## Krycí list
KRYCÍ LIST ROZPOČTU
Objekt : |  | Název objektu : |  |  | JKSO :
Chodníky v ulici Na Brněnce
Stavba : |  | Název stavby : |  |  | SKP :
Město Ivančice - C 2
Projektant : |  |  |  | Počet měrných jednotek : |  | 0
Objednatel : |  | Město Ivančice |  | Náklady na MJ : |  | 0
Počet listů : |  |  |  | Zakázkové číslo :
Zpracovatel projektu : |  |  |  | Zhotovitel :
Bude vybrán
ROZPOČTOVÉ NÁKLADY
Rozpočtové náklady II. a III. hlavy |  |  | Vedlejší rozpočtové náklady
| Dodávka celkem | 0
Z | Montáž celkem | 0
R | HSV celkem | 0
N | PSV celkem | 0
ZRN celkem |  | 0
HZS |  | 0
RN II.a III.hlavy |  | 0 | Ostatní VRN |  |  | 0
ZRN+VRN+HZS |  | 0 | VRN celkem |  |  | 0
Vypracoval |  | Za zhotovitele |  | Za objednatele
|  | Jméno : |  | Jméno :
Datum : |  | Datum : |  | Datum :
|  | Podpis: |  | Podpis :
Základ pro DPH |  | 0 | % činí :
Základ pro DPH |  | 15 | % činí :
DPH |  | 15 | % činí : |  | 0.2
Základ pro DPH |  | 21 | % činí : |  | 0
DPH |  | 21 | % činí : |  | 0
CENA ZA OBJEKT CELKEM |  |  |  |  | 0
Poznámka :
Jedná se o opravu stávajících chodníků v ulici Na Brněnce v úseku od křižovatky z ulicí Oslavanská po odbočku do ulice Na Úvoze včetně začátku úpravy do ulice V Uličce.Rozsah je dán projektovou dokumentací zpracovanou Ing.Lubošem Kašpárkem.Předpokládá se odstranění stávajících chodníků a podkladů.Částečné rozebrání,oříznutí a znovu napojení příjezdu k ZŠ z původní zámkové dlažby Kartágo,odvoz všech vybouraných materiálů na řízenou skládku s následnou likvidací.Bude vybudováno podélné parkovací stání,budou vytvořeny nové zelené plochy a bude proveden začátek úpravy do ulice V Uličce.Krycí vrstva chodníků bude ze zámkové dlažby typu "pásek 20/10/6 cm" v barvě přírodní,případně červené nebo reliefní.Parkoviště,zelené plochy a nájezd k ZŠ budou lemovány chodníkovými obrubníky.Práce při opravách chodníků budou probíhat v návaznosti na práce při opravě silničního tělesa krajské komunikace II/393,394.

## Rekapitulace
Stavba : |  | Město Ivančice - C 2
Objekt : |  | Chodníky v ulici Na Brněnce
REKAPITULACE STAVEBNÍCH DÍLŮ
| Stavební díl |  | HSV | PSV | Dodávka | Montáž | HZS
1 | Zemní práce |  | 0 | 0 | 0 | 0 | 0
5 | Komunikace |  | 0 | 0 | 0 | 0 | 0
8 | Trubní vedení |  | 0 | 0 | 0 | 0 | 0
91 | Doplňující práce na komunikaci |  | 0 | 0 | 0 | 0 | 0
99 | Staveništní přesun hmot |  | 0 | 0 | 0 | 0 | 0
711 | Izolace proti vodě |  | 0 | 0 | 0 | 0 | 0
| CELKEM OBJEKT |  | 0 | 0 | 0 | 0 | 0

## Položky
Položkový rozpočet
Stavba : |  | Město Ivančice - C 2 |  |  |  |  | 0
Objekt : |  | Chodníky v ulici Na Brněnce
P.č. | Číslo položky | Název položky | MJ | množství | cena / MJ | celkem (Kč) | hmotnost / MJ | hmotnost celk.(t)
Díl: | 1 | Zemní práce | [6 empty] | 1
1 | 113 10-6121.R00 | Rozebrání dlažeb z betonových dlaždic na sucho | m2 | 369.38 |  | 0 | 0 | 0 | 2 | 12 | 0 | 1 | 1 | 0 | 0 | 0 | 0 | 0
2 | 113 10-5111.R00 | Rozebrání a očištění dlažeb z kostek /napojení stávající zámkové dlažby/ | m | 16 |  | 0 | 0 | 0 | 2 | 12 | 0 | 2 | 1 | 0 | 0 | 0 | 0 | 0
3 | 113 10-7121.R00 | Odstranění podkladu pl. 200 m2,kamenivo,zemina tl.15 cm | m2 | 369.38 |  | 0 | 0 | 0 | 2 | 12 | 0 | 3 | 1 | 0 | 0 | 0 | 0 | 0
4 | 979 98-1106.R00 | Kontejner, suť bez příměsí, odvoz a likvidace,12 t | t | 106.6738 |  | 0 | 0 | 0 | 2 | 12 | 0 | 4 | 1 | 0 | 0 | 0 | 0 | 0
5 | 919 73-5122.R00 | Řezání stávajícího betonového krytu tl. 5 - 10 cm /napojení na stávající zámkovou dlažbu/ | m | 16 |  | 0 | 0.08509 | 1.3614 | 2 | 12 | 0 | 5 | 1 | 0 | 0 | 0 | 0 | 0
6 | 182 30-1121.R00 | Rozprostření ornice, svah, tl. do 10 cm, do 500 m2 | m2 | 80 |  | 0 | 0 | 0 | 2 | 12 | 0 | 6 | 1 | 0 | 0 | 0 | 0 | 0
7 | 182 30-1122.R00 | Úprava terénu, tl. 10-15 cm, do 500 m2 | m2 | 80 |  | 0 | 0 | 0 | 2 | 12 | 0 | 7 | 1 | 0 | 0 | 0 | 0 | 0
8 | 180 40-2113.R00 | Založení trávníku parkového výsevem svah do 1:1 | m2 | 80 |  | 0 | 0 | 0 | 2 | 12 | 0 | 8 | 1 | 0 | 0 | 0 | 0 | 0
| Celkem za | 1 Zemní práce |  |  |  | 0 |  | 1.3614 | 4 |  |  |  |  | 0 | 0 | 0 | 0 | 0
Díl: | 5 | Komunikace | [6 empty] | 1
9 | 596 21-5021.R00 | Kladení zámkové dlažby tl. 6 cm do drtě tl. 4 cm | m2 | 392.31 |  | 0 | 0.0739 | 28.9917 | 2 | 12 | 0 | 9 | 1 | 0 | 0 | 0 | 0 | 0
10 | 596 21-5021.R00 | Kladení zámkové dlažby tl. 6 cm do drtě tl. 4 cm /znovu položení dlažby Kartágo/ | m2 | 16 |  | 0 | 0.0739 | 1.1824 | 2 | 12 | 0 | 10 | 1 | 0 | 0 | 0 | 0 | 0
11 | 596 24-5021.R00 | Kladení zámkové dlažby tl. 6 cm do MC tl. 4 cm /parkovací stání/ | m2 | 45 |  | 0 | 0.11931 | 5.3689 | 2 | 12 | 0 | 11 | 1 | 0 | 0 | 0 | 0 | 0
12 | 596 24-5025.R00 | Příplatek za kladení dlažby tl. 6 cm, MC, do100 m2 | m2 | 45 |  | 0 | 0 | 0 | 2 | 12 | 0 | 12 | 1 | 0 | 0 | 0 | 0 | 0
13 | 592-48000 | Dlažba zámková pásek 20/10/6 cm přírodní | m2 | 411.38 |  | 0 | 0.184 | 75.6939 | 2 | 12 | 1 | 13 | 1 | 0 | 0 | 0 | 0 | 0
14 | 592-48002 | Dlažba zámková pásek 20/10/6 II červená | m2 | 14.14 |  | 0 | 0.184 | 2.6018 | 2 | 12 | 1 | 14 | 1 | 0 | 0 | 0 | 0 | 0
15 | 592-45094 | Dlažba zámková pásek 20/10/6 cm reliéfní,červená | m2 | 16.16 |  | 0 | 0.18 | 2.9088 | 2 | 12 | 1 | 15 | 1 | 0 | 0 | 0 | 0 | 0
16 | 564 83-1111.R00 | Podklad z kameniva po zhutnění tloušťky 15 cm | m2 | 392.31 |  | 0 | 0.20907 | 82.0203 | 2 | 12 | 0 | 16 | 1 | 0 | 0 | 0 | 0 | 0
17 | 564 87-1111.R00 | Podklad ze štěrkodrti po zhutnění tloušťky 25 cm /parkovací stání/ | m2 | 45 |  | 0 | 0.51166 | 23.0247 | 2 | 12 | 0 | 17 | 1 | 0 | 0 | 0 | 0 | 0
18 | 564 80-1112.R00 | Podklad ze štěrkodrti 4-8mm po zhutnění tl. 4 cm | m2 | 437.31 |  | 0 | 0.08803 | 38.4964 | 2 | 12 | 0 | 18 | 1 | 0 | 0 | 0 | 0 | 0
19 | 573 00-0010.RA0 | Komunikace obslužná z obalovaného kameniva /napojení ulice V Uličce/ | m2 | 40 |  | 0 | 1.1497 | 45.9896 | 2 | 12 | 0 | 19 | 1 | 0 | 0 | 0 | 0 | 0
| Celkem za | 5 Komunikace |  |  |  | 0 |  | 306.2785 | 4 |  |  |  |  | 0 | 0 | 0 | 0 | 0
Díl: | 8 | Trubní vedení | [6 empty] | 1
20 | 899 43-1111.R00 | Výšková úprava armatůry do 20 cm - malé | kus | 5 |  | 0 | 0.31508 | 1.5754 | 2 | 12 | 0 | 20 | 1 | 0 | 0 | 0 | 0 | 0
| Celkem za | 8 Trubní vedení |  |  |  | 0 |  | 1.5754 | 4 |  |  |  |  | 0 | 0 | 0 | 0 | 0
Díl: | 91 | Doplňující práce na komunikaci | [6 empty] | 1
21 | 916 53-1111.R00 | Osazení chodníkového obrubníku do lože bez opěry včetně betonového lože | m | 92 |  | 0 | 0.08949 | 8.2331 | 2 | 12 | 0 | 21 | 1 | 0 | 0 | 0 | 0 | 0
22 | 917 83-2111.R00 | Osazení silničního stojat. obrub. bet. bez opěry včetně betonového lože | m | 25 |  | 0 | 0.1008 | 2.52 | 2 | 12 | 0 | 22 | 1 | 0 | 0 | 0 | 0 | 0
23 | 592-17420 | Obrubník chodníkový 1000/250/80 mm,přírodní | kus | 92.92 |  | 0 | 0.046 | 4.2743 | 2 | 12 | 1 | 23 | 1 | 0 | 0 | 0 | 0 | 0
24 | 592-17472 | Obrubník silniční 1000/150/250 mm,přírodní | kus | 25.25 |  | 0 | 0.08 | 2.02 | 2 | 12 | 1 | 24 | 1 | 0 | 0 | 0 | 0 | 0
| Celkem za | 91 Doplňující práce na komunikaci |  |  |  | 0 |  | 17.0474 | 4 |  |  |  |  | 0 | 0 | 0 | 0 | 0
Díl: | 99 | Staveništní přesun hmot | [6 empty] | 1
25 | 998 22-3011.R00 | Přesun hmot, pozemní komunikace, kryt dlážděný | t | 326.2627 |  | 0 | 0 | 0 | 2 | 12 | 0 | 25 | 1 | 0 | 0 | 0 | 0 | 0
| Celkem za | 99 Staveništní přesun hmot |  |  |  | 0 |  | 0 | 4 |  |  |  |  | 0 | 0 | 0 | 0 | 0
Díl: | 711 | Izolace proti vodě | [6 empty] | 1
26 | 711 13-2101.R00 | Izolace proti vlhkosti svislá pásy na sucho fólie s nopy | m2 | 53.1 |  | 0 | 0.00017 | 0.009027 | 2 | 12 | 0 | 26 | 2 | 0 | 0 | 0 | 0 | 0
| Celkem za | 711 Izolace proti vodě |  |  |  | 0 |  | 0.009027 | 4 |  |  |  |  | 0 | 0 | 0 | 0 | 0