## PC
| Stolní počítač - typ I (10 ks - Gymn Zastávka) |  | Stolní počítač - typ II (10 ks - VOŠZ Brno) |  | Stolní počítač - typ III (5 ks - SŠ AC Boskovice)
Název a výrobce zboží | [doplní dodavatel] |  | [doplní dodavatel] |  | [doplní dodavatel]
Technický parametr | Požadovaný parametr | Nabízený parametr * | Požadovaný parametr | Nabízený parametr * | Požadovaný parametr | Nabízený parametr *
- Konstrukční provedení jednotky | maximálně Mini tower |  | pevná ocelová konstrukce; neutrální design černá / stříbrná, perforovaný čelní panel, tichý chod, provedení minitower, prachové filtry výhodou. Power a reset tlačítko na přední straně skříně. Maximální rozměry 360 mm (výška), 180 mm (šířka), 450 mm (hloubka), antivibrační podložky pevných disků |  | Mikro tower / Mini tower
- Provedení základní desky | x |  | provedení mATX |  | x
- Další požadavky | x |  | Z výroby osazen minimálně jeden systémový ventilátor 92/120mm s fluidními, VAPO nebo SSO ložisky (kluzná ložiska NE!), účinnější a tiché aktivní chlazení procesoru. Na předním panelu min. 2x USB 3.0 a lepší |  | Min. 2x USB 3.0/ 3.1. na čelním panelu
- Zdroj | x |  | min. výkon 400W,certifikace 80 Plus Bronze / Gold / Platinum, síťový vypínač podmínkou, ochrany OPP, OVP, UVP, OCP, OTP, SCP. Zdroj vhodný pro nepřetržitou kontinuální zátěž. |  | minimálně 80PLUS Silver
Procesor
- Minimální výkon dle PassMark - CPU Mark (dle cpubenchmark.net PerformanceTest V10) | 10 000 bodů |  | 17000 bodů |  | 12400 bodů
- Další specifikace procesoru | x |  | 6 fyzických jader, 12 vláken, poslední generace cpu. |  | x
- Paměť RAM (min. velikost) | 16 GB DDR 4 |  | 8 GB DDR4 (možnost budoucího rozšíření min. na 32 GB) |  | 16 GB DDR4
Pevný disk
- Počet min. / druh | 1 / SSD |  | 1 / NVMe SSD |  | 1 / SSD
- Kapacita dat min. | 480 GB (SSD) |  | 250 GB |  | 480 GB
- Životnost min | x |  | min. 150 TBW |  | x
- Další požadavky | x |  | MLC nebo V-NAND čipy, v případě SSD min. rychlost čtení 2900 MB/s |  | x
Optická mechanika
DVD+RW | ANO |  | NE, možnost dodatečné instalace |  | ne
Grafická karta
- Typ | dedikovaná |  | integrovaná (HDMI, VGA, DVI nebo DP výstupy) |  | nespecifikováno
- Minimální výkon podle Passmark - G3D Mark | 3000 bodů |  | x |  | x
- Paměť RAM (min. velikost) | 4 GB |  | x |  | x
Zvuková karta
- Typ | integrovaná |  | integrovaná |  | integrovaná
Síťová karta
- Typ | integrovaná /RJ45 |  | integrovaná/RJ45, podpora funkce WOL |  | integrovaná /RJ45
- Rychlost min. | 100/1000 Mbit/s |  | 1 Gbps |  | 100/1000 Mbit/s
Rozhraní PC - minimální počty všech typů
- USB výstupy | min. 2x USB 2.0; min. 2x USB 3.1 |  | 6 (alespoň 4x USB 3.1 / 3.2) |  | 4 (alespoň 2x USB 3.0)
- Další výstupy | min. 1xDVI-D + redukce na VGA; min 1xHDMI; min 1xDisplayPort |  | HDMI, VGA, DVI nebo DP (celkem min. tři), možnost dodatečně osadit COM port, TPM čip osazen z výroby |  | HDMI nebo Display port
- Čtečka paměťových karet (SD) | x |  | x |  | x
- Výstupy na sluchátka / mikrofon | ANO - vpředu |  | ANO - vpředu |  | ano - vpředu
Klávesnice
- Typ / rozhraní / lokalizace | drátová / USB; CZ-US |  | černá drátová / USB / CZ; dvouřádkový ENTER, garantovaná životnost až 20 mil. úderů, chiclet provedení kláves. Vedle levé klávesy "shift" klávesa zpětného lomítka "\". Přítomna klávesa FN pro aktivaci klávesových zkratek "F" kláves (např. FN+F7 pro vypnutí zvuku), odolný potisk kláves. |  | drátová / USB / CZ
Myš
- Typ / rozhraní / technologie | drátová / USB; optická |  | černá drátová / USB / laserová; univerzální design vhodný pro praváky i leváky |  | černá drátová / USB / optická
Operační systém | CZ lokalizace; 64-bitová verze; pro firemní použití; plně kompatibilní se stávajícím SW jednotlivých zadavatelů, tj. s MS Windows a dalším SW na platformě Windows; rozšířená podpora min. do r. 2025 |  | OEM licence pro Windows 10 Pro x64 CZ; BEZ INSTALACE, na skříni vylepen COA štítek s licenčním kódem |  | ANO
Další požadavky | x |  | napájecí kabel 230V, 2 m, CZ koncovka; prohlášení o shodě; záruční a dodací list vč. vypsaných sériových čísel komponent; Garantovaná 100% kompatibilita s chystaným operačním systémem Windows 11 Pro CZ min. 1 volný RAM slot, min. 2 volné SATA konektory, min. 1 volný PCIex x4 slot, možnost rozšíření USB portů pomocí bracketů, volný M.2 slot s podporou NVMe (není-li již součástí osazeného SSD) |  | CZ lokalizace; 64-bitová verze; pro firemní použití; možnost přihlášení do domény;plně kompatibilní se stávajícím SW jednotlivých zadavatelů, tj. s MS Windows a dalším SW na platformě Windows; rozšířená podpora min. do r. 2025
Záruka min. | 3 roky NBD on-site |  | 3 roky |  | 2 roky NBD on-site, záruka nesmí být podmíněna papírovou pečetí na skříni
Maximální cena bez DPH | 16528.9256 |  | x |  | 15619.8347
Maximální cena vč. DPH | 20000 |  | x |  | 18900
* Dodavatel doplní do modrých polí jím nabízené parametry. Dodavatel u každé uvedené položky (modrého pole) tabulky uvede nabízené technické parametry zařízení nebo u nevyčíslitelných požadavků uvede ANO/NE, tzn., zda zařízení splňuje nebo nesplňuje tento požadavek. Pro to, aby nabídka mohla být posuzována a hodnocena, musí účastník splnit všechny zadavatelem požadované technické parametry zařízení.
Zadavatelem vymezené kapacitní, kvalitativní a technické parametry a požadavky na předmět zakázky stejně jako hodnoty uvedené u těchto parametrů jsou stanoveny jako minimální přípustné. Účastníci proto mohou nabídnout zařízení, která budou disponovat lepšími parametry a vlastnostmi u funkcionalit zadavatelem požadovaných.

## Monitor
| Monitor - typ I (7 ks VOŠZ Brno) |  | Monitor - typ II (3 ks VOŠZ Brno) |  | Monitor - typ III (5ks SŠ AC Boskovice)
Název a výrobce zboží | [doplní dodavatel] |  | [doplní dodavatel] |  | [doplní dodavatel]
Technický parametr | Požadovaný parametr | Nabízený parametr * | Požadovaný parametr | Nabízený parametr * | Požadovaný parametr | Nabízený parametr *
Úhlopříčka | min. 22" |  | 27" |  | 23,5" - 24"
Dotykový displej | NE |  | NE |  | NE
Technologie obrazu | LCD/LED |  | LCD s LED podsvícením |  | LCD s LED podsvícením
Typ displeje | IPS |  | IPS |  | x
Poměr stran | 16:9 nebo 16:10 |  | 16:9 nebo 16:10 |  | 16:9
Rozlišení | min. 1920 x 1080 Full HD |  | 3840 x 2160 4K UHD |  | min. 1920 x 1080 Full HD
Minimální jas | x |  | min. 350 cd / m2 |  | x
Doba odezvy | x |  | max. 5ms |  | x
Konektivita min. | D-SUB (VGA), HDMI, DVI nebo DP |  | HDMI, DP |  | HDMI, DP
Povrch zobrazovací plochy | matný |  | matný/polomatný |  | matný
Další parametry
- Nastavitelnost | výškově nastavitelný, PIVOT |  | výškově nastavitelný, PIVOT |  | výškově nastavitelný
- Reproduktory | nejsou požadovány |  | nejsou požadovány |  | ANO
- Ostatní | x |  | černý / stříbrný design, tenké rámečky, možnost upevnění na VESA stojany, |  | černý design,
Cena s DPH | x |  | x |  | 6100
Cena bez DPH | x |  | x |  | 5041.3223
Záruka min. | 24 měsíců |  | 36 měsíců NBD |  | 24 měsíců
* Dodavatel doplní do modrých polí jím nabízené parametry. Dodavatel u každé uvedené položky (modrého pole) tabulky uvede nabízené technické parametry zařízení nebo u nevyčíslitelných požadavků uvede ANO/NE, tzn., zda zařízení splňuje nebo nesplňuje tento požadavek. Pro to, aby nabídka mohla být posuzována a hodnocena, musí účastník splnit všechny zadavatelem požadované technické parametry zařízení.
Zadavatelem vymezené kapacitní, kvalitativní a technické parametry a požadavky na předmět zakázky stejně jako hodnoty uvedené u těchto parametrů jsou stanoveny jako minimální přípustné. Účastníci proto mohou nabídnout zařízení, která budou disponovat lepšími parametry a vlastnostmi u funkcionalit zadavatelem požadovaných.

## NTB
| Notebook - typ I (08) |  | Notebook - typ I (1ks - DDM Helceletova) |  | Notebook - typ II (3 ks - DDM Helceletova)
Název a výrobce zboží | [doplní dodavatel] |  | [doplní dodavatel] |  | [doplní dodavatel]
Technický parametr | Požadovaný parametr | Nabízený parametr * | Požadovaný parametr | Nabízený parametr * | Požadovaný parametr | Nabízený parametr *
Display
- Úhlopříčka | 15"-16" |  | 15"-16" |  | 15,6"
- Rozlišení | FullHD 1920x1080 |  | FullHD 1920x1080 |  | FullHD 1920x1080
- Typ | IPS |  | IPS |  | IPS
- Displej | matný/antireflexní |  | matný |  | matný
- Provedení | x |  | x |  | x
Procesor
- Minimální výkon dle PassMark - CPU Mark (dle cpubenchmark.net) | 3 500 bodů |  | 7 500 bodů |  | 4000 bodů
- další parametry | x |  | x |  | x
Paměť RAM (min. velikost)
- Min. velikost | 8 GB DDR4 |  | 8 GB DDR4 |  | 8 GB DDR4
Pevný disk
- Počet min. / druh | 1 / SSD (M.2) |  | 1 / SSD (M.2) |  | 1 / SSD
- Kapacita dat min. | 250 GB |  | 256 GB |  | 256 GB
Optická mechanika
DVD-RW | x |  | x |  | x
Grafická karta
- Typ | integrovaná |  | integrovaná |  | integrovaná
Zvuková karta
- Typ | integrovaná |  | integrovaná |  | integrovaná
Síťové adaptéry
- Síťová karta - typ | integrovaná |  | integrovaná |  | integrovaná
- Rychlost min. | 100/1000 Mbit/s |  | 1 Gbps |  | 100/1000 Mbit/s
- Wi-fi | ANO |  | ANO (802.11n nebo ac a vyšší) |  | ANO (802.11ax)
- BlueTooth | ANO |  | ANO |  | ANO
Webkamera
- Rozlišení | integrovaná |  | x |  | ANO
Rozhraní - minimální požadavky
- USB | min. 1x 2.0, min. 1x 3.0 |  | min. 1x 2.0, min. 1x 3.0 |  | min. 2x 3.0, min. 1x USB-C
- Digitální video výstup | min. HDMI |  | min. HDMI |  | min. HDMI
- Další výstupy | výstup na sluchátka, integrovaný mikrofon |  | x |  | čtečka SD karet
Ostatní
Windows 11 kompatibilní |  |  | x |  | x
Klávesnice | CZ - podsvícená |  | CZ |  | CZ
Výdrž baterie min. | x |  | x |  | x
Váha | x |  | x |  | max. 2kg
Další | brašna, bezdrátová myš |  | bezdrátová myš |  | bezdrátová myš, provedení šasi pro vyšší zátěž (tvrzený plast, hliník, hořčík, odolné panty)
Operační systém | Win 10 Pro, CZ lokalizace; 64-bitová verze; pro firemní použití; plně kompatibilní se stávajícím SW jednotlivých zadavatelů, tj. s MS Windows a dalším SW na platformě Windows; rozšířená podpora min. do r. 2026 |  | Win 10 Pro, CZ lokalizace; 64-bitová verze; pro firemní použití; plně kompatibilní se stávajícím SW jednotlivých zadavatelů, tj. s MS Windows a dalším SW na platformě Windows; rozšířená podpora min. do r. 2026 |  | Win 10 Pro, CZ lokalizace; 64-bitová verze; pro firemní použití; plně kompatibilní se stávajícím SW jednotlivých zadavatelů, tj. s MS Windows a dalším SW na platformě Windows; rozšířená podpora min. do r. 2026
Maximální cena s DPH | 16000 |  | x |  | x
Maximální cena bez DPH | 13223.1405 |  | x |  | x
Záruka min. | 3 roky NBD on-site |  | 3 roky NBD on-site |  | 3 roky NBD on-site
* Dodavatel doplní do modrých polí jím nabízené parametry. Dodavatel u každé uvedené položky (modrého pole) tabulky uvede nabízené technické parametry zařízení nebo u nevyčíslitelných požadavků uvede ANO/NE, tzn., zda zařízení splňuje nebo nesplňuje tento požadavek. Pro to, aby nabídka mohla být posuzována a hodnocena, musí účastník splnit všechny zadavatelem požadované technické parametry zařízení.
Zadavatelem vymezené kapacitní, kvalitativní a technické parametry a požadavky na předmět zakázky stejně jako hodnoty uvedené u těchto parametrů jsou stanoveny jako minimální přípustné. Účastníci proto mohou nabídnout zařízení, která budou disponovat lepšími parametry a vlastnostmi u funkcionalit zadavatelem požadovaných.