## Projektory
| 10ks - Dataprojektor typ I |  | 1ks - Dataprojektor typ II
Název a výrobce zboží | [doplní dodavatel] |  | [doplní dodavatel]
Technický parametr | Požadovaný parametr | Nabízený parametr * | Požadovaný parametr | Nabízený parametr *
Nativní rozlišení | Full HD 1920x1080, 16:9 |  | Full HD 1920x1080, 16:9
Projekční systém | 3 LCD Technologie |  | 3 LCD Technologie - laser
Svítivost | 4000ANSI v celém bar. Spektru |  | 3 600 lumenů dle ISO 21118:2012
Optika | možnost manuálního ostření |  | možnost manuálního ostření
Vysoký kontrast min. | 16000:1 |  | 2 500 000:1
Integrované repro | min 15W |  | min 15W
Rozhraní připojení min. | VGA, HDMI, USB, WiFi s certifikaci Miracast |  | VGA, 2xHDMI, USB, WiFi 5 s certifikaci Miracast, RS-232C, Ethernetové rozhraní
Projekční vzdálenost | běžná (1,7-2,8m) |  | ultra krátká projekce
Způsob instalace | x |  | Možnost instalace na stěnu, strop a stůl
Uhlopříčka promítaného obrazu | 30"-300" |  | 65" až 100"
Příslušenství | nerozhoduje |  | pero a dotykové ovládání
Záruka min. | 36 měsíců |  | 36 měsíců
Maximální cena bez DPH | 20000 |  | 49000
Maximální cena vč. DPH | 24200 |  | 59290
* Dodavatel doplní do modrých polí jím nabízené parametry. Dodavatel u každé uvedené položky (modrého pole) tabulky uvede nabízené technické parametry zařízení nebo u nevyčíslitelných požadavků uvede ANO/NE, tzn., zda zařízení splňuje nebo nesplňuje tento požadavek. Pro to, aby nabídka mohla být posuzována a hodnocena, musí účastník splnit všechny zadavatelem požadované technické parametry zařízení.
Zadavatelem vymezené kapacitní, kvalitativní a technické parametry a požadavky na předmět zakázky stejně jako hodnoty uvedené u těchto parametrů jsou stanoveny jako minimální přípustné. Účastníci proto mohou nabídnout zařízení, která budou disponovat lepšími parametry a vlastnostmi u funkcionalit zadavatelem požadovaných.