## PC
Stolní počítač
Název a výrobce zboží | [doplní dodavatel]
Technický parametr | Požadovaný parametr | Nabízený parametr *
- Konstrukční provedení jednotky | SFF Slim - Možnost umístění skříně ve vertikální i horizontální poloze, odnímatelné podstavce pro uložení ve vertikální poloze
- Provedení základní desky | Z důvodů zajištění 100% kompatibility se stávajícími systémy školy a zaměnitelnosti s jinými učebnami, požadujeme základní desku GIGABYTE H410M S2H V3
- Další požadavky | - Barva černá - Zabezpečení prostřednictvím očka pro zámek a Kensington slot - Všechny hrany zaobleny - Nesmí obsahovat optické mechaniky ani čtečky paměťových karet
- Zdroj | - Formát standardní TFX - výkon nejméně 300 W - splňující standart 85PLUS
Procesor
- Minimální výkon dle PassMark - CPU Mark (dle cpubenchmark.net PerformanceTest V10) | Výkon v benchmarku nejméně 4200 bodů, single tread nejméně 2400 bodů, cross-platform nejméně 8700 bodů v PassMark
- Další specifikace procesoru | - Datum uvedení na trh v roce 2020 nebo novější - Počet jader nejméně 2, vláken nejméně 4 - TDP nejvýše 60 W
- Paměť RAM (min. velikost) | - Typ paměti DDR4 - Kapacita nejméně 8 GB - Frekvence nejméně 2666 MHz - Časování nejvýše CL19
Pevný disk
- Počet min. / druh | M.2
- Kapacita dat min. | 250 GB
- Životnost min | 150 TBW
- Další požadavky | - Vyrovnávací paměť nejméně 512 MB - Podpora S.M.A.R.T, Auto Garbage Collection Algorithm, režim spánku - Podpora šifrování AES 256bitové šifrování (třída 0) a TCG/Opal IEEE1667 (šifrovaný disk) - Spolehlivost (MTBF) nejméně 1,5 milionu hodin;
Optická mechanika
DVD+RW | ne
Grafická karta
- Typ | - Integrovaná grafická karta s podporou DirectX 12 a OpenGL 4.5
Zvuková karta
- Typ | integrovaná
Síťová karta
- Typ | integrovaná
Rozhraní PC - minimální počty všech typů
- USB výstupy | Přední porty nejméně 2x USB 3.X, 2x USB 2.0,
- Další výstupy | Front panel audio (AAFP)
- Čtečka paměťových karet (SD) | ne
Klávesnice
- Typ / rozhraní / lokalizace | ne
Myš
- Typ / rozhraní / technologie | ne
Operační systém | x
Další požadavky | - Záruka nesmí být podmíněna papírovou pečetí na skříni
Záruka min. | 2 roky NBD on-site
Maximální cena bez DPH | 8699.4345
Maximální cena vč. DPH | 10526.3158
* Dodavatel doplní do modrých polí jím nabízené parametry. Dodavatel u každé uvedené položky (modrého pole) tabulky uvede nabízené technické parametry zařízení nebo u nevyčíslitelných požadavků uvede ANO/NE, tzn., zda zařízení splňuje nebo nesplňuje tento požadavek. Pro to, aby nabídka mohla být posuzována a hodnocena, musí účastník splnit všechny zadavatelem požadované technické parametry zařízení.
Zadavatelem vymezené kapacitní, kvalitativní a technické parametry a požadavky na předmět zakázky stejně jako hodnoty uvedené u těchto parametrů jsou stanoveny jako minimální přípustné. Účastníci proto mohou nabídnout zařízení, která budou disponovat lepšími parametry a vlastnostmi u funkcionalit zadavatelem požadovaných.