## List1
Zakázkové č:
DEMOLICE BÝVALÉ KOTELNY V NEMOCNICI HUSTOPEČE
HUSTOPEČE U BRNA p.č. 1095/2 - bleskosvod na trafostanici
| Rozpočet slepý č: | 21-05 HR
Rekapitulace rozpočtu
HLAVA III. | Základní rozpočtové náklady
Dodávky celkem
Montážní práce a služby celkem
Zemní práce
PPV 6% mimo oboru 001-025
Celkem
HLAVA XI. | Náklady hrazené z provozních prostředků
Revize
Celkem
Celkem bez DPH
Rozpočet
Číslo položky | Popis položky | Počet | MJ
| Koordinace s ostatními účastníky výstavby | 2 | hod
| Demontáž stávajících rozvodů | 5 | hod
| zem.pás. 30x4 (0,95 kg/m) -Z.PAS.30x4 | 71.25 | kg
| drát FeZn 10 mm (0,62 kg/m) -DRÁT 10 | 9.92 | kg
| svorka pro zemnící pásku-SR2b | 42 | ks
| svorka zemnící páska-drát-SR3a | 14 | ks
| AlMgSi drát 8 mm (0,135 kg/m) | 1.215 | kg
| podpěra vedení do zdiva-PV1b-25 | 9 | ks
| AlMgSi drát 8 mm (0,135 kg/m) | 1.89 | kg
| podp. ved. na ploché střechy-PV21c vč. nástavce | 14 | ks
| izolovaná podpěra kompletní-izolační délka do 60cm | 36 | ks
| AlMgSi drát 8 mm (0,135 kg/m) | 4.86 | kg
| izolovaný svod CUI 3,5m | 3 | ks
| jímací tyč s rovným koncem-JR 3,0 | 4 | ks
| podstavec betonový 19kg | 4 | ks
| podložka k PB19-PODL. | 4
| svorka k jímací tyči-SJ1 | 4 | ks
| štítek označení-OZN. | 4 | ks
| svorka spojovací-SS | 18 | ks
| svorka zkušební litinová-SZb | 4 | ks
| svorka univ. s jednou přílož.-SUA | 10 | ks
| svorka připojovací-SP | 4 | ks
| svorka na potrubí 4"-ST09 | 1 | ks
| TRUBKA OHEBNÁ 1440 | 6.3 | m
Celkem
Číslo položky | Popis položky | Počet | MJ
VR100010 | Uzem. vedení-bez nátěru FeZn do 120 mm2 | 75 | m
VR100011 | Uzem. vedení FeZn do 10mm2 | 16 | m
VR100017 | Svorka hromosvodová SR 02 (pásek-pásek) | 42 | ks
VR100018 | Svorka hromosvodová SR 03 (pásek-drát) | 14 | ks
VR100051 | AlMgSi do D10 včetně podpěr PV 1 | 9 | m
VR100056 | AlMgSi do D10 včetně podpěr PV 21 | 14 | m
VR100061.2 | AlMgSi do D10 včetně podp.- izol. tyčí - izol.délka do 60cm | 36 | m
VR100081 | izolovaný svod CUI 3,5m | 3 | ks
VR128066 | Jímací tyč 3m samostatně stojící, kompletní | 4 | ks
VR128160 | Označení svodu štítkem | 4 | ks
VR128205 | Svorka spojovací SS | 18 | ks
VR128206 | Svorka zkušební ZS | 4 | ks
VR128208 | Svorka univerzální SU | 10 | ks
VR128209 | Svorka připojovací SP | 4 | ks
VR128210 | Svorka na okapové trouby ST | 1 | ks
VR128340 | Trubka oheb. elektroinstalační, pod omítkou, 40.0 mm | 6 | m
Celkem
Číslo položky | Popis položky | Počet | MJ
VR218071 | Hloubení kabelové rýhy 35cm šir.,80cm hlub.,zem.tř.4 | 60 | m
VR218151 | Ruční zához kab.rýhy,šíř.35cm,hloub.80cm,zemina třídy 4 | 60 | m
Celkem