## Technická specifikace
Příloha č. 3 Technická specifikace - Technická specifikace
Číslo položky | Položka | Název zboží (doplní dodavatel) | Požadované technické parametry | Nabízené technické paramatery * (doplní dodavatel)
1 | MINI PC | [doplní dodavatel] | Procesor: bodové hodnocení procesoru min. 4000 na stránce: http://www.cpubenchmark.net/ v sekci High Mid Range CPUs s hodnocením podle výkonu CPU Mark, ne podle ceny Price Performance, max TDP procesoru 40W Paměť RAM: min. 16GB, DDR4, Pevný disk: typ SSD o min. velikosti 240 GB, s rychlostí čtení min 520MB/s, rychlost zápisu min. 440MB/S WiFi: podpora standardu 802.11 a/b/g/n/ac Síťová karta: ano, RJ45, 10/100/1000 Mbps , Výstupy: HDMI min. 1x, USB type C min 1x, USB 3.0/3.1/3.2 min. 3x, výstup zvuku sluchátka 3,5mm, Další výbava: bez operačního systému, VESA držák, PC musí mít podporu wake on lan,
2 | Notebook I | [doplní dodavatel] | Displej: úhlopříčka displeje 13 palců, IPS retina rozlišení 2560 x 1600 Procesor: bodové hodnocení procesoru min. 9500 na stránce: http://www.cpubenchmark.net/ v sekci High End Range CPUs s hodnocením podle výkonu CPU Mark, ne podle ceny Price Performance, max TDP procesoru 35W Paměť RAM: min. 16GB, LPDDR4X Pevný disk: typ SSD o min. velikosti 512 GB WiFi: podpora standardu 802.11 a/b/g/n/ac Výstupy: USB 3.1/3.2 Type C min. 4x, Další výbava: Operační systém Apple Mac OS, bluetooth, kamera s min. rozlišením 720p, podsvícená klávesnice, čtečka otisků prstů, layout - český
3 | Tablet | [doplní dodavatel] | Displej: úhlopříčka displeje 11 palců, retina, rozlišení 2388 x 1668 , jemnost displeje min. 264 PPI Procesor: bodové hodnocení procesoru min. 15000 na stránce: http://www.cpubenchmark.net/ v sekci High End Range CPUs s hodnocením podle výkonu CPU Mark, ne podle ceny Price Performance, max TDP procesoru 20 Paměť RAM: min. 8GB, Interní paměť: min. 128 GB Rozlišení zadního fotoaparátu: 12+10 Mpx Rozlišení předního fotoaparátu: 12 Mpx WiFi: podpora standardu 802.11 a/b/g/n/ac Výstupy: USB 3.1/3.2 Type C, Další výbava: Operační systém IPADOS, bluetooth, webkamera, odemykání tváří (face ID)
4 | Monitor 24" | [doplní dodavatel] | Rozlišení: úhlopříčka min. 23,8 palců, rozlišení min. 1920x1080px, povrch - matný, poměr stran: 16:9 Technologie: LCD LED Typ panelu: IPS doba odezvy: max. 8 ms LED podsvícení: ano Vstup: VGA min. 1x, HDMI min 1x Příslušenství: HDMI kabel
5 | Notebook II | [doplní dodavatel] | Displej: úhlopříčka displeje 15.6 palců, SVA matný rozlišení 1920x1080 (Full HD) Procesor: bodové hodnocení procesoru min. 7900 na stránce: http://www.cpubenchmark.net/ v sekci High End Range CPUs s hodnocením podle výkonu CPU Mark, ne podle ceny Price Performance, max TDP procesoru 25W Paměť RAM: min. 8GB, DDR4 Pevný disk: typ SSD o min. velikosti 256 GB, s rychlostí čtení min 550MB/s, rychlost zápisu min. 490MB/S WiFi: podpora standardu 802.11 ac/ Síťová karta: ano, RJ45, 10/100/1000 Mbps , Výstupy: USB 3.0/3.1/3.2 min. 2x, USB 2.0 min. 1x, HDMI min 1x Další výbava: Operační systém kompatibilní s vybavením školy (WINDOWS 10 PRO - připojitelný do domény), bluetooth,webkamera, výstup zvuku - standardní 3,5mm jack, součástí numerická klávesnice
6 | grafický tablet | [doplní dodavatel] | Rozlišení (LPI): min. 5000 Počet úrovní přítlaku: min. 8000 aktivní plocha: min. 220 x 150 mm napájení: přes USB součástí balení: stylus, USB napájecí kabel
7 | Powerbanka | [doplní dodavatel] | Konektor: USB Type-C s podporou Power Delivery 3.0 Výstupní výkon: 18W Kapacita: min. 10 000mAh
8 | Plátno | [doplní dodavatel] | Typ pohonu: elektrický formát: 16:9 typ proječní plochy: roletová typ projekce:přední pohledový úhel: min. 180° šířka plátna: min. 200 cm výška plátna: min. 130 cm povrch projekční plochy: max white
9 | sluchátka s mikrofonem | [doplní dodavatel] | Konektor: 3,5mm, USB Type-A Frekvenční rozsah reproduktoru min.: 20Hz Frekvenční rozsah reproduktoru max.: 20KHz Impedance: min 32 Ohm Frekveční rozsah mikrofonu min.: 100 Hz Frekveční rozsah mikrofonu max.: 10 KHz
10 | Webkamera s mikrofonem | [doplní dodavatel] | Interpolované rozlišení: min 1920x1080 (FULL HD) Rozhraní: min USB 2.0 Integrovaný mikrofon: ano Autofocus: ano
11 | Set bezdrátová klávesnice myš | [doplní dodavatel] | Bezdrátová technologie: Radio Frequency Připojení: Bluetooth Layout: CZ Snímač pohybu myši: optický Počet tlačítek u myši: min. 3
12 | "Slepá" klávesnice | [doplní dodavatel] | Klávesnice bez potisku shora: ano numerická klávesnice: ano připojení: USB podsvícení: ano layout: US typ spínače: mechanický
13 | Prezenter | [doplní dodavatel] | Rozhraní: USB Ergonomie: univerzální Technologie: Radio Frequency On / Off přepínač: ano Laserové ukazovátko s LED indikátorem: ano Počet tlačítek: min. 5 Dosah: min. 15metrů Připojení: min.USB 2.0 Plug-and-play, bez nutnosti použít jakýkoli software
14 | Bezdrátová myš | [doplní dodavatel] | Bezdrátová technologie: Bluetooth Kolečko:dotykové Lighting port: ano Povrch: Multi-touch
15 | Reproduktor bezdrátový | [doplní dodavatel] | Bezdratové reproduktory: ano Výkon: min. 20 W (RMS), frekvenční rozsah 60Hz – 20kHz, Slot pro paměťovou kartu: ano Počet kanálů: min 2 Ovládání: bezdrátové, na satelitu Výstupy: RCA,USB Bezdrátové připojení: bluetooth
16 | Reproduktory malé | [doplní dodavatel] | Celkový výkon RMS: 40W frekvenční rozsah: 70Hz – 20kHz, citlivost: 70 dB rozhraní: 3.5 mm stereo jack, ovládání: na satelitu
17 | Dataprojektor | [doplní dodavatel] | Širokoúhlý: Ano, Zobrazovač: LCD, Zdroj světla: Lampa, Rozlišení: min. 1920 x 1200 (FullHD), Kontrast: min. 1:16 000, Svítivost: min. 3 500 lumenů Životnost výbojky normal: min. 6000 h Životnost výbojky economic: min. 12000 h Economic mode: Ano, Reproduktory: Ano, Dálkové ovládání: Ano Rozhraní: HDMI, VGA (D-SUB), WIFI 802.11 b/g/n, USB 2.0
* Dodavatel doplní do modrých polí jím nabízené parametry. Dodavatel u každé uvedené položky (modrého pole) tabulky uvede nabízené technické parametry zařízení nebo u nevyčíslitelných požadavků uvede ANO/NE, tzn., zda zařízení splňuje nebo nesplňuje tento požadavek. Pro to, aby nabídka mohla být posuzována a hodnocena, musí účastník splnit všechny zadavatelem požadované technické parametry zařízení.
Zadavatelem vymezené kapacitní, kvalitativní a technické parametry a požadavky na předmět zakázky stejně jako hodnoty uvedené u těchto parametrů jsou stanoveny jako minimální přípustné. Účastníci proto mohou nabídnout zařízení, která budou disponovat lepšími parametry a vlastnostmi u funkcionalit zadavatelem požadovaných.