## platné
| Zařízení | Technická specifikace | Počet ks | cena/ks | Předpokládaná cena bez DPH | DPH | Předpokládaná cena s DPH
1. | Aku vrtačka příklepová | Kompaktní příklepová vrtačka 18 V Li-Ion vybavena baterií Li-Ion s kapacitou 2,0 Ah.;2× akumulátor Li-Ion 2 Ah, napětí akumulátoru 18 V, výkon 360 W, 10200/34000 příklepů/min, upínací systém sklíčidlo, 67×218×197 mm, hmotnost 1,7 kg, nabíječka, kufr Parametry: výkon360 W, typ akumulátoruLi-Ion XR, napětí akumulátoru18 V, kapacita akumulátoru2 Ah, krouticí moment (měkký materiál)23 Nm, krouticí moment (tvrdý materiál)60 Nm, počet příklepů10200/34000 příklepů/min, otáčky600/2000 otáček/min upínací systém, 67x218x197 mm sklíčidlo1,5–13 mm průměr vrtání do dřeva38 mm průměr vrtání do oceli13 mm šířka 67 mm, výška 218 mm, délka 197 mm akustický tlak90 dB (A) akustický výkon101 dB (A) vibrace2,5 m/s2 nepřesnost K3 dB (A) hmotnost1,7 kg bezuhlíkový motor Celokovová převodovka LED diodová svítilna se zpožděným vypínáním | 6 |  |  | 21%
2. | AKU vrtací šroubovák s příklepem | 18V, 2x baterie Li-lon 5,0Ah s indikátorem, nabiječka univerzál, magnet.držák nástrojů, kufr TSTAK, 1,8Kg, 70Nm sklíčidlo 13mm, otáčky 0-500/2000ot.min. Max. průměr vrtáku dřevo,kov,zdivo 40/13/13mm, háček na řemen, univerzální nabiječka | 2 |  |  | 21%
3. | Aku vrtačka | • Napětí akumulátoru: 18 V • Rázová energie, max.: 2 J • Počet úderů při jmenovitých otáčkách: 0 - 5.100 příklepů/min • Jmenovité otáčky: 0 - 800 ot/min • Držák nástroje: SDS plus • Ø vrtání do betonu: 4 - 20 mm • Optimální použití: 6 - 10 mm • Max. průměr vrtání do kovu: 13 mm • Max. Ø vrtání do dřeva: 30 mm • Hodnota emise vibrací ah: 10 m/s² Obsah balení • 2× akumulátor GBA 18V 4.0Ah • Rychlonabíječka • Přídavná rukojeť • Utěrka na nářadí • Hloubkový doraz • Příruční kufr | 12 |  |  | 21%
4. | Bruska úhlová 115mm | Příkon 840 W Otáčky naprázdno 11.000 min-1 Brusný kotouč (O) 115 mm Velikost vřetene M14 x 2 Hmotnost 2,0 kg;• Odolný motor s dostatečným výkonem pro řezání kamene a zdiva • Štíhlé pouzdro umožňuje pohodlnou práci • Protiprachová konstrukce ložisek • Příslušenství o Kryt kotouče,Boční rukojeť,Vnitřní šroub,Matice,Klíč k úhlové brusce; | 4 |  |  | 21%
5. | Bruska úhlová 125 mm | Příkon 800W,Otáčky naprázdno 11.000 min-1;Brusný kotouč (O) 125 mm;Velikost vřetene M14 x 2;• Odolný motor s dostatečným výkonem pro řezání kamene a zdiva • Štíhlé pouzdro umožňuje pohodlnou práci • Protiprachová konstrukce ložisek • Snadný servis stroje • Skříň převodovky otočná do 4 poloh po 90° • Příslušenství o Kryt kotouče,Boční rukojeť,Vnitřní šroub,Matice,Klíč k úhlové brusce, o Brusný kotouč; | 3 |  |  | 21%
6. | Bruska úhlová Aku 115mm | Aku úhlová bruska Li 4 Ah Sada se skládá z aku úhlové brusky, akumulátoru 4 Ah a nabíječky PLG 20 | 1 |  |  | 21%
7. | Excentrická bruska | 350W, dvě rychlosti 1.rychlost- 4200ot/min a 2.rychlost 11000 ot/min, 2,1Kg, systém Power Control | 1 |  |  | 21%
8. | Frézka na kolíkové otvory | přídavný doraz, prázdný box na kolíky, stranový klíč vel.12, box systainer, 720W, volnoběžné otáčky 21 000/min, hloubkový doraz 15 - 70mm, max. hloubka frézování 70mm, průměr frézky na výřezy 8,10,12,14mm, přestavení frézovací výšky 10-50mm, frézování ve sklonu 0-90°, průměr přípojky pro odsávání 27mm, hmotnost 5,2Kg | 1
9. | Horní frézka | mikrometr s přesností 0,1mm, hmotnost 3,5Kg, upínák 8mm, příkon 1200W, výstupní výkon 780W, maximální zdvih 500mm, volnoběžné otáčky 5000-25500 ot./min | 1 |  |  | 21%
10. | Modulová hranová frézka - SET | boční doraz s jemným nastavením a odsávací příruba, frézovací stůl 1,5°, kleštinové upínací pouzdro 8mm, odsávací kryt, stranový klíč vel.19, kufr systainer, příkon 720W, volnoběžné otáčky 10000 - 26000 ot/min, průměr kleštiny 6 - 8mm, jemné nastavení hloubky fréz 14,00mm, max. průměr frézy 32,00mm, průměr přípojky pro odsávání prachu 27mm, hmotnost 2Kg, druh pohonu síť | 1
11. | Kladivo kombinované | Příkon 800 W Max. prům. vrtáku 26 mm Síla úderu 2.4 J Počet otáček 0-1200 ot./min Upínání nástroje SDS-plus Počet úderů 0-4600 úd./min Hmotnost 3 Kg Balení Kufr • Antivibrační technologie AVT a odpružená rukojeť • Vrtání s příklepem, vrtání nebo sekání • Omezovač momentu chrání uživatele a stroj před zpětným rázem • Stejný moment pro otáčení ve směru doprava i doleva Rozsah dodávky: • Transportní kufr • Hloubkový doraz • Boční rukojeť • Rychlosklíčidlo (vrtání) • Rychlosklíčidlo (SDS-Plus) | 5 |  |  | 21%
12. | Kolíkovací frézka | Jmenovitý příkon 1000 W, hloubka vrtání 0 – 40 mm, rozteč děr 32 mm, rozsah naklopení 0-90°, otáčky na prázdno 13 500 ot./min,2 Protiskluzové vložky (265 x 175 mm) Láhev na lepidlo 250 ml (bez náplně) Šestihranný šroubovák s povlakovanou rukojetí Dodatečné dorazy (sortiment) Přívodní kabel délky 4 m systémové hmoždinky 8 x 30 mm, 200 ks systémové hmoždinky 10 x 40 mm, 100 ks systémové hmoždinky 12 x 60 mm, 40 ks kolíčkovací vrtáky HM průměr 8, 10, 12 mm | 1 |  |  | 21%
13. | Lamelovací frézka - P-spoj | P-spoj,diamantová fréza na profilové drážky, Fréza HW na profilovou drážku/diamantovou frézou na profilové drážky 100x7x22 mm, Dodáváno v kufru Zuby Z3 Hmotnost 3,7 kg Příkon 800 W, úhelníkový doraz, nástavec odsávaní 23mm, adaptér odsávaní 36mm, nástrčková deska 4mm, nástrčková deska 2mm, souprava nářadí, měrka na vývrtky včetně vrtáku pro Clamex P, 18 párů spojovacích kusů Clamex P, dřevěný kufřík Počet otáček 9000 ot/min Maximální hloubka frézování 20 mm Vstupní napětí 230 V | 1 |  |  | 21%
14. | Laserový měřič vzdálenosti | Digitální měřič vzdálenosti | 2 |  |  | 21%
15. | Nivelační přístroj | Samonivelační lineární laser 360° pro vysoce přesnou nivelaci přes celou místnost s vynikající viditelností | 1 |  |  | 21%
16. | Pájecí stanice 130W digitální | Pajeci stanice: Pájka – digitální pájecí stanice, univerzální využití, s příslušenstvím; Páječka určena pro práce v elektronice (opravy elektrických systémů a elektro komponentů v autě, elektrospotřebičů apod.). Snadno se ovládá: pomocí otočného ovladače se nastaví požadovaná teplota, pájecí hrot je možno odložit do speciálního držáku. Dodáváno s pájecími hroty, kalafunou, cívkou s cínem a odsávačkou na cín. Technická data: Výkon: 18 W; max. 130 W Teplotní rozsah: 90 °C až 480 °C Teplotní stabilita: +-5 °C (statická) Impedance svařovacího hrotu k zemi: <2 Euro Pracovní prostředí: 0-40 °C (32-104 °F);Teplota prostředí pro skladování: -20 až 80 °C (-4 až 176 °F) Vlhkost při skladování: 35 % až 45 % | 1 |  |  | 21%
17. | Podstavec pod kapovací pily | délka 168 – 400 cm, Výška dosedacích ploch obrobku: 92 cm – 99 cm, Max. zatížení ve střední části: 250 kg | 1 |  |  | 21%
18. | Pokosová pila | rozměry pilových plátků-305x30mm, volnoběžné otáčky-3700 ot/min, kapacita řezání 90 stupňů/90 stupňů-305/105 mm, příkon 1600W, hmotnost 19,6Kg, akustika max. 97dB, | 1 |  |  | 21%
19. | Ponorná pila s předřezem a vodící lištou | příkon 1400 W, hloubka řezu 0 – 57 mm, hloubka řezu při 45° 0 – 40,5 mm, rozsah naklopení -1 - + 48°, otáčky na prázdno 3600 – 6250 ot./min, univerzální motor 230 V/50Hz, pilový kotouč-HM (162 x 1,2/1,8 x 20 mm, Z 48, WZ – pro univerzální použití deskových materiálů), ukazatel řezu MT-PA, paralelní doraz, šestihranný klíč 5 mm, přívodní kabel 4 m | 1 |  |  | 21%
20. | Prodlužovací kabel buben 25 m | Čtyři vestavné zásuvky se samosvornými víčky Kontrastní modrý plášt gumového kabelu Mohutný lakovaný ocelový rám s gumovým madlem Cívka z vysoce odolného plastu Ergonomická boční navíjecí rukojeť Resetovatelná tepelná ochrana Příchytka proti nechtěnému rozmotání kabelu Brzda bubnu pro zablokování cívky během přepravy Odolnost proti prachu a stříkající vodě – IP44 | 4 |  |  | 21%
21. | Prodlužovací kabel buben 50 m | Čtyři vestavné zásuvky se samosvornými víčky Kontrastní modrý plášt gumového kabelu Mohutný lakovaný ocelový rám s gumovým madlem Cívka z vysoce odolného plastu Ergonomická boční navíjecí rukojeť Resetovatelná tepelná ochrana Příchytka proti nechtěnému rozmotání kabelu Brzda bubnu pro zablokování cívky během přepravy Odolnost proti prachu a stříkající vodě – IP44 | 1 |  |  | 21%
22. | Průmyslový vysavač | filtrační plocha-8600cm2, max. příkon 1400W, rozměr 535 mm x 400 mm x 457 mm, hmotnost 11Kg, napájení 220 - 240 V 50/60 Hz, objem nádrže 25l, max.podtlak 248 kPa, | 1 |  |  | 21%
23. | Příklepová vrtačka | výkon 750W, hmotnost 2kg, sklíčidlo s ozubeným věncem, klička pro dotažení, světlo, zpětný chod a nastavení rychlosti otáček, | 2 |  |  | 21%
24. | Sanační bruska na beton 1600W | motor 1600W, 3000-7700 ot./min, nástroj 130mm, upínání nástroje Dodklápěcí kryt pro broušení u st/M14, přípojka pro odsávání 36mm, hmotnost brusky max. 3.8Kg. 220V, stěn, přídavná rukojeť a vodící deska, brusný kotouč DIA Thermo, Broušení povrchu - celková střední hodnota vybrací ah 5,20 m/s², hladina akustického výkonu podle vyhodnocení A LWA 106,00 dB(A), Broušení povrchů: Nejistota (hlučnost) K 3,00 dB | 1 |  |  | 21%
25. | Strojní svěrák pod vrtačku 100mm |  | 2 |  |  | 21%
26. | Vibrační bruska | brusná deska 92x184mm, 2,5Kg, brusné kmity 2mm, přík.350W, Počet brusných kmitů: 8400-22000 k/min, počet brusných kmitů 8400-22000 k/min | 1 |  |  | 21%
27. | Vrtací šroubovák příklep | 2× akumulátor Li-Ion 3 Ah, napětí 18 V, krouticí moment 27/42 Nm (měkký/tvrdý), upínací systém sklíčidlo, 79×227×232 mm, hmotnost 2 kg, rychlonabíječka, kufr Parametry typ akumulátoruLi-Ion napětí akumulátoru18 V kapacita akumulátoru3 Ah krouticí moment (měkký materiál)27 Nm krouticí moment (tvrdý materiál)42 Nm počet příklepů6000/19500 příklepů/min otáčky400/1300 otáček/min upínací systémsklíčidlo sklíčidlo1,5–13 mm průměr vrtání do dřeva36 mm průměr vrtání do zdiva13 mm průměr vrtání do oceli13 mm ;Příklepové vrtání, vrtání nebo šroubování. • Rychloupínací sklíčidlo umožňuje snadné nasazování a vyjímání bitů jednou rukou. • Celokovová konstrukce ozubených kol zajišťuje vysokou odolnost převodovky. • Vrtání + utahování s možností nastavení v 16ti stupních. • Regulace otáček a motorová brzda pro přesné šroubování. • Ergonomicky tvarovaná pogumovaná rukojeť. • Součástí dodávky jsou dva akumulátory a nabíječka. • Příslušenství: transportní kufr, 2× akumulátor, nabíječka, rychlosklíčidlo a bit PZ2. | 3 |  |  | 21%
28. | Vysavač | průmyslový vysavač • příkon 1 200 W • sací výkon 300 W • průtok vzduchu až 70 l/s • objem nádržky 20 litrů • suché i mokré vysávání • funkce fukaru • antistatická hadice • filtrová vložka • ergonomická rukojeť • podlahová hubice • štěrbinová hubice | 1 |  |  | 21%
29. | Wapka | Příkon: 2000WMax. tlak: 150 barProvozní tlak: 110 barVýkon: 400 l/hodČerpadlo z hliníkové slitiny: ANOIntegr. naviják na tlak. vodní hadici + tlaková hadice: ANO 5mNádržka na čistící prostředky: ANOTlaková vodní hadice: ANO 5mTlaková pistole s tryskovým nástavcem: ANOHmotnost: 11 Kg+ Flexibilní rotační tryska - nástavec EUROM součástí balení | 1 |  |  | 21%
CELKEM: