## Pokyny pro vyplnění
Pokyny pro vyplnění
Ve všech listech tohoto souboru můžete měnit pouze buňky s modrým pozadím. Jedná se o tyto údaje : - údaje o firmě - jednotkové ceny položek zadané na maximálně dvě desetinná místa

## Stavba
#RTSROZP# | Soupis stavebních prací, dodávek a služeb
| Stavba: |  | 2021/02 | Zřícenina hradu Cornštějn-klenba-havarijní stav
| Objekt: |  | 01 | Oprava klenby,zastřešení
1327 | Rozpočet: |  | 2102_01 | Oprava klenby,zastřešení- ROK 2022
| Zadavatel |  | Jihomoravské muzeum ve Znojmě, příspěvková organizace |  |  |  | IČO: | 00092738
|  |  | Přemyslovců 129/8 |  |  |  | DIČ:
|  |  | 66902 | Znojmo
| Projektant: | [5 empty] | IČO:
DIČ:
| Zhotovitel: | [5 empty] | IČO:
DIČ:
Vypracoval:
| Rozpis ceny | [6 empty] | Celkem
HSV | HSV | [6 empty] | 0
PSV | PSV | [6 empty] | 0
MON | MON | [6 empty] | 0
VN | Vedlejší náklady | [6 empty] | 0
ON | Ostatní náklady | [6 empty] | 0
| Celkem | [6 empty] | 0
Rekapitulace daní
0 | Základ pro sníženou DPH |  |  | 15 | % | 0 |  |  | CZK
0 | Snížená DPH |  |  | 15 | % | 0 |  |  | CZK
0 | Základ pro základní DPH |  |  | 21 | % | 0 |  |  | CZK
0 | Základní DPH |  |  | 21 | % | 0 |  |  | CZK
0 | Zaokrouhlení |  |  |  |  | 0 |  |  | CZK
| Cena celkem bez DPH |  |  |  |  | 0 |  |  | CZK
0 | Cena celkem s DPH |  |  |  |  | 0 |  |  | CZK
|  | v |  |  | dne |  | 26.4.2021
|  |  | Za zhotovitele |  |  |  | Za objednatele
Rekapitulace dílčích částí
#CASTI>> | Číslo | Název |  |  | Základ pro sníženou DPH | Základ pro základní DPH | DPH celkem | Cena celkem | %
1 | Stavba |  |  |  | 0 | 0 | 0 | 0
2 |  | Stavební objekt |  |  |  |  | 0
2 | 01 | Oprava klenby,zastřešení |  |  | 0 | 0 | 0 | 0
3 | 2102_01 | Oprava klenby,zastřešení- ROK 2022 |  |  | 0 | 0 | 0 | 0
| Celkem za stavbu |  |  |  | 0 | 0 | 0 | 0 | 0
Rekapitulace dílů
| Číslo | Název |  |  | Typ dílu |  |  | Celkem | %
| 62 | Úpravy povrchů vnější |  |  | HSV |  |  | 0
| 94 | Lešení a stavební výtahy |  |  | HSV |  |  | 0
| 95 | Dokončovací konstrukce na pozemních stavbách |  |  | HSV |  |  | 0
| 99 | Staveništní přesun hmot |  |  | HSV |  |  | 0
| 767 | Konstrukce zámečnické |  |  | PSV |  |  | 0
| 783 | Nátěry |  |  | PSV |  |  | 0
| ON | Ostatní náklady |  |  | ON |  |  | 0
| Cena celkem | [6 empty] | 0 | 0
Note on D11: Název
Note on D12: Ulice
Note on D13: PSČ
Note on E13: Místo
Note on I11: IČO
Note on I12: DIČ

## VzorPolozky (hidden)
Položkový rozpočet
S:
O:
R:

## 01 2102_01 Pol
Položkový soupis prací a dodávek | [26 empty] | #TypZaznamu#
S: | 2021/02 | Zřícenina hradu Cornštějn-klenba-havarijní stav | [24 empty] | STA
O: | 01 | Oprava klenby,zastřešení | [21 empty] | STA |  |  | OBJ
R: | 2102_01 | Oprava klenby,zastřešení- ROK 2022 | [24 empty] | ROZ
P.č. | Číslo položky | Název položky | MJ | Množství | Cena / MJ | Celkem | Dodávka | Dodávka celk. | Montáž | Montáž celk. | DPH | Cena s DPH | Hmotnost / MJ | Hmotnost celk.(t) | Dem. hmotnost / MJ | Dem. hmotnost celk.(t) | Ceník | Cen. soustava / platnost | Cenová úroveň | Nhod / MJ | Nhod celk. | Dodavatel | Typ položky
Díl: | 62 | Úpravy povrchů vnější |  |  |  | 0 |  | 0 |  | 0 |  | 0 |  | 3.7 |  | 0 |  |  |  |  | 310.3 | [5 empty] | DIL
1 | 627455111RT1 | Spárování starého zdiva z lomového kamene, hloubky do 80 mm, cementovou maltou | m2 | 114.5 |  | 0 |  | 0 |  | 0 | 21 | 0 | 0.03234 | 3.7 | 0 | 0 | 821-1 | RTS 21/ I | RTS 20/ II | 2.71 | 310.3 |  | Práce |  |  |  | POL1_
|  | jakoukoliv cementovou maltou se zatřením spár, s vypláchnutím spár vodou a očištěním povrchu zdiva po vyspárování, s odklizením zbylého materiálu do 20 m, z lomového kamene, kvádrového, cihelného, | [24 empty] | SPI |  | jakoukoliv cementovou maltou se zatřením spár, s vypláchnutím spár vodou a očištěním povrchu zdiva po vyspárování, s odklizením zbylého materiálu do 20 m, z lomového kamene, kvádrového, cihelného,
|  | stěny po odklizení závalu : | [24 empty] | VV | 0
|  | 1,6*(7,5*2+12,5*2+4*2+4*2+1,5*2) |  | 94.4 | [22 empty] | VV | 0
|  | havarovaná klenba : 6,7*3 |  | 20.1 | [22 empty] | VV | 0
SPU
Díl: | 94 | Lešení a stavební výtahy |  |  |  | 0 |  | 0 |  | 0 |  | 0 |  | 2.75 |  | 0 |  |  |  |  | 27.95 | [5 empty] | DIL
2 | 941955004R00 | Lešení lehké pracovní pomocné pomocné, o výšce lešeňové podlahy přes 2,5 do 3,5 m | m2 | 32.5 |  | 0 |  | 0 |  | 0 | 21 | 0 | 0.00635 | 0.21 | 0 | 0 | 800-3 | RTS 21/ I | RTS 20/ II | 0.26 | 8.45 |  | Práce |  |  |  | POL1_
|  | 13*7,5 |  | 97.5 | [22 empty] | VV | 0
|  | etapa 1 : -65 |  | -65 | [22 empty] | VV | 0
SPU
3 | 943943221R00 | Montáž lešení prostorového lehkého bez podlah výšky do 10 m | m3 | 256.09 |  | 0 |  | 0 |  | 0 | 21 | 0 | 0.00735 | 1.88 | 0 | 0 | 800-3 | RTS 21/ I | RTS 20/ II | 0.033 | 8.45 |  | Práce |  |  |  | POL1_
|  | pro zatížení podlahové plochy do 2 kPa (200 kg/m2), | [24 empty] | SPI
|  | 7,5*12,5*7 |  | 656.25 | [22 empty] | VV | 0
|  | 4*4*7 |  | 112 | [22 empty] | VV | 0
|  | etapa 1 : -512,16 |  | -512.16 | [22 empty] | VV | 0
SPU
4 | 943943292R00 | Montáž lešení prostorového lehkého bez podlah příplatek za každý další i započatý měsíc použití lešení pro zatížení podlahové plochy do 2 kPa (200 kg/m2) | m3 | 256.09 |  | 0 |  | 0 |  | 0 | 21 | 0 | 0.00012 | 0.03 | 0 | 0 | 800-3 | RTS 21/ I | RTS 20/ II | 0.001 | 0.26 |  | Práce |  |  |  | POL1_
|  | pro zatížení podlahové plochy do 2 kPa (200 kg/m2), | [24 empty] | SPI
|  | Odkaz na mn. položky pořadí 2 : 256,09000 |  | 256.09 | [22 empty] | VV | 5
SPU
5 | 943943821R00 | Demontáž lešení prostorového lehkého výšky do 10 m | m3 | 256.09 |  | 0 |  | 0 |  | 0 | 21 | 0 | 0 | 0 | 0 | 0 | 800-3 | RTS 21/ I | RTS 20/ II | 0.021 | 5.38 |  | Práce |  |  |  | POL1_
|  | bez podlah pro zatížení podlahové plochy do 2 kPa (200 kg/m2), | [24 empty] | SPI
|  | Odkaz na mn. položky pořadí 2 : 256,09000 |  | 256.09 | [22 empty] | VV | 5
SPU
6 | 943955021R00 | Montáž lešeňové podlahy s příčníky nebo podélníky, výšky do 10 m | m2 | 36.59 |  | 0 |  | 0 |  | 0 | 21 | 0 | 0.01691 | 0.62 | 0 | 0 | 800-3 | RTS 21/ I | RTS 20/ II | 0.08 | 2.93 |  | Práce |  |  |  | POL1_
|  | 7,5*12,5 |  | 93.75 | [22 empty] | VV | 0
|  | 4*4 |  | 16 | [22 empty] | VV | 0
|  | etapa 1 : -73,16 |  | -73.16 | [22 empty] | VV | 0
SPU
7 | 943955191R00 | Montáž lešeňové podlahy příplatek k ceně za každý další i započatý měsíc použití lešení s příčníky nebo podélníky | m2 | 36.59 |  | 0 |  | 0 |  | 0 | 21 | 0 | 0.0004 | 0.01 | 0 | 0 | 800-3 | RTS 21/ I | RTS 20/ II | 0.002 | 0.07 |  | Práce |  |  |  | POL1_
|  | Odkaz na mn. položky pořadí 5 : 36,59000 |  | 36.59 | [22 empty] | VV | 5
SPU
8 | 943955821R00 | Demontáž lešeňové podlahy s příčníky nebo podélníky, výšky do 10 m | m2 | 36.59 |  | 0 |  | 0 |  | 0 | 21 | 0 | 0 | 0 | 0 | 0 | 800-3 | RTS 21/ I | RTS 20/ II | 0.066 | 2.41 |  | Práce |  |  |  | POL1_
|  | Odkaz na mn. položky pořadí 5 : 36,59000 |  | 36.59 | [22 empty] | VV | 5
SPU
Díl: | 95 | Dokončovací konstrukce na pozemních stavbách |  |  |  | 0 |  | 0 |  | 0 |  | 0 |  | 1.07 |  | 0 |  |  |  |  | 38.96 | [5 empty] | DIL
9 | 953943112R00 | Osazování jiných kovových výrobků do vynechaných nebo vysekaných kapes zdiva, se zajištěním polohy, se zalitím cementovou maltou přes 1 kg do 5 kg/kus | kus | 63 |  | 0 |  | 0 |  | 0 | 21 | 0 | 0.01638 | 1.03 | 0 | 0 | 801-1 | RTS 21/ I | RTS 20/ II | 0.4 | 25.2 |  | Práce |  |  |  | POL1_
|  | osazování výrobků ostatních jinde neuvedených, bez dodání | [24 empty] | SPI
|  | kotvení sloupů : 5 |  | 5 | [22 empty] | VV | 0
|  | kotvení schodnic+podest : 17*2+16 |  | 50 | [22 empty] | VV | 0
|  | madlo schodů : 8 |  | 8 | [22 empty] | VV | 0
SPU
10 | 953981104R00 | Chemické kotvy do betonu, do cihelného zdiva do betonu, hloubky 125 mm, M 16, ampule pro chemickou kotvu | kus | 86 |  | 0 |  | 0 |  | 0 | 21 | 0 | 0 | 0 | 0 | 0 | 801-4 | RTS 21/ I | RTS 20/ II | 0.16 | 13.76 |  | Práce |  |  |  | POL1_
|  | rubová klenba : 56 |  | 56 | [22 empty] | VV | 0
|  | kotvení schodnic+podest : 17*2+16 |  | 50 | [22 empty] | VV | 0
|  | etapa 1 : -20 |  | -20 | [22 empty] | VV | 0
SPU
11 | 95-100 | Madlo schodišťové, TR 48/2,6mm, vč. kotvení | m | 15 |  | 0 |  | 0 |  | 0 | 21 | 0 | 0 | 0 | 0 | 0 |  | Vlastní | Indiv | 0 | 0 |  | Práce |  |  |  | POL1_
|  | 15 |  | 15 | [22 empty] | VV | 0
SPU
12 | 13285310R | ocel betonářská žebírková tyč 10505; d = 16,0 mm | t | 0.04266 |  | 0 |  | 0 |  | 0 | 21 | 0 | 1 | 0.04 | 0 | 0 | SPCM | RTS 21/ I | RTS 20/ II | 0 | 0 |  | Specifikace |  |  |  | POL3_
|  | kotvení schodnic+podest : 0,5*(17*2+16)*1,58/1000*1,08 |  | 0.04266 | [22 empty] | VV | 0
SPU
Díl: | 99 | Staveništní přesun hmot |  |  |  | 0 |  | 0 |  | 0 |  | 0 |  | 0 |  | 0 |  |  |  |  | 14.25 | [5 empty] | DIL
13 | 999281108V1 | Přesun hmot-přípl. za vodor. přesun nošením,50m, ztížené podmínky | t | 7.53 |  | 0 |  | 0 |  | 0 | 21 | 0 | 0 | 0 | 0 | 0 |  | Vlastní | Indiv | 0 | 0 |  | Práce |  |  |  | POL1_0
|  | 7,53 |  | 7.53 | [22 empty] | VV | 0
SPU
14 | 999281108R00 | Přesun hmot pro opravy a údržbu objektů pro opravy a údržbu dosavadních objektů včetně vnějších plášťů výšky do 12 m, | t | 7.5303 |  | 0 |  | 0 |  | 0 | 21 | 0 | 0 | 0 | 0 | 0 | 801-4 | RTS 21/ I | RTS 20/ II | 1.892 | 14.25 |  | Přesun hmot |  |  |  | POL7_
|  | oborů 801, 803, 811 a 812 | [24 empty] | SPI
SPU
Díl: | 767 | Konstrukce zámečnické |  |  |  | 0 |  | 0 |  | 0 |  | 0 |  | 5.95 |  | 0 |  |  |  |  | 490.75 | [5 empty] | DIL
15 | 767995101R00 | Výroba a montáž atypických kovovových doplňků staveb hmotnosti do 5 kg | kg | 66.808 |  | 0 |  | 0 |  | 0 | 21 | 0 | 6e-05 | 0 | 0 | 0 | 800-767 | RTS 21/ I | RTS 20/ II | 0.426 | 28.46 |  | Práce |  |  |  | POL1_
|  | kotvičky rub. klenba : 0,8*1,21*56 |  | 54.208 | [22 empty] | VV | 0
|  | fixace J60/60/5 : 12,6 |  | 12.6 | [22 empty] | VV | 0
SPU
16 | 767995104R00 | Výroba a montáž atypických kovovových doplňků staveb hmotnosti přes 20 do 50 kg | kg | 3004.722 |  | 0 |  | 0 |  | 0 | 21 | 0 | 5e-05 | 0.15 | 0 | 0 | 800-767 | RTS 21/ I | RTS 20/ II | 0.1 | 300.47 |  | Práce |  |  |  | POL1_
|  | zábradlí plošiny : 982,62 |  | 982.62 | [22 empty] | VV | 0
|  | SCHODIŠTĚ : 1185,8 |  | 1185.8 | [22 empty] | VV | 0
|  | lemování podest P10/160 : 80,6*0,16*(1,2*4+1,2*2+1,6*2+1,2*4+1,2*4) |  | 257.92 | [22 empty] | VV | 0
|  | podlahy podest P-3 : 25,55*(1,2*1,2*3+1,6*1,2) |  | 159.432 | [22 empty] | VV | 0
|  | zábradlí schodiště : 418,95 |  | 418.95 | [22 empty] | VV | 0
SPU
17 | 767995105R00 | Výroba a montáž atypických kovovových doplňků staveb hmotnosti přes 50 do 100 kg | kg | 1688.36 |  | 0 |  | 0 |  | 0 | 21 | 0 | 5e-05 | 0.08 | 0 | 0 | 800-767 | RTS 21/ I | RTS 20/ II | 0.084 | 141.82 |  | Práce |  |  |  | POL1_
|  | dešťový svod TR 102/3,6 : 110,11 |  | 110.11 | [22 empty] | VV | 0
|  | vyhlídková plošina : 936,95+1179,1 |  | 2116.05 | [22 empty] | VV | 0
|  | etapa 1 : -537,8 |  | -537.8 | [22 empty] | VV | 0
SPU
18 | 767-101 | Povrchová úprav zinkováním, vč. nákladů na dopravu | kg | 2516.27 |  | 0 |  | 0 |  | 0 | 21 | 0 | 0 | 0 | 0 | 0 |  | Vlastní | Indiv | 0 | 0 |  | Práce |  |  |  | POL1_
|  | zábradlí plošiny : 982,62 |  | 982.62 | [22 empty] | VV | 0
|  | vyhlídková plošina : 936,95+1179,1 |  | 2116.05 | [22 empty] | VV | 0
|  | -22,4*26 |  | -582.4 | [22 empty] | VV | 0
SPU
19 | 900 RT3 | HZS, Práce v tarifní třídě 6 (např. tesař) | h | 20 |  | 0 |  | 0 |  | 0 | 21 | 0 | 0 | 0 | 0 | 0 | Prav.M | RTS 21/ I | RTS 20/ II | 1 | 20 |  | HZS |  |  |  | POL10_
|  | nzměřitelné práce - zámečník : 60 |  | 60 | [22 empty] | VV | 0
|  | etapa 1 : -40 |  | -40 | [22 empty] | VV | 0
SPU
20 | 13285305R | ocel betonářská žebírková tyč 10505; d = 14,0 mm | t | 0.05854 |  | 0 |  | 0 |  | 0 | 21 | 0 | 1 | 0.06 | 0 | 0 | SPCM | RTS 21/ I | RTS 20/ II | 0 | 0 |  | Specifikace |  |  |  | POL3_
|  | kotvičky rub. klenba : 0,8*1,21*56/1000*1,08 |  | 0.05854 | [22 empty] | VV | 0
SPU
21 | 133301510000R | tyč ocelová L (úhelník) válcovaná za tepla S235 (11375); rovnoramenná; tl = 5,00 mm; a = 50,0 mm; b = 50,0 mm | kg | 575.64 |  | 0 |  | 0 |  | 0 | 21 | 0 | 0.001 | 0.58 | 0 | 0 | SPCM | RTS 21/ I | RTS 20/ II | 0 | 0 |  | Specifikace |  |  |  | POL3_
|  | rošt : 20,5*26*1,08 |  | 575.64 | [22 empty] | VV | 0
SPU
22 | 13331732R | tyč ocelová L (úhelník) válcovaná za tepla S235 (11375); rovnoramenná; tl = 6,00 mm; a = 60,0 mm; b = 60,0 mm | t | 0.32081 |  | 0 |  | 0 |  | 0 | 21 | 0 | 1 | 0.32 | 0 | 0 | SPCM | RTS 21/ I | RTS 20/ II | 0 | 0 |  | Specifikace |  |  |  | POL3_
|  | plošina : 297,05/1000*1,08 |  | 0.32081 | [22 empty] | VV | 0
SPU
23 | 13337770R | tyč ocelová profilová válcovaná za tepla S235 (11375); průřez T; výška 60 mm | t | 0.21865 |  | 0 |  | 0 |  | 0 | 21 | 0 | 1 | 0.22 | 0 | 0 | SPCM | RTS 21/ I | RTS 20/ II | 0 | 0 |  | Specifikace |  |  |  | POL3_
|  | plošina : 202,45/1000*1,08 |  | 0.21865 | [22 empty] | VV | 0
SPU
24 | 13351380.AR | tyč ocelová tvarovaná pásovina válcovaná za tepla S235 (11375); tl = 5,00 mm; š = 50,0 mm | t | 0.11092 |  | 0 |  | 0 |  | 0 | 21 | 0 | 1 | 0.11 | 0 | 0 | SPCM | RTS 21/ I | RTS 20/ II | 0 | 0 |  | Specifikace |  |  |  | POL3_
|  | rošt : 2,45*26/1000*1,08 |  | 0.0688 | [22 empty] | VV | 0
|  | výztuhy podest : 39/1000*1,08 |  | 0.04212 | [22 empty] | VV | 0
SPU
25 | 13358416R | tyč ocelová tvarovaná pásovina válcovaná za tepla S235 (11375); tl = 3,00 mm; š = 25,0 mm | t | 0.57942 |  | 0 |  | 0 |  | 0 | 21 | 0 | 1 | 0.58 | 0 | 0 | SPCM | RTS 21/ I | RTS 20/ II | 0 | 0 |  | Specifikace |  |  |  | POL3_
|  | zábradlí plošina : 7,25*53/1000*1,08 |  | 0.41499 | [22 empty] | VV | 0
|  | zábradlí schodiště : 7,25*21/1000*1,08 |  | 0.16443 | [22 empty] | VV | 0
SPU
26 | 13611220R | plech ocelový válcovaný za tepla S235 (11375); povrch hladký; tl. 6,00 mm | t | 0.0459 |  | 0 |  | 0 |  | 0 | 21 | 0 | 1 | 0.05 | 0 | 0 | SPCM | RTS 21/ I | RTS 20/ II | 0 | 0 |  | Specifikace |  |  |  | POL3_
|  | plošina : 42,5/1000*1,08 |  | 0.0459 | [22 empty] | VV | 0
SPU
27 | 13612628.AR | plech ocelový válcovaný za tepla S235 (11375); povrch hladký; tl. 10,00 mm | t | 0.93212 |  | 0 |  | 0 |  | 0 | 21 | 0 | 1 | 0.93 | 0 | 0 | SPCM | RTS 21/ I | RTS 20/ II | 0 | 0 |  | Specifikace |  |  |  | POL3_
|  | schodnice : 2*17,29*17,5/1000*1,08 |  | 0.65356 | [22 empty] | VV | 0
|  | lemování podest P10/160 : 80,6*0,16*(1,2*4+1,2*2+1,6*2+1,2*4+1,2*4)/1000*1,08 |  | 0.27855 | [22 empty] | VV | 0
SPU
28 | 13640710R | plech ocelový válcovaný za tepla S235JRG; povrch lístkový; tl. 3,00 mm | t | 0.75714 |  | 0 |  | 0 |  | 0 | 21 | 0 | 1 | 0.76 | 0 | 0 | SPCM | RTS 21/ I | RTS 20/ II | 0 | 0 |  | Specifikace |  |  |  | POL3_
|  | nášlapy : 30,95*17,5/1000*1,08 |  | 0.58496 | [22 empty] | VV | 0
|  | podlahy podest P-3 : 25,55*(1,2*1,2*3+1,6*1,2)/1000*1,08 |  | 0.17219 | [22 empty] | VV | 0
SPU
29 | 14130811R | trubka bezešvá hladká kruhová 11353; svařitelnost zaručená; vnější průměr 102,0 mm; tloušťka stěny 3,6 mm | m | 14.3 |  | 0 |  | 0 |  | 0 | 21 | 0 | 0.00874 | 0.12 | 0 | 0 | SPCM | RTS 21/ I | RTS 20/ II | 0 | 0 |  | Specifikace |  |  |  | POL3_
|  | dešťový svod : 13*1,1 |  | 14.3 | [22 empty] | VV | 0
SPU
30 | 14587272R | profil ocelový tenkostěnný uzavřený svařovaný jak. S235; čtvercový; tl = 3,00 mm; a = 60,0 mm; b = 60,0 mm | t | 0.68636 |  | 0 |  | 0 |  | 0 | 21 | 0 | 1 | 0.69 | 0 | 0 | SPCM | RTS 21/ I | RTS 20/ II | 0 | 0 |  | Specifikace |  |  |  | POL3_
|  | plošina : (333,45+61,56)/1000*1,08 |  | 0.42661 | [22 empty] | VV | 0
|  | zábradlí plošina : 2,85*53/1000*1,08 |  | 0.16313 | [22 empty] | VV | 0
|  | zábradlí schodiště : 4,26*21/1000*1,08 |  | 0.09662 | [22 empty] | VV | 0
SPU
31 | 14587756R | profil ocelový tenkostěnný uzavřený svařovaný jak. S235; obdélníkový; tl = 3,00 mm; a = 60,0 mm; b = 40,0 mm | t | 0.67452 |  | 0 |  | 0 |  | 0 | 21 | 0 | 1 | 0.67 | 0 | 0 | SPCM | RTS 21/ I | RTS 20/ II | 0 | 0 |  | Specifikace |  |  |  | POL3_
|  | zábradlí plošina : 4,22*53/1000*1,08*2 |  | 0.48311 | [22 empty] | VV | 0
|  | zábradlí schodiště : 4,22*21/1000*1,08*2 |  | 0.19142 | [22 empty] | VV | 0
SPU
32 | 15945120V1 | Tahokov pozink. 62,5/23x7,0x3,0 mm | m2 | 44.6875 |  | 0 |  | 0 |  | 0 | 21 | 0 | 0.014 | 0.63 | 0 | 0 |  | Vlastní | Indiv | 0 | 0 |  | Specifikace |  |  |  | POL3_
|  | 1,25*1,25*26*1,1 |  | 44.6875 | [22 empty] | VV | 0
SPU
33 | 998767202R00 | Přesun hmot pro kovové stavební doplňk. konstrukce v objektech výšky do 12 m | % |  |  | 0 |  | 0 |  | 0 | 21 | 0 | 0 | 0 | 0 | 0 | 800-767 | RTS 21/ I | RTS 20/ II | 0 | 0 |  | Přesun hmot |  |  |  | POL7_
|  | 50 m vodorovně | [24 empty] | SPI
SPU
34 | 998767292R00 | Přesun hmot pro kovové stavební doplňk. konstrukce příplatek k ceně za zvětšený přesun přes vymezenou největší dopravní vzdálenost do 100 m | % |  |  | 0 |  | 0 |  | 0 | 21 | 0 | 0 | 0 | 0 | 0 | 800-767 | RTS 21/ I | RTS 20/ II | 0 | 0 |  | Přesun hmot |  |  |  | POL7_
|  | 50 m vodorovně | [24 empty] | SPI
SPU
Díl: | 783 | Nátěry |  |  |  | 0 |  | 0 |  | 0 |  | 0 |  | 0.06 |  | 0 |  |  |  |  | 79.41 | [5 empty] | DIL
35 | 783225100R00 | Nátěry kov.stavebních doplňk.konstrukcí syntetické dvojnásobné + 1x email, | m2 | 197.0588 |  | 0 |  | 0 |  | 0 | 21 | 0 | 0.00031 | 0.06 | 0 | 0 | 800-783 | RTS 21/ I | RTS 20/ II | 0.403 | 79.41 |  | Práce |  |  |  | POL1_
|  | sloupky J150/150/10 : 0,15*4*7,4*3 |  | 13.32 | [22 empty] | VV | 0
|  | fixace J60/60/5 : 0,6*4*0,3*5 |  | 3.6 | [22 empty] | VV | 0
|  | IPE 270 : (0,27*2+0,0135*4)*12 |  | 7.128 | [22 empty] | VV | 0
|  | IPE240 : (0,24*2+0,12*4)*(7,4*10+12) |  | 82.56 | [22 empty] | VV | 0
|  | TR102 : 2*Pi*0,051*13 |  | 4.1658 | [22 empty] | VV | 0
|  | plošina : 0,06*4*65 |  | 15.6 | [22 empty] | VV | 0
|  | 0,06*4*12 |  | 2.88 | [22 empty] | VV | 0
|  | 0,15*0,15*2*40 |  | 1.8 | [22 empty] | VV | 0
|  | 0,06*4*65 |  | 15.6 | [22 empty] | VV | 0
|  | 0,06*32,5 |  | 1.95 | [22 empty] | VV | 0
|  | rošt : 0,05*4*5*26 |  | 26 | [22 empty] | VV | 0
|  | (0,05*2+0,005*2)*1,25*26 |  | 3.575 | [22 empty] | VV | 0
|  | zabradlí : 53*1,1*2 |  | 116.6 | [22 empty] | VV | 0
|  | 21*1,1 |  | 23.1 | [22 empty] | VV | 0
|  | schodiště : (0,22+0,01*2)*2*17,5 |  | 8.4 | [22 empty] | VV | 0
|  | 1,25*0,3*2*(8*2+7*2+12) |  | 31.5 | [22 empty] | VV | 0
|  | lemování podest P10/160 : (0,16*2+0,01*2)*(1,2*4+1,2*2+1,6*2+1,2*4+1,2*4) |  | 6.8 | [22 empty] | VV | 0
|  | podlahy podest P-3 : (1,2*1,2*3+1,6*1,2)*2 |  | 12.48 | [22 empty] | VV | 0
|  | etapa 1 : -180 |  | -180 | [22 empty] | VV | 0
SPU
Díl: | ON | Ostatní náklady |  |  |  | 0 |  | 0 |  | 0 |  | 0 |  | 0 |  | 0 |  |  |  |  | 0 | [5 empty] | DIL
36 | 005121 R | Zařízení staveniště | Soubor | 1 |  | 0 |  | 0 |  | 0 | 21 | 0 | 0 | 0 | 0 | 0 |  | RTS 21/ I | Indiv | 0 | 0 |  | VRN |  |  |  | POL99_8
SPU
37 | 005123010R | Extrémní místo provádění | Soubor | 1 |  | 0 |  | 0 |  | 0 | 21 | 0 | 0 | 0 | 0 | 0 |  | RTS 21/ I | Indiv | 0 | 0 |  | VRN |  |  |  | POL99_8
SPU
[25 empty] | 15 | 21 | DPH
| Celkem |  |  |  |  | 0 | [18 empty] | 0 | 0 | SUM
END
Note on S6: Jedná se o informaci, zda se jedná o položku, která je do rozpočtu zadána z cenové soustavy RTS, nebo vlastní.
Note on T6: Jedná se o název CÚ, která je zadána u položky rozpočtu