## P29 Kat. 1 Stroje a zařízení
P29 INVESTICE
1.1.1.1 - Stroje a zařízení
1.1.1.1.1 Přístrojové a instrumentální vybavení
Č. položky | položka | Cena za položku bez DPH/Kč | částka DPH za položku | cena za položku s DPH/Kč | počet ks | cena celkem s DPH/Kč | Komentář k rozpočtu
1 | multimetr - turbidimetr | 0 | 0 | 0 | 1 | 0 | Víceparametrový laboratorní přístroj určený pro měření pH, ORP, vodivosti a rozpuštěného kyslíku (optická metoda). Možnost měření prostřednictvím inteligentních digitálních senzorů. digitální pH elektroda, digitální vodivostní cela, vč. příslušenství (min. nabíjecí adaptér, nabíjecí kabel min. 1m délky, Standartní roztoky o objemu min 50ml- pufr o pH 4, pufr o pH 7, pufr o pH 10 Trace, KCl-50, 50 ml standardu 1413 µS/cm, standartní roztoky ke kalibraci zákalu v rozmezí nastavení přístroje 0,01-1000 NTU (jednotky zákalu).
2 | stanovení organických kyselin | 0 | 0 | 0 | 1 | 0 | Zařízení (spektrofotometr) optické zařízení s nastavením různých absorbancí ke stanovení organických kyselin (zejm. kyseliny L-jablečné a mléčné), železa, polyfeniolů a cukrů ve vzorcích.
3 | destilační aparatura | 0 | 0 | 0 | 1 | 0 | Destilační aparatura pro stanovení obsahu alkoholu ve vínech, moštech a lihovinách a těkavých kyselin s vyvíječem vodní páry. Alfanumerický ovládací panel (displej).
4 | zařízení ke stanovení hustoty vína a alkoholu | 0 | 0 | 0 | 1 | 0 | Přístroj pro určení objemového obsahu alkoholu v destilátech vína a lihovinách. Možnost zobrazení objemového obsahu alkoholu, teploty a hustoty na integrovaném displeji.
5 | automatický titrátor | 0 | 0 | 0 | 1 | 0 | Automatický titrátor ke stanovení pH a bodu ekvivalence při stanovení celkových a těkavých kyselin. Funkce automatická a manuální.
6 | Pasterizátor/víceúčelový kotel | 0 | 0 | 0 | 1 | 0 | Zařízení pro pasterizaci mléka, ovocných nebo zeleninových šťáv. Manuální analogové ovládání, dvouplášťová konstrukce bez tepelné izolace se stupnicí objemu uvnitř nádrže; integrovaný digitální kalibrovaný teploměr, teplotní sonda. Možnost regulace otáček v rozmězí min. 0-60 otáček za minutu. Výkon topení min. 2300 w, rozsah termostatu min. 0 - 95 °C; připojení: 230 V, 50 Hz; objem kotle min. 50 l; ventil pro připojení tlakové vody; horní vývod pro vyrovnání tlaku a odtok vody při chlazení.
7 | Drtič biologického materiálu | 0 | 0 | 0 | 1 | 0 | Drtič bude sloužit k likvidaci bioodpadu vzniklého zpracováním ovoce a zeleniny nebo kompostování. Technická specifikace: benzínový 4-taktní motor o zdvihovém objemu min. 400 cm³, výkon motoru min. 14 HP, průměr zpracovatelných větví min. v rozmezí 0-100 mm, min. 2 nože z oceli o šířce min. 275 mm, příslušenství musí obsahovat min. 1x pytel k zachytávání zpracovaného materiálu (např. štěpky).
| CELKEM za Stroje a zařízení (INVESTICE) v Kč včetně DPH (nabídková cena) | - | - | - | - | 0

## P29 Kat.3 Přístroje, pomůcky
1.1.2.3.2.1 - přístroje, pomůcky, příslušenství | [7 empty] | 0
Č. Položky | položka | Cena za položku bez DPH/Kč | částka DPH za položku v Kč | cena za položku s DPH/Kč | počet ks | cena celkem s DPH/Kč | Komentář k rozpočtu
1 | dávkovač 1-10 ml | 0 | 0 | 0 | 2 | 0 | Dávkovač chemikálií se skleněnou zásobní lahví o objemu min. 500ml. Rozsah dávkování 1-10 ml.
2 | váhy analytické | 0 | 0 | 0 | 1 | 0 | Digitální analytické váhy k navažování chemikálií a vzorků potřebných pro laboratorní práci žáků. Rozsah vážení do min. 210g. Rozlišení alespoň 0,0001g.
3 | lednice s mrazákem | 0 | 0 | 0 | 1 | 0 | Lednice s mrazákem k uchování enzymatických sad pro stanovení organických kyselin a cukrů. Celkový objem lednice min. 200 l a mrazící část min. 90 l. Lednice by měla být vybavena funkcí zamezení vzniku námrazy, osvětlení, hlučnost max. 45 dB, rozměry (VxŠxHl) 1900 x 600 x 600 mm (+/-50mm), barva bílá/nerez.
4 | stolní pH metr s pH elektrodou | 0 | 0 | 0 | 2 | 0 | Laboratorní pH metr s univerzálním BNC konektrorem a pH elektrodou. Displej k zobrazování naměřených parametrů pro stanovení pH v analyzovaných vzorcích a při stanovení celkových kyselin.
5 | refraktometr Abbe | 0 | 0 | 0 | 2 | 0 | Stolní hranolový Abbé-refraktometr, stupnice indexu lomu (RI) a stupnice Brix, měření indexu lomu v min. rozsahu 1,300 – 1,700 nD (index refrakce) s přesností odečtu max. +/- 0,0002 nD a cukernatost roztoků v min. rozsahu 0 – 95 °Bx s přesností odečtu max. +/- 0,5 °Bx.
6 | zařízení na úpravu vody s digitálním konduktometrem | 0 | 0 | 0 | 1 | 0 | Zařízení na úpravu vody reverzní osmozou, výkon alespoň 4-6 l/hod., výsledná vodivost 0,8-1 µS/cm.
7 | magnetická míchačka s ohřevem | 0 | 0 | 0 | 8 | 0 | Magnetická míchačka k zahřívání vzorků během analýzy, k přípravě roztoků pro chemické rozbory. Rozsah otáček min. 100 - 1400/min, možnost nastavení teploty alespoň od 0°C do +300°C.
8 | vodní lázeň, min 5 litrů | 0 | 0 | 0 | 2 | 0 | Vodní lázeň bez cirkulace k temperaci vzorků na min. 20°C pro stanovení alkoholu a relativní hustoty, objem min. 5 litrů.
10 | Souprava barva plamene - spektrální barvy zadavatel připouští dodavateli možnost nabídnutí rovnocenného řešení | 0 | 0 | 0 | 2 | 0 | Souprava bude obsahovat minimálně: min. 1x Kapesní spektroskop, min. 1x skládací spektroskop, min. 100 ks hořčíkových tyčinek, min. 1x hodinové sklo, min. 1x kobaltové sklo, min. 1x plastový klín, min. 1x list se spektrálními barvami, min. 3× lahvička s víčkem, min. 1× lahvička s demineralizovanou H2O, min. 1× lahvička NaCl, min. 1× lahvička s KNO3, min. 1× lahvička s cukrem, min. 1× lahvička s Ca(NO3)2, min. 1× lahvička s Sr(NO3)2, min. 1× lahvička s NH4Cl.
11 | Set 6 ks kompaktních studentských vah | 0 | 0 | 0 | 1 | 0 | Váživost min. 500g, citlivost max. 0,1g
12 | Názvosloví dřevěné kostky - uhlovodíky zadavatel připouští dodavateli možnost nabídnutí rovnocenného řešení | 0 | 0 | 0 | 1 | 0 | Dřevěné kostky k procvičování názvosloví a vzorců derivátů uhlovodíků. Sada pro 20 dětí po 4 ve skupině (2 kostky pro hráče - 5x 2 ks kostek (4cmx4cmx4cm).
13 | Plakát na stěnu, kovy | 0 | 0 | 0 | 1 | 0 | Plakát z papíru zalaminovaný, opatřen platovými lištami a poutkem na přichycení ke stěně, obsahující informace o min. 11 kovech (v minimálním rozsahu stříbro, zlato, rtuť, sodík, hořčík, olovo, cín, zinek, železo, měď a hliník). U každého kovu budou uvedeny min. následující informace: barva prvku, skupenství za normálních podmínek, výskyt, použití. Velikost min. 70 x 100cm.
14 | Plakát na stěnu nekovy | 0 | 0 | 0 | 1 | 0 | Plakát z papíru zalaminovaný, opatřen platovými lištami a poutkem na přichycení ke stěně, obsahující informace o min. 11 nekovech (v minimálním rozsahu vodík, kyslík, síra, fosfor, chlor, jod, dusík, helium, neon, uhlík, fluor). U každého nekovu budou uvedeny min. následující informace: barva prvku, skupenství za normálních podmínek, výskyt, použití. Velikost min. 70 x 100cm.
15 | Plakát na stěnu názvosloví - oxidy | 0 | 0 | 0 | 1 | 0 | Plakát z papíru zalaminovaný, opatřen platovými lištami a poutkem na přichycení ke stěně, plakát o názvosloví oxidů a jejich vzorcích, včetně příkladů. Velikost min 160 x 120 cm
16 | Plakát na stěnu laboratorní řád | 0 | 0 | 0 | 1 | 0 | Plakát z papíru zalaminovaný, opatřen platovými lištami a poutkem na přichycení ke stěně, který obsahuje informace o potřebách, zákazech a povinnostech, dodržování pokynů správné laboratorní praxe. Praktické rady a typy, popř. potřeby, zákazy, povinností a pokyny.
17 | Gelová filtrační chromatografie | 0 | 0 | 0 | 4 | 0 | Sada musí všechny materiály pro rozdělení jednotlivých frakcí (separace různých barev) Kolony lze po řádném vypláchnutí použít znovu. Sada obsauje- návod, vzorky, chromatografické kolony, matrice, eluační pufr, transferové pipety.
18 | Deskové hry-Halogenidy, hra pro třídu 30x30 cm zadavatel připouští dodavateli možnost nabídnutí rovnocenného řešení | 0 | 0 | 0 | 1 | 0 | Hra pro pojmenovávání vzorců. 30cmx30cm je velikost desky, slouží k učení vzorce halogenidů. Obsah balení (pro třídu): 8x herní plán na pevném kartonu, 8x sáček se 4 figurkami a 1 kostkou, 8x 31 oboustranných zalaminovaných kartiček (vzorec z jedné strany, název ze strany druhé) ke kontrole, 8x pravidla, 1 x obal (pevná krabička).
19 | Deskové hry-Anorganická chemie, hra pro třídu 30x30 cm zadavatel připouští dodavateli možnost nabídnutí rovnocenného řešení | 0 | 0 | 0 | 2 | 0 | hra určená pro celou třídu ke zpestření samotné výuky chemie při probírání názvosloví, vlastností. 30cmx30cm je velikost desky, slouží k učení a zkoušení, otázky odpovědi, další úkoly k předvedení nebo popisu vlastností daných témat anorganické chemie, x herní plán na pevném kartonu, 8x sáček se 4 figurkami a 1 kostkou, 8x 31 oboustranných zalaminovaných kartiček (vzorec z jedné strany, název ze strany druhé) ke kontrole, 8x pravidla, 1 x obal (pevná krabička).
20 | Deskové hry-Organická chemie hra pro třídu 30x30 cm zadavatel připouští dodavateli možnost nabídnutí rovnocenného řešení | 0 | 0 | 0 | 2 | 0 | hra určená pro celou třídu ke zpestření samotné výuky chemie při probírání názvosloví. 30x30 je velikost desky, slouží k učení a zkoušení, otázky odpovědi, další úkoly k předvedení nebo popisu vlastností daných témat organické chemie, x herní plán na pevném kartonu, 8x sáček se 4 figurkami a 1 kostkou, 8x 31 oboustranných zalaminovaných kartiček (vzorec z jedné strany, název ze strany druhé) ke kontrole, 8x pravidla, 1 x obal (pevná krabička)
21 | Deskové hry-Předveď, popiš, namaluj pro třídu 30x30 cm zadavatel připouští dodavateli možnost nabídnutí rovnocenného řešení | 0 | 0 | 0 | 2 | 0 | hra určená pro celou třídu k opakování.30x30cm je velikost desky, slouží k učení a zkoušení, otázky odpovědi, další úkoly k předvedení nebo popisu vlastností daných témat anorganické a organické chemie, x herní plán na pevném kartonu, 8x sáček se 4 figurkami a 1 kostkou, 8x 31 oboustranných zalaminovaných kartiček (vzorec z jedné strany, název ze strany druhé) ke kontrole, 8x pravidla, 1 x obal (pevná krabička)
22 | Deskové hry-Pouť periodickou tabulkou, hra pro třídu 30x30 cm zadavatel připouští dodavateli možnost nabídnutí rovnocenného řešení | 0 | 0 | 0 | 1 | 0 | ke zpestření výuky chemie při procvičování názvů a značek chemických prvků. 30x30 velikost desky, slouží k učení a zkoušení, otázky odpovědi, další úkoly k předvedení nebo popisu vlastností daných témat anorganické chemie, x herní plán na pevném kartonu, 8x sáček se 4 figurkami a 1 kostkou, 8x 31 oboustranných zalaminovaných kartiček (vzorec z jedné strany, název ze strany druhé) ke kontrole, 8x pravidla, 1 x obal (pevná krabička)
23 | Deskové hry-Uhlovodíková cesta, hra pro třídu 30x30 cm zadavatel připouští dodavateli možnost nabídnutí rovnocenného řešení | 0 | 0 | 0 | 1 | 0 | ke zpestření výuky chemie při procvičování názvů a značek chemických prvků. 30x30cm velikost desky, slouží k učení a zkoušení, otázky odpovědi, další úkoly k předvedení nebo popisu vlastností daných témat organické chemie
24 | Deskové hry-Dělící operace, hra pro třídu 30 x 30 cm zadavatel připouští dodavateli možnost nabídnutí rovnocenného řešení | 0 | 0 | 0 | 1 | 0 | ke zpestření výuky chemie při procvičování laboratorní techniky. 30x30 velikost desky, slouží k učení a zkoušení, otázky odpovědi, další úkoly k předvedení principů laboratorních zařízení a metod
25 | Deskové hry-Molární hmotnost, hra pro třídu 30 x 30 cm zadavatel připouští dodavateli možnost nabídnutí rovnocenného řešení | 0 | 0 | 0 | 2 | 0 | ke zpestření výuky chemie při procvičování laboratorních výpočtů. 30x30 cm velikost desky, slouží k učení a zkoušení, otázky odpovědi, další úkoly k předvedení nebo popisu vlastností daných témat anorganické chemie, x herní plán na pevném kartonu, 8x sáček se 4 figurkami a 1 kostkou, 8x 31 oboustranných zalaminovaných kartiček (vzorec z jedné strany, název ze strany druhé) ke kontrole, 8x pravidla, 1 x obal (pevná krabička).
26 | Deskové hry-Oxidy, hra pro třídu 30 x 30 cm zadavatel připouští dodavateli možnost nabídnutí rovnocenného řešení | 0 | 0 | 0 | 1 | 0 | ke zpestření výuky chemie při procvičování názvů a značek chemických prvků. 30x30cm je velikost desky, slouží k učení a zkoušení, otázky odpovědi, další úkoly k předvedení nebo popisu vlastností daných témat anorganickéchemie, x herní plán na pevném kartonu, 8x sáček se 4 figurkami a 1 kostkou, 8x 31 oboustranných zalaminovaných kartiček (vzorec z jedné strany, název ze strany druhé) ke kontrole, 8x pravidla, 1 x obal (pevná krabička).
27 | Deskové hry - Jednoduchá uhlovodíková cesta 30 x 30 cm zadavatel připouští dodavateli možnost nabídnutí rovnocenného řešení | 0 | 0 | 0 | 1 | 0 | ke zpestření výuky chemie při procvičování názvů a značek chemických prvků. 30x30cm je velikost desky, slouží k učení a zkoušení, otázky odpovědi, další úkoly k předvedení nebo popisu vlastností daných témat organické chemie
28 | CD Procvičování a hry do chemie | 0 | 0 | 0 | 2 | 0 | CD s instruktáží, úkoly, testy a texty do výuky na procvičování v PDF, doc. popř. xls.. CD obs.studijní materiály tématických okruhů z chemie pro střední školy. Materiály Vám, pedagogům, usnadní v této době práci s tvorbou úkolů a s procvičováním dětí, které nemohou být ve škole. Materiál obsahuje následující témata z předmětu Chemie: Chemické prvky, Deriváty uhlovodíků, Názvosloví, Uhlovodíky, Chemické rovnice, Chemické výpočty.
29 | Kufřík nanotechnologie zadavatel připouští dodavateli možnost nabídnutí rovnocenného řešení | 0 | 0 | 0 | 1 | 0 | Experimenty obsažené v sadě jsou určeny především pro hodiny chemie, některé z nich vhodné i do hodin fyziky a biologie. Pomůcky ke 14 pokusům: pokusy k lotosovému efektu,hydrofobní povrchy ze dřeva a kamene, hydrofobní povrchy na textiliích hydrofilní povrchy: kouzelný inkoust na skle, nátěr dřeva odolný proti poškrábání, nanovrstva jako požární ochrana, sklo je vodivé díky oxidu cíno-inditému, fotokatalýza s oxidem titaničitým ferrofluidy v magnetickém poli, změna hustoty ve ferrofluidu prokázání kolloidů pomocí Tyndallova jevu, výroba nanozlata kovy s tvarovou pamětí - pohyb atomů v nanodimenzi, prskání ohně s nejmenšími částicemi, Demonstrační objekty:, hra barev na povrchu: polokoule s efektem flip-flop, těhotenský test: částice zlata prokazují biomolekuly, od písku k čipu I: křemičitý písek, od písku k čipu II: horský křišťál, od písku k čipu III: křemíkový plátek,
30 | Vakuovací balička potravin | 0 | 0 | 0 | 2 | 0 | Jedná se o zařízení, které bude sloužit k vakuování sušeného ovoce a zeleniny ve výuce zpracování ovoce a zeleniny. Výkon kompresoru min. 25 l/min., odsávání vzduchu, příkon min. 130 W, hmotnost do 4 kg, síťové napájení. Min. tři druhy nastavení sváru sáčků podle typu balených potravin (suchý, mokrý a vlhký) a rovněž možnost navolení tzv. zesíleného dvojitého sváru.
31 | Mixér | 0 | 0 | 0 | 1 | 0 | Zařízení pro drcení a mixování ovoce a zeleniny ve výuce zpracování ovoce a zeleniny. Technická specifikace: mělo by se jednat o mixér s korpusem a nerezovými nožemi, elektronická regulace otáček, elektronický multifunkční displej, výkon motoru min. 2000 W, síťové napájení, odnímatelná nádoba s vyznačenou stupnicí o obsahu min. 2 l, přísavné nožky pro lepší stabilitu.
32 | Chlazení | 0 | 0 | 0 | 3 | 0 | Chladící agregát, který předává nízkou teplotu do smyčky a přenáší pomocí potrubí až do příslušných nádob, které lze chladit a regulavat tak teplotu kvašení vína. Zařízení vhodné pro výuku vinařství, ale také předmětu zpracování ovoce a zeleniny. Technická specifikace: rozměr skeletu by měl být 330x400x675 mm (ŠxHxV mm), přípustná odchylka +- 50 mm, výtlak dochlazovací pumpy min. 7 m, výkon min. 170 l/hod.; typ chladiva R290, počet chlazených smyček - min. 4 o déce min. 20/20/10/10 (m) a objedmu vodní nádrže min. 20 l, s příkonem min. 1000 (W), síťové napájení.
33 | Tepelný výměník | 0 | 0 | 0 | 18 | 0 | Tepelný výměník určený k chlazení moštů, vína a jiných tekutin, který dokáže regulovat rychlost kvašení. Součást chladící soustavy, v rámci výuky vinařství. Technické informace: materiál - nerezový plech; provozní tlak: max. 2,5 bar, zkušební tlak: max. 4 bar; chladící médium: voda a glykol, spojovací armatury na vstup a výstup: 1/2" vnější závit.
34 | Penetrometr na jádrové ovoce | 0 | 0 | 0 | 2 | 0 | Zařízení ke stanovení stupně zralosti jádrového ovoce skrze parametr tvrdosti ovoce. Specifikace: ruční plastový ovocný penetrometr tvdoměr Tester s 2 (dvou) měřící hlavou
35 | Chladící box | 0 | 0 | 0 | 1 | 0 | Chladící box, neboli chladící vana pro krátkodobé uchování ovoce a zeleniny k dalšímu zpracování, popř. na nápoje. Technická specifikace: min. rozměry (délka 900 x šířka 600 x výška 900 mm) +- 50 mm, o objemu min. 200 l, typ dveří: vrchní posuvné; termostat a digitální ukazatel teploty s kontrolkou zapnutí do elektrické sítě, se zámkem, pojízdný chladící box na kolečkách s ohledem na jeho přemísťování, provozní teplota min. v rozmezí od +14 do +2 °C.
36 | Mrazící box | 0 | 0 | 0 | 1 | 0 | Mrazící box pro dlouhodobé uchování ovoce a zeleniny k dalšímu zpracování, ale také jako samostatná technika uchování potravin. Technická specifikace: min. rozměry (délka: 1300 mm, šířka: 700 mm a výška 830 mm) +- 50 mm; o objemu min. 350 l, počet košů: min. 1 ks, materiál: nerezová, nebo lakovaná ocel, typ dveří křídlové, síťové napájení o příkonu min. 0.25 kW, displej ukazující teplotu; pojízdný mrazící box na kolečkách usnadňující přemísťování.
37 | Plnička na ovocná vína + filtr + svíčka (set) | 0 | 0 | 0 | 1 | 0 | Zařízení, které je určeno k plnění ovocných vín do skleněných obalů. Technická specifikace: plastová poloautomatická vakuová plnička s NEREZ plnícím nástavcem o rozměru 200x400x400 mm (+- 10mm) v kombinaci s plastem, která je spojena se svíčkovým mikro filtrem (plastová průhledná válcová nádoba s plnícím víkem), jehož součástí bude filtrační svíčka s filtrací 1mikron ( materiál plast, délka 25,4 cm, jemná filtrace, nominální zádržnost - největší hodnota 1 μ) a s filtrací 5 mikronů (materiál plast, délka 25,4 cm, jemná filtrace, nominální zádržnost - největší hodnota 1 μ).
38 | Mikrobiální svíčka do plničky | 0 | 0 | 0 | 1 | 0 | Soubor dvou filtračních svíček, které zadržují bakterie, materiál plast o délce 25,4 cm s extra jemnou filtrací 0,5 mikronu a s extra jemnou filtrací 0,2 mikronů.
39 | Vysokotlaký čistič | 0 | 0 | 0 | 1 | 0 | Vysokotlaký čistič k čištění zařízení a podlah v rámci zpracování ovoce a zeleniny, nebo sběru hroznů. Technická specifikace: mozasné čerpadlo, buben na hadici, kovové teleskopické držadlo, velké gumové kolečka; tlak min. 190 bar, jmenovitý příkon min. 2.600 W, typ motoru: indukce, napětí elektrické: 230V, průtok: min. 270 l/hod, max. teplota přiváděné vody 50 °C, se zesílenou gumovou hadicí o délce min. 8 m a délky síťového kabelu 5 m.
40 | Deskový nerezový filtr | 0 | 0 | 0 | 1 | 0 | Deskový filtr k filtraci vína a ovocných šťáv v potravinářství. Technická specifikace: min. osmnácti komorový deskový filtr k filtrování potravinářských tekutin, který je ovládán pomocí přítlačného šroubu. Materiál NEREZ o min. délce 45 cm, výšce 27 cm a šíře 28 cm +/- 2 cm, napětí: 230V, přičemž součásti deskového filtru je i čerpadlo, sací koš, sada filtračních desek, sada těstnění a odkapávací vanička.
41 | Zavařovací hrnec 60 l | 0 | 0 | 0 | 2 | 0 | Toto vybavení bude určeno k zavařování ovoce a zeleniny. Technická specifikace: plně automatizovaný zavařovací hrnec, hlídání teploty s nerez tělem a s výpustním kohoutem o příkonu min. 2000W a objemu min. 60 l, časovač, regulace teploty termostatem min. v rozmezí 30 - 100 stupňů celsia, ochrana proti přehřátí, udržení teploty, funkce automatického vypnutí.
42 | Potrubí z nerezového vlnovce DN za 1m | 0 | 0 | 0 | 100 | 0 | Potrubí k přenosu chladícího média. V kombinaci s chladícím zařízením je zajištěno řízení teploty kvašení pro výrobu vína. Technická specifikace: vlnovcová trubka TF DN20, v kuse celkem 100 m, materiál nerez ocel AISI 304, nerez 1.4301, ČSN 17240, trubka O uvnitř 20mm, vně 25mm, min. poloměr ohybu 60 mm, specifikovanou na provozní teplotu -50 +450°C s 60 ks šroubení-velikost 1 "převlečná matice kroužek a teflon, odolnost těsnění max. 350 °C.
| CELKEM za Přístroje, pomůcky a příslušenství v Kč včetně DPH (nabídková cena) |  |  |  |  | 0

## P29 Kat.4 Materiál
P29 NEINVESTICE Hmotný majetek a materiál
1.1.2.3.3 - Materiál
1.1.2.3.3.2 Materiál pro laboratoř
Č. položky | položka | Cena za položku bez DPH/Kč | částka DPH za položku v Kč | cena za položku s DPH/Kč | počet ks | cena celkem s DPH/Kč | Komentář k rozpočtu
1 | páková baterie | 0 | 0 | 0 | 4 | 0 | Páková stojánková dřezová baterie s otočným ramínkem. V oblém designu. Výška baterie min. 30 cm. Ramínko ve výšce min. 20 cm. Pultové pákové baterie z plastu nainstalované k výlevkám u laboratorních stolů. Baterie s keramickým těsněním, flexibilní hadičky s délkou min. 350 mm a 3/8 matkou pro instalaci.
2 | kádinka vysoká 50 ml | 0 | 0 | 0 | 50 | 0 | Laboratorní sklo k přípravě chemikálií, vzorků, samotné stanovení, slouží jako reakční nádoby, nádoby ke krátkodobému uchovávání chemických látek apod. Objem 50 ml.
3 | kádinka vysoká 250 ml | 0 | 0 | 0 | 50 | 0 | Laboratorní sklo k přípravě chemikálií, vzorků, samotné stanovení, slouží jako reakční nádoby, nádoby ke krátkodobému uchovávání chemických látek apod. Objem 250 ml.
4 | kádinka vysoká 500 ml | 0 | 0 | 0 | 25 | 0 | Laboratorní sklo k přípravě chemikálií, vzorků, samotné stanovení, slouží jako reakční nádoby, nádoby ke krátkodobému uchovávání chemických látek apod. Objem 500 ml.
5 | kádinka vysoká 1000 ml | 0 | 0 | 0 | 10 | 0 | Laboratorní sklo k přípravě chemikálií, vzorků, samotné stanovení, slouží jako reakční nádoby, nádoby ke krátkodobému uchovávání chemických látek apod. Objem 1000 ml.
6 | baňka kuželová dle Erlenmeyera, NZ 29/32 250 ml | 0 | 0 | 0 | 50 | 0 | Laboratorní sklo se zábrusem v hrdle, které je využíváno při titraci, k uchovávání roztoků, které mají být ochlazeny tekoucí vodou. Zábrus umožňuje napojení baňky na další aparaturu a uzavření. NZ 29/32. Objem 250 ml.
7 | baňka kuželová dle Erlenmeyera, NZ 29/32 500 ml | 0 | 0 | 0 | 50 | 0 | Laboratorní sklo se zábrusem v hrdle, které je využíváno při titraci, k uchovávání roztoků, které mají být ochlazeny tekoucí vodou. Zábrus umožňuje napojení baňky na další aparaturu a uzavření. NZ 29/32. Objem 500 ml.
8 | baňka kuželová dle Erlenmeyera, úzkohrdlá, 250 ml | 0 | 0 | 0 | 50 | 0 | Laboratorní sklo k titraci, k uchovávání roztoků, které mají být ochlazeny tekoucí vodou. Objem 250 ml.
9 | baňka kuželová dle Erlenmeyera, úzkohrdlá, 500 ml | 0 | 0 | 0 | 50 | 0 | Laboratorní sklo k titraci, k uchovávání roztoků, které mají být ochlazeny tekoucí vodou. Objem 500 ml.
10 | zátka PE 29/32mm | 0 | 0 | 0 | 50 | 0 | Plastová zátka k uzavření kuželových baněk. 29/32mm.
11 | baňka odměrná bez zátky A 50 ml | 0 | 0 | 0 | 20 | 0 | Odměrná baňka pro přesné ředění vzorků či výrobu chemických roztoků. Třída A. Objem 50 ml.
12 | baňka odměrná bez zátky A 100 ml | 0 | 0 | 0 | 20 | 0 | Odměrná baňka pro přesné ředění vzorků či výrobu chemických roztoků. Třída A. Objem 100 ml.
13 | baňka odměrná bez zátky A 200 ml | 0 | 0 | 0 | 20 | 0 | Odměrná baňka k přípravě roztoků o přesně známé koncentraci nebo pro přesné ředění roztoků. Třída A. Objem 200 ml.
14 | baňka odměrná bez zátky A 500 ml | 0 | 0 | 0 | 5 | 0 | Odměrná baňka k přípravě roztoků o přesně známé koncentraci nebo pro přesné ředění roztoků. Třída A. Objem 500 ml.
15 | lodička navažovací porcelánová 29x64 mm | 0 | 0 | 0 | 5 | 0 | Porcelánová lodička k navažování množství látky. Rozměry 29 x 64 mm.
16 | balonek pipetovací univerzální | 0 | 0 | 0 | 20 | 0 | Ochranná pomůcka k odběru kapalin pro nasazení na skleněnou pipetu. Max. objem pipety 50 ml.
17 | válec odměrný vysoký A 10 ml | 0 | 0 | 0 | 10 | 0 | Odměrný válec k odměřování objemu kapalin při laboratorním pokusu. Třída A. Objem 10 ml.
18 | válec odměrný vysoký A 50 ml | 0 | 0 | 0 | 10 | 0 | Odměrný válec i k odměřování objemu kapalin při laboratorním pokusu. Třída A. Objem 50 ml.
19 | nálevka PP standard. 75mm | 0 | 0 | 0 | 20 | 0 | Plastová (PP) nálevka k bezpečnému nalévání kapalin do nádob s relativně úzkým hrdlem. Průměr 75 mm.
20 | chladič kuličkový podle Allihna 200 mm | 0 | 0 | 0 | 8 | 0 | Chladič kuličkový podle Allihna pro použití zejména při různých způsobech destilace. Délka 200 mm.
21 | střička 500 ml | 0 | 0 | 0 | 6 | 0 | Laboratorní střičky pro použití při laboratorní práci pro pohodlné nalévání kapalin do nádob s úzkým hrdlem nebo na přesně zvolené místo. Objem 500 ml.
22 | pipeta nedělená 10 ml | 0 | 0 | 0 | 10 | 0 | Nedělěná skleněná pipeta třídy K. Objem 10 ml.
23 | pipeta nedělená 15 ml | 0 | 0 | 0 | 10 | 0 | Nedělěná skleněná pipeta třídy K. Objem 15 ml.
24 | pipeta nedělená 20 ml | 0 | 0 | 0 | 10 | 0 | Nedělěná skleněná pipeta třídy K. Objem 20 ml.
25 | pipeta nedělená 25 ml | 0 | 0 | 0 | 10 | 0 | Nedělěná skleněná pipeta třídy K. Objem 25 ml.
26 | pipeta nedělená 50 ml | 0 | 0 | 0 | 10 | 0 | Nedělěná skleněná pipeta třídy K. Objem 50 ml.
27 | pipeta dělená 1 ml | 0 | 0 | 0 | 10 | 0 | Dělěná skleněná pipeta třídy K. Objem 1 ml. Dělení 0,05ml.
28 | pipeta dělená 2 ml | 0 | 0 | 0 | 10 | 0 | Dělěná skleněná pipeta třídy K. Objem 2 ml. Dělení 0,05ml.
29 | pipeta dělená 5 ml | 0 | 0 | 0 | 10 | 0 | Dělěná skleněná pipeta třídy K. Objem 5 ml. Dělení 0,05ml.
30 | pipeta dělená 10 ml | 0 | 0 | 0 | 10 | 0 | Dělěná skleněná pipeta třídy K. Objem 10 ml. Dělení 0,1ml.
31 | pipeta dělená 25 ml | 0 | 0 | 0 | 10 | 0 | Dělěná skleněná pipeta třídy K. Objem 25 ml. Dělení 0,1ml.
32 | pipeta dělená 50 ml | 0 | 0 | 0 | 10 | 0 | Dělěná skleněná pipeta třídy K. Objem 50 ml. Dělení 0,1ml.
33 | byreta automaticka dle Pelleta s vypouštěcím skl. kohoutem a přepouštěcím skl. kohoutem 10 ml/0,05 ml | 0 | 0 | 0 | 4 | 0 | Byreta automatická dle Pelleta tř.B,s vypouštěcím skleněným kohoutem a přepouštěcím kohoutem. Objem 10 ml. Dělení 0,05 ml.
34 | byreta automaticka dle Pelleta s vypouštěcím skl. kohoutem a přepouštěcím skl. kohoutem 25 ml/0,05 ml | 0 | 0 | 0 | 4 | 0 | Byreta automatická dle Pelleta tř.B,s vypouštěcím skleněným kohoutem a přepouštěcím kohoutem. Objem 25 ml. Dělení 0,05 ml.
35 | kartáč na lahve | 0 | 0 | 0 | 4 | 0 | Kartáč pro čištění a mytí použitého laboratorního skla. Průměr max. 55 mm, délka min. 300 mm
36 | pipeta sklopná 5 ml, nástavec, 7365/5ml | 0 | 0 | 0 | 8 | 0 | Pipeta (tzv. "špaček") k dávkování pomocných roztoků např. škrobu při laboratorních rozborech. Objem 5 ml. Pouze nástavec. Typ 7365/5ml.
37 | brýle ochranné, čiré | 0 | 0 | 0 | 10 | 0 | Brýle k ochraně očí při práci s chemikáliemi, čtyřstupňová stavitelná délka - zorník z polyk.
38 | dávkovač VD 10.0 ml | 0 | 0 | 0 | 2 | 0 | Dávkovač VD typové označení se skleněnou zásobní lahví o objemu min. 500ml, určen k mechanizaci přesného dávkování kapalin. Podstatně zvyšuje hygienu a bezpečnost práce žáků s chemickými látkami. Kapalina přichází do styku pouze s přístrojovým sklem SIMAX, sklem zásobní lahve a velmi dobře chemicky odolným teflonem. zadavatel připouští dodavateli možnost nabídnutí rovnocenného řešení
39 | špachtle 150mm | 0 | 0 | 0 | 10 | 0 | Oboustranná špachle pro navažování vzorků a chemikálií. Délka 150 mm.
40 | míchadélko hladké 10x3mm | 0 | 0 | 0 | 20 | 0 | Magnetické míchadélko hladké, tyčinkové o velikosti 3x10mm, pro míchání vzorku na magnetické míchačce.
41 | 100 ml volumetric flasks pro stanovení alkoholu | 0 | 0 | 0 | 10 | 0 | Speciální odměrná baňka potřebná k zachycení oddestilovaného alkoholu na destilační koloně. Objem 100 ml.
42 | stojánek/odkapávač na laboratorní sklo | 0 | 0 | 0 | 4 | 0 | stolní resp. nástěnný odkapávač na laboratorní nádobí, vyroben z poplastovaného drátu, včetně plastového odkapávacího tácu, min. 65 odkapávacích míst, velikost šířka 42 x hloubka 15 x výška 61 cm. (+/- 5cm)
43 | deska stojanová 250x160 mm | 0 | 0 | 0 | 8 | 0 | Stojanová deska, materiál ocel s lakováním, odolnost vůči oděru. Min. 1 nastavitelná nožka (plastové krytky nožek). Závit M10. Deska k připevnění další aparatury - chladiče, byrety apod. Rozměry 250x160 mm. (+/- 20mm)
44 | Bunseův hořák, přenosný | 0 | 0 | 0 | 8 | 0 | Bunseův kahan přenosný s regulací vzduchu se zásobníkem, spotřeba max. 60g/h.
45 | náhradní kartuše | 0 | 0 | 0 | 10 | 0 | Kartuše k laboratornímu plynovému kahanu. Propanbutanová směs - max. 230 g. Kompatibilita s nabízeným Bunsenovým hořákem.
46 | držák laboratorní 3-prstový, rozteč 0- 70 mm, bez svorky, čelisti s PVC potahem, 140 mm | 0 | 0 | 0 | 8 | 0 | Držák bude využitý společně se stojanovou deskou k přichycení laboratorní aparatury - byrety, chladiče apod. 3-prstový. Max. rozevření čelistí 0-70 mm. Bez svorky. Čelisti s PVC potahem. Délka min. 140 mm.
47 | třínožka laboratorní | 0 | 0 | 0 | 8 | 0 | Třínožka pro ohřívání či vaření vzorků a chemikálií v laboratoři. Vnější průměr kruhu v rozmezí 100-130 mm.
48 | deska keramická se stojanem | 0 | 0 | 0 | 8 | 0 | Pomůcka pro ochranu teplotně neodolných povrchů a rovnoměrný ohřev skleněných nádob. chemicky rezistentní. Rozměr min. 10 x 10 cm. Max. 50 x 50 cm.
49 | Ochranné pomůcky set (plášť, rukavice, štít) | 0 | 0 | 0 | 10 | 0 | Ochranné pomůcky potřebné pro bezpečnou práci v chemické laboratoři. Pláště bílé laboratorní- 5x velikost M, 5x velikost L, protiteplotní rukavice (gumové chňapky)
50 | Chemikálie a filtrační papíry Jedná se o položku blíže rozepsanou v na listu "Chemikálie a filtr" dodavatel položku vyplní na příslušném listu a tuto sběrnou položku nevyplňuje | - | - | - | - | 0 | Jedná se o základní chemikálie a filtrační papíry potřebné pro laboratorní práci žáků v laboratoři. - viz tabulka potřebných chemikálií a lab.pomůcek - list Chemikálie a filtr.
51 | Teploměr ponorný | 0 | 0 | 0 | 18 | 0 | Teploměr ponorný k měření teploty moštů, pasterovaných výrobků. Technická specifikace: tvarovaný teploměr s ochranou proti vniknutí kapalin (IP65), pro použití v laboratořích, v potravinářství a školách, četnost měření 15 s; napájení: baterie, teplotní rozsah minimálně v rozmezí -40 až +70°C; základní přesnost měření +- 0,5 °C; typ senzoru NTC, funkce: MAX-MIN-HOLD přepínání °C/ °F; magnetické upvnění a stojka, délka kabelu min. 3 m.
52 | Moštoměr s teploměrem | 0 | 0 | 0 | 5 | 0 | Moštoměr s teploměrem k měření cukernatosti moštů a šťáv. Technická specifikace: Moštoměr, měřící rozsah minimálně v rozmezí 10-30 kg.hl-1, dělení stupnice max. 0,5 kg.hl-1, délka 400 mm (+- 50mm) s teploměrem o rozsahu alespoň 0 až +30°C se stupnicí alespoň po 0,5°C.
53 | Pasírovací mlýnek | 0 | 0 | 0 | 1 | 0 | Zařízení k pasírování zeleniny a ovoce. Technická specifikace: ruční pasírovač s min. 4 nástavci (obahující min. extra jemný nástavec, jemný nástavec, střední nástavec a hrubý nástavec) z nerezové oceli; průměr 20 cm (+- 3 cm).
54 | Refraktometr kapesní | 0 | 0 | 0 | 5 | 0 | Refraktometr ke stanovení stupně zralosti ovoce a zeleniny. Technická specifikace: optický refraktometr, který zjišťuje hodnotu cukernatosti min. ve čtyřech různých stupnicích (min. Československý normalizovaný moštoměr °ČNM, Klosterneuburský moštoměr °KMW (Babo), Oechsleho moštoměr °Oe, Univerzální stupnice Brix) ; s funkcí ATC - automatická teplotní kompenzace (při teplotách 0 až 30 °C); automatické doostření; délka 160 mm -+ 10 mm, kdy obsahem balení je mimo samotného refraktometru minimálně: odolné pouzdro a pipeta pro odběr.
55 | Lihoměr s teploměrem | 0 | 0 | 0 | 5 | 0 | Sada lihoměrů a teploměru ke stanovení množství alkoholu. Technická specifikace: souprava tří lihoměrů (hustoměrů) a jednoho teploměru pro měření alkoholu v tekutině; kdy souprava obsahuje: Lihoměr o rozsahu 0 - 40 %, Lihoměr o rozsahu 40 - 70 %, Lihoměr o rozsahu 70 - 100 %, Teploměr o rozsahu 0 - 50 °C, s krabičkou pro jednotlivé komponenty.
56 | Prkno plastové velké | 0 | 0 | 0 | 30 | 0 | Prkna budou žáci využívat při zpracování ovoce a zeleniny. Specifikace: plastové kuchyňské prkénko vhodné ke krájení ovoce a zeleniny, min. rozměry - 25 x 15 x 0,4cm.
57 | Skleněná nádoba 50 litrů | 0 | 0 | 0 | 10 | 0 | Nádoby budou sloužit při výuce vinařství a zpracování ovoce a zeleniny. Specifikace: skleněný demižon ze sodíkového skla, průhledný, objem 50 litrů, plastový odnímatelný obal.
58 | Skleněná nádoba 25 litrů | 0 | 0 | 0 | 10 | 0 | Nádoby budou sloužit při výuce vinařství a zpracování ovoce a zeleniny. Specifikace: skleněný demižon ze sodíkového skla, průhledný, objem 25 litrů, plastový odnímatelný obal.
59 | Nůž vykrajovací | 0 | 0 | 0 | 20 | 0 | Nůž bude sloužit při zpracování ovoce a zeleniny. Specifikace: nůž kuchařský 160 mm (+- 30 mm); nůž s ostří z nerezové oceli, plastový úchyt.
60 | Nůž krájecí | 0 | 0 | 0 | 20 | 0 | Nůž bude sloužit při zpracování ovoce a zeleniny. Specifikace: krájecí nůž s plastovým krytem ostří, 8,9 cm (+- 3cm).
61 | Odkapávač na láhve | 0 | 0 | 0 | 2 | 0 | Odkapávač na láhve bude používán na umyté láhve.Specifikace: odkapávač plastový, na min. 50 lahví a max. 90 lahví.
62 | Vykrajovač jádřinců | 0 | 0 | 0 | 20 | 0 | Nůž bude sloužit při zpracování ovoce a zeleniny. Specifikace: vykrajovač jablek, jádřinců, nerez 21cm, čepel 9cm (+- 3cm)
63 | Kruhadlo na zelí | 0 | 0 | 0 | 3 | 0 | Bude využíváno při zpracování ovoce a zeleniny. Specifikace: rotační kruhadlo na zelí, kruhadlo obsahuje kotouč o průměru min. 28 cm s min. pěti nerezovými noži.
64 | Keramický zelák - hrnec na nakládání zelí | 0 | 0 | 0 | 5 | 0 | Keramický glazovaný zelák - hrnec na nakládání zelí, s víkem. Objem min. 5 l. Keramická ucha pod hrdlem pro manipulaci.
65 | Plastová přepravka s víkem | 0 | 0 | 0 | 3 | 0 | Plastová přepravka bude používána k přenášení ovoce a zeleniny. Specifikace: Plastová přepravka, plné dno a stěny, rozměry minimálne: 600*400*300 (dxšxv) mm, nosnost min. 30 kg, stohovací nosnost min. 150 kg, objem min. 50 dm3, s víkem.
66 | Dóza na potraviny | 0 | 0 | 0 | 5 | 0 | Bude využívána na skladování ovoce a zeleniny. Specifikace: Plastová dóza s těsnícím víkem na uchovávání potravin o objemu min. 8 l. Odolnost vůči nízkým teplotám, méně nežli 5 stupňů celsia
67 | Dóza na potraviny | 0 | 0 | 0 | 5 | 0 | Bude využívána na skladování ovoce a zeleniny. Specifikace: Plastová dóza s těsnícím víkem na uchovávání potravin o objemu min. 10 l. Odolnost vůči nízkým teplotám, méně, než 5 stupňů celsia.
68 | Kvasná zátka | 0 | 0 | 0 | 25 | 0 | Bude využívána při kvašení vín a zabránění oxidaci. Specifikace: Zátka na demižon pro kvašení vína či ovoce přímo v demižonu. Materiál: skleněná rourka, gumová zátka. Průměr zátky 3/4 cm, přičemž kvasné zátky musí být kompatibilní na skleněné nádoby 50 l a 25 l (demižony).
| CELKEM za Materiál v Kč včetně DPH (nabídková cena) |  |  |  |  | 0

## Chemikálie a filtr.
P29 NEINVESTICE Hmotný majetek a materiál
1.1.2.3.3 - Materiál
1.1.2.3.3.2 Materiál pro laboratoř - CHEMIKÁLIE
č. položky | položka | Cena za položku bez DPH/Kč | částka DPH za položku v Kč | cena za položku s DPH/Kč | počet ks balení | cena celkem bez DPH/Kč | částka DPH celkem | cena celkem s DPH/Kč | Komentář k rozpočtu
1 | 0,1 M NaOH | 0 | 0 | 0 | 3 | 0 | 0 | 0 | Bag in box, standartní roztok o faktoru =1,0, 10 l balení, c(NaOH) = 0,1 mol/l (0,1 N), Titripur® zadavatel připouští dodavateli možnost nabídnutí rovnocenného řešení
2 | 0,1 M thiosíran sodný | 0 | 0 | 0 | 3 | 0 | 0 | 0 | TiBag in box, standartní roztok o faktoru =1,0, 10 l balení, c(Na2S2O3 5 H2O) = 0,1 mol/l (0,1 N), Titripur® zadavatel připouští dodavateli možnost nabídnutí rovnocenného řešení
3 | Jodid draselný p.a. | 0 | 0 | 0 | 3 | 0 | 0 | 0 | balení 1000 g
4 | Síran mědnatý pentahydrát p.a. | 0 | 0 | 0 | 10 | 0 | 0 | 0 | balení 1000 g
5 | Tetraboritan sodný dekahydrát p.a. | 0 | 0 | 0 | 5 | 0 | 0 | 0 | balení 500 g
6 | Síran hořečnatý heptahydrát p.a. | 0 | 0 | 0 | 3 | 0 | 0 | 0 | balení 1000 g
7 | Síran zinečnatý haptahydrát p.a. | 0 | 0 | 0 | 3 | 0 | 0 | 0 | balení 1000 g
8 | Síran železnatý haptahydrát p.a. | 0 | 0 | 0 | 3 | 0 | 0 | 0 | balení 1000 g
9 | Kyselina fosfomolybdenová hydrát p.a. | 0 | 0 | 0 | 3 | 0 | 0 | 0 | balení 100 g
10 | Uhličitan sodný 10H2O p.a. | 0 | 0 | 0 | 5 | 0 | 0 | 0 | balení 1000 g
11 | Manganistan draselný p.a. | 0 | 0 | 0 | 5 | 0 | 0 | 0 | balení 500 g
12 | Kyselina vinná p.a. | 0 | 0 | 0 | 5 | 0 | 0 | 0 | balení 1000 g
13 | Kyselina jablečná p.a. | 0 | 0 | 0 | 5 | 0 | 0 | 0 | balení 500 g
14 | Kyselina mléčná p.a. | 0 | 0 | 0 | 5 | 0 | 0 | 0 | balení 1000 ml
15 | Kyselina octová 99% p.a. | 0 | 0 | 0 | 5 | 0 | 0 | 0 | balení 1000 ml
16 | Kyselina sírová p.a. 96% | 0 | 0 | 0 | 10 | 0 | 0 | 0 | balení 1000 ml
17 | Kyselina chlorovodíková p.a. 35% | 0 | 0 | 0 | 5 | 0 | 0 | 0 | balení 1000 ml
18 | Chlorid sodný p.a. | 0 | 0 | 0 | 10 | 0 | 0 | 0 | balení 1000 g
19 | Jod p.a. | 0 | 0 | 0 | 3 | 0 | 0 | 0 | balení 500 g
20 | Hexakyanoželeznatan tetradraselný trihydrát p.a. | 0 | 0 | 0 | 3 | 0 | 0 | 0 | balení 1000 g
21 | Ethanol 96% p.a. | 0 | 0 | 0 | 5 | 0 | 0 | 0 | balení 1000 ml
22 | škrob p.a. | 0 | 0 | 0 | 5 | 0 | 0 | 0 | balení 500 g
23 | Fenolftalein p.a. | 0 | 0 | 0 | 2 | 0 | 0 | 0 | balení 100 g
24 | Oranž III ind. (methylová oranž ind.) | 0 | 0 | 0 | 1 | 0 | 0 | 0 | balení 25 g
25 | Hydroxid sodný pecky p.a. | 0 | 0 | 0 | 10 | 0 | 0 | 0 | balení 1000 g
26 | Hydroxid draselný pecky p.a. | 0 | 0 | 0 | 10 | 0 | 0 | 0 | balení 1000 g
27 | Avokádový olej | 0 | 0 | 0 | 2 | 0 | 0 | 0 | Rostlinný, za studena lisovaný avokádový olej v BIO kvalitě. Použití jako surovina, balení 150ml (3x50ml)
28 | Olivový olej | 0 | 0 | 0 | 3 | 0 | 0 | 0 | balení po 500 ml panenského olivového oleje
29 | Kokosový olej | 0 | 0 | 0 | 1 | 0 | 0 | 0 | Rostlinný, za studena lisovaný kokosový olej. Balení 1l
30 | Konopný olej | 0 | 0 | 0 | 2 | 0 | 0 | 0 | Knopný olej v bio kvalitě, Balení 500ml
31 | referenční materiál | 0 | 0 | 0 | 5 | 0 | 0 | 0 | Referenční roztok "vína" o známých hodnotách - % alkoholu, cukru(glukozy, fruktozy), veškerých a těkavých kyselin, pH a hustoty k ověření výsledků, balení o min. 6ks roztoků, každý v objemu min. 250ml.
32 | MEGK-SUFRGK-SUFRG zadavatel připouští dodavateli možnost nabídnutí rovnocenného řešení | 0 | 0 | 0 | 3 | 0 | 0 | 0 | Enzymy pro stanovení glukozy, fruktozy a sacharozy spektrofotometricky dle metody O.I.V. 2676, balení 6ks
33 | MEGK – FRUGL zadavatel připouští dodavateli možnost nabídnutí rovnocenného řešení | 0 | 0 | 0 | 3 | 0 | 0 | 0 | Enzymy pro stanovení glukozy, fruktozy spektrofotometricjy dle metody O.I.V 2676, balení 5ks
34 | Přípravek pro stabilizaci vína | 0 | 0 | 0 | 5 | 0 | 0 | 0 | Bentonit ve formě farmaceutického prášku se zhruba 90 % montmorillonitu, aktivizovaný k velké schopnosti odstraňovat proteiny. 500 g
35 | Přípravek pro stabilizaci vína | 0 | 0 | 0 | 5 | 0 | 0 | 0 | Granulovaný bentonit s velmi snadným použitím, s vysokou bobtnavostí a vyjímečnou čistotou. Snadné použití díky jeho dehydrataci a zmenšenému objemu. 500 g
36 | Přípravek pro krášlení vína | 0 | 0 | 0 | 2 | 0 | 0 | 0 | Přípravek je vhodný pro čiření a zvláště červených vín, díky svému šetrnému působení na aromatické složky je vhodný i k ošetření bílých vín, zvláště zrajících v barikových sudech. Průměrná doba sedimentace: 2-3 dny. Dávkování: 5 – 10 g/hl. Balení: 1000ml zadavatel připouští dodavateli možnost nabídnutí rovnocenného řešení
37 | Přípravek pro krášlení vína | 0 | 0 | 0 | 2 | 0 | 0 | 0 | Granulovaný bentonit získaný speciálním procesem. Jeho aktivační poměr je navržen tak, aby měl účinnost srovnatelnou se sodným bentonitem, ale množství usazenin podobné jako vápenatý bentonit. Dávkování: 20 - 120 g/hl do vína. Balení': 500 g zadavatel připouští dodavateli možnost nabídnutí rovnocenného řešení
38 | Přípravek pro stabilizaci vína | 0 | 0 | 0 | 5 | 0 | 0 | 0 | Vlastnosti: Amorfní šedý prášek bez zápachu, rozpustný. Práškový bentonit sodného typu s vysokým poměrem Na/Ca. Vyniká vysokou deproteinizační schopností. Vytváří homogennía kompaktní gel. Má velmi dobré čeřící účinky. Dávkování: 60 - 150 g/hl do moštu, 20 - 50 g/hl při kvašení, 60 - 130 g/hl do vína. Balení: 1 kg zadavatel připouští dodavateli možnost nabídnutí rovnocenného řešení
39 | Přípravek pro krášlení vína | 0 | 0 | 0 | 2 | 0 | 0 | 0 | Dávkování: dávka pro čiření se stanoví předběžnou zkouškou. Kombinuje se s kyselinou křemičitou dle zkoušky v poměru 8 – 10 g želatiny ku 100 ml kyseliny křemičité. Balení 1kg zadavatel připouští dodavateli možnost nabídnutí rovnocenného řešení
40 | čiřící a stabilizační činidlo | 0 | 0 | 0 | 5 | 0 | 0 | 0 | .Složení: 50 % bentonit, 20 % PVPP, 15 % silikagely, 15 % kaseináty.Preparát vhodný k použití do bílých, červených a rosé vín. Přípravek odstraňuje termolabilní bílkoviny, a podporuje sedimentaci kalových částic odstraněním polyfenolů a proteinů z vín. Dávkování: 10 - 30 g/hl jemné úpravy senzorických vlastností, 50 - 90 g/hl čiření moštů, odstranění ox. tónů, stabilizace a čiření vín, do 150 g/hl korekce senzorických vlastností. Balení 1kg zadavatel připouští dodavateli možnost nabídnutí rovnocenného řešení
41 | čiřící a stabilizační činidlo | 0 | 0 | 0 | 5 | 0 | 0 | 0 | Středně hydrolyzovaná kapalná želatina s vysokým nábojem. Vhodná jak pro statické čiření tak i pro flotaci. Čiření bílých i červených vín. Dávkování: 15 - 40 ml/hl do moštu, 10 - 20 ml/hl pro bílá vína, 30 - 60 ml/hl pro červená vína. Balení 1kg zadavatel připouští dodavateli možnost nabídnutí rovnocenného řešení
42 | Přípravek pro krášlení vína | 0 | 0 | 0 | 5 | 0 | 0 | 0 | Černý amorfní prášek, aktivní uhlí pro enologii.Vlastnosti: k redukci a vymizení animálních tónů (koňský pot, stáj). Dávkování: 20 - 40 g/hl (maximální povolené dávkování v EU: 100 g/hl), Doba kontaktu 48-72 hodin.Skladování: uzavřené balení skladujte na suchém a dobře větraném místě. Otevřené balení pečlivě uzavřete a skladujte na suchém a dobře větraném místě.Upozornění: produkt má tendenci absorbovat cizí pachy. Balení 1kg zadavatel připouští dodavateli možnost nabídnutí rovnocenného řešení
43 | Přípravek pro krášlení moštů | 0 | 0 | 0 | 5 | 0 | 0 | 0 | tekutý želatinový přípravek bez kaseinu určený pro odstranění nežádoucích tříslovin ve rmutu a moštu. Pro dosažení co nejširšího účinku obsahuje želatinu, vyzinu a PVPP. Použití: do rmutu (při mletí) nebo přímo do moštu, nejlépe před odkalením tak, aby se co nejvíce využila její čiřící schopnost. Podle teploty (zatížení tříslovinami) se želatina usadí v průběhu 2-3 hodin.Dávkování: 50-200 ml/100 kg rmutu, resp. 100 l moštu. Balení 250g zadavatel připouští dodavateli možnost nabídnutí rovnocenného řešení
44 | Přípravek ke krášlení vín | 0 | 0 | 0 | 20 | 0 | 0 | 0 | Zjemňující čiřidlo. kvalitní granulovaný, dobře suspendovatelný produkt vyrobený na minerální bázi zesíťovaného speciálního oxidu křemíku s montmorillonitovým faktorem z bentonitového minerálního extraktu. Používá se k adsorpci tříslovin na odstranění tříslovinami zaviněných poruch chuti a vůně, pro zamezení předčasného stárnutí a k odstranění stařinového tónu z vína. Ošetřené víno je méně náchylné k oxidaci. Dávkování: při malých úpravách se přidává v množství od 5–10 g/100 l, jako prevence střinového tónu se doporučuje 10 g/hl moštu nebo mladého vína. Při ošetření trvrdošijných poruch se dávkování může zvýšit na 50 g/hl. Balení 50g zadavatel připouští dodavateli možnost nabídnutí rovnocenného řešení
45 | Přípravek k čiření moštů | 0 | 0 | 0 | 4 | 0 | 0 | 0 | 3 % vyzinový gel vyrobený z prvotřídních originálních vyzinových plátků z rybích měchýřů. Balení 250ml zadavatel připouští dodavateli možnost nabídnutí rovnocenného řešení
46 | Přípravek ke krášlení vín | 0 | 0 | 0 | 20 | 0 | 0 | 0 | Vysoce účinný kaseinát draselný, modifikovaný Polyvinylpolypyrolidon a dva různé křemičité adsorbenty tvoří tento zajímavý preparát s jeho doplňující, synergicky účinkujícími vlastnostmi. Bílá, červená a růžová vína ošetřená preparátem SENSOVIN® mohou úplně a trvale rozvinout svoje aromatické látky, obzvlášť důležité při zabránění a odstranění trpkých a hořčinových tónů a „pichlavých“ zápachů a oxidačních procesů. Všeobecně se doporučují následující dávky: Pro preventivní ošetření 5–10 g/hl, pro odstranění lehkých rušivých tónů 5–10 g/hl, oxidačních tónů 10–40 g/hl, stařinových tónů 20–50 g/hl, „pichlavých“ zápachů 25–60 g/hl, vysoké barvy 20–60 g/hl. Balení 50g zadavatel připouští dodavateli možnost nabídnutí rovnocenného řešení
47 | Přípravek pro krášlení vína | 0 | 0 | 0 | 4 | 0 | 0 | 0 | Přípravek k adsorpci nežádoucích chutí a pachů, je vyroben z práškového aktivního uhlí rostlinného původu. Ošetření je účelné provádět ještě u moštu, hlavněk odstranění hnilobných sezónních pachutí v dávkách 50–100 g/100 l podle intenzity. Aplikace ve víně, ovocných šťávách a jiných nápojích je možná přímo bez předcházejícíhorozpuštění. Po přidání je však třeba zabezpečit dobré rozptýlení preparátu v celém objemuošetřovaného nápoje několikaminutovým mícháním. Adsorpce proběhne během několika hodin,maximálně však v průběhu jednoho dne. Vzniklý sediment je třeba potom co nejdříve odstranit. Balení 500g zadavatel připouští dodavateli možnost nabídnutí rovnocenného řešení
48 | Roztok kyseliny křemičité | 0 | 0 | 0 | 5 | 0 | 0 | 0 | Ultra čistý 30% roztok kyseliny křemičité. Bělavě-šedý sol, bez zápachu, čistý křemíkový dioxid ve vodní disperzi. Jemné rozptýlení dává enormní plochu dotyku, pH roztoku 9.0 - 9.5. nejlépe použít v kombinaci se želatinou. Vyhovuje zvláště pro číření bílých moštů, je efektivní také pro sladká vína. Balení 1 l obsahuje 1,3 kg TOSILU. zadavatel připouští dodavateli možnost nabídnutí rovnocenného řešení
49 | Želatina | 0 | 0 | 0 | 1 | 0 | 0 | 0 | speciální želatina pro rychlou flokulaci a vyvázání polyfenolů při flotaci. Bloomová hodnota této želatiny je 200 a díky tomu je při flotaci zaručen výborný čiřící účinek. Balení 1kg zadavatel připouští dodavateli možnost nabídnutí rovnocenného řešení
50 | Přípravek pro krášlení vína | 0 | 0 | 0 | 2 | 0 | 0 | 0 | mléčně bílý kyselý speciální křemičitý sol s extrémně vysokým nábojem, umožňujícím mimořádně vysokou účinnost a tím i hospodárnost použití přípravku. Vedle elektrického náboje zvyšuje účinnost i specifický tvar částeček sólu. Balení 1kg zadavatel připouští dodavateli možnost nabídnutí rovnocenného řešení
51 | Tanin do vína | 0 | 0 | 0 | 1 | 0 | 0 | 0 | Tanin extrahovaný z francouzského dubu se středně silným pálením.Použití: Originální proces extrakce zajišťuje velmi intenzivní profil vůně s charakteristickými tóny hořké čokolády, koření a pražené kávy. Použití v průběhu zrání nebo před lahvováním zvyšuje aromatiku a komplexnost, prodlužuje životnost barikových sudů a osvěžuje vína starších ročníků.Dávkování: 0,5-5 g/hl pro bílá vína, 0,5-15 g/hl pro červená vína. Balení: 50 g. zadavatel připouští dodavateli možnost nabídnutí rovnocenného řešení
52 | Tanin do vína | 0 | 0 | 0 | 1 | 0 | 0 | 0 | Elagický tanin v prášku, určen k ošetření převážně červených vín. Jde o hnědý prášek, získaný extrakcí z dubového dřeva. Jeho použitím zajistíme lepší stabilitu barviv, plnost chuti a obohacení aroma. Dále zlepšuje působení a účinnost SO2 ve víně i při nižších dávkách.Dávkování: 2 – 8 g/hl jemné úpravy, bílá vína4 – 15 g/hl vinifikace červených vín. Balení: 100 g zadavatel připouští dodavateli možnost nabídnutí rovnocenného řešení
53 | Tanin do vína | 0 | 0 | 0 | 1 | 0 | 0 | 0 | Směs kondenzovatelných taninů, extrahovaných z čerstvých, fyziologický zralých, bílých hroznových semen. Použití během kvašení na slupkách, nebo ihned po alkoholickém kvašení přinese lepší vývoj a lepší vazbu barvy a zlepšení stability vína v průběhu času. Ve všech vínech na zlepšení struktury a organoleptických vlastností. Dávkování: při kvašení: 10 - 15 g/hl, do vína: 5- 10 g/hl. zadavatel připouští dodavateli možnost nabídnutí rovnocenného řešení
54 | Tanin do vína | 0 | 0 | 0 | 1 | 0 | 0 | 0 | Směs kondenzovaných a galických taninů extrahovaných z akátového a citronového dřeva. Vzhled: krémově-béžové granule. zadavatel připouští dodavateli možnost nabídnutí rovnocenného řešení
55 | Prostředek pro zrání a stabilizaci vína, | 0 | 0 | 0 | 1 | 0 | 0 | 0 | Prostředek pro zrání a stabilizaci vína, je vyvinut pro vinifikaci červených odrůd. Je složen z buněčných stěn bohatých na polysacharidy a taniny. Zvlášť vysoká je aktivita proanthokyanogenů. Přídavek do moštu významně přispívá ke stabilitě barvy. Rovněž zvyšuje komplexní aroma a snižuje svíravost vzájemnou interakcí mezi taniny a mannoproteiny. Dávkování: 20 - 40 g/hl do červených vín, 30 - 50 g/hl do moštu, 5 - 20 g/hl pro sekundární kvašení. Balení: 100 g. zadavatel připouští dodavateli možnost nabídnutí rovnocenného řešení
56 | Přípravek na zoxidovaná vína | 0 | 0 | 0 | 5 | 0 | 0 | 0 | Kompletní směs vhodná pro nápravu oxidovaných vín, obnovení čerstvosti a barvy, působí i jako prevence oxidace. Dávkování: 20 - 40 g/hl jako prevence a pro mírně oxidované víno, 40 - 60 g/hl pro silně oxidované víno. Balení 50g zadavatel připouští dodavateli možnost nabídnutí rovnocenného řešení
57 | Přípravek pro krášlení vína | 0 | 0 | 0 | 1 | 0 | 0 | 0 | Zvyšuje koloidní strukturu vína, dodává polysacharidy, zejména manoproteiny získané z buněčných stěn kvasinek, významně ovlivní senzorickou kvalitu vína. Podporuje aromatickou komplexnost a intenzitu, zvyšuje tělnatost a perzistenci v chuti a v červených vínech snižuje svíravost. balení 50g zadavatel připouští dodavateli možnost nabídnutí rovnocenného řešení
58 | PROSTŘEDEK KE SNÍŽENÍ KYSELOSTI. | 0 | 0 | 0 | 10 | 0 | 0 | 0 | Je tvořen hydrogenuhličitanem draselným (95%) s přídavkem vínanu draselného (5%). Jednoduše a přesně umožňuje požadovanou redukci kyselosti a v konečném důsledku vznik jemných a lahodných vín. Mimo to je velmi účinný při zpracování trpkých vín a vín s nepříliš dobrou vůní. Zlepšuje celkově organoleptické vlastnosti vína. Dávkování: 135 g/hl přípravku snižuje kyselost o 1 promile. Balení 100g zadavatel připouští dodavateli možnost nabídnutí rovnocenného řešení
59 | STABILIZAČNÍ A OXIDOREDUKČNÍ ČINIDLO | 0 | 0 | 0 | 10 | 0 | 0 | 0 | Světle šedý prášek s pachem po SO2, obsahuje disiřičitan didraselný 50%, kyselina askorbová 30%, galický tanin 20%. Brání oxidaci během přepravy hroznů a moštů ke zpracování, brzdí rozvoj nežádoucí mikroflóry. V krátké době redukuje množství kyslíku v moštu, brání tak v oxidaci citlivých aromatických složek a fenolických látek. Umožňuje používat nižší hladiny SO2.Dávkování: 15-30 g/hl, dle potřeby. Dávku je možné rozdělit v různých technologických stupních (mletí, nakvášení, lisování, odkalování).10g/hl přípravku vytvoří asi 28mg/l SO2 a 30 mg/l kyseliny askorbové. zadavatel připouští dodavateli možnost nabídnutí rovnocenného řešení
60 | Kyselina metavinná | 0 | 0 | 0 | 10 | 0 | 0 | 0 | K zabezpečení vynikající chemické a fyzikální stability, prevence vypadávání vinného kamene. Balení 10g. zadavatel připouští dodavateli možnost nabídnutí rovnocenného řešení
61 | Disiřičitan draselný | 0 | 0 | 0 | 2 | 0 | 0 | 0 | Bílý krystalický prášek s mírným zápachem po oxidu siřičitém.Vhodný jako antioxidant k udržení reduktivního stavu vín, protibakteriální a protiplísňové činidlo. zadavatel připouští dodavateli možnost nabídnutí rovnocenného řešení
62 | aromatický enzym | 0 | 0 | 0 | 1 | 0 | 0 | 0 | ENZYM pro výrobu aromatických vín, obsahuje polygalakturonasu. Snižuje viskozitu moštu, urychluje rozpad buněk, zvyšuje uvolňování aromatických látek a barviv. Při maceraci bílých hroznů zvyšuje výraz ovocného aroma, zlepšuje bílkovinou stabilitu, ochraňuje aroma a strukturu vína. U červených hroznů zvyšuje ovocné aroma, pocit sladkosti, intenzitu barvy a stabilitu. Dávkování 2-4g/100kg hroznů. zadavatel připouští dodavateli možnost nabídnutí rovnocenného řešení
63 | D-Limonen - pomerančový olej technický 500 ml | 0 | 0 | 0 | 2 | 0 | 0 | 0 | Pomerančový olej získaný ze slupek pomeranče. Balení 500ml. zadavatel připouští dodavateli možnost nabídnutí rovnocenného řešení
64 | Jedlé třpytky potravinářské | 0 | 0 | 0 | 10 | 0 | 0 | 0 | Třpytivé vločky pro aplikace do alkoholických nápojů, na bázi jedlých slídových perleťových šupinek (mica) splňují potravinářské standardy. Po 2ks od barvy modré, červené, žluté, tyrkysové, stříbrné. zadavatel připouští dodavateli možnost nabídnutí rovnocenného řešení
65 | Láhev na chemikálie širokohrdlá, 100ml | 0 | 0 | 0 | 60 | 0 | 0 | 0 | Láhev širokohrdlá, (prachovnice) se zabr. Zátkou na ukládání chemikálií, hnědá, s NZ 29/22, objem 100ml
66 | Kuličky technické skleněné | 0 | 0 | 0 | 1 | 0 | 0 | 0 | Skleněné kuličky hladké bez vzduchových bublin, velikost 5mm, spec.hmotnost 2,5g/cm3, balení 1kg
67 | Filtrační papír – arch 500x500 - balení | 0 | 0 | 0 | 1 | 0 | 0 | 0 | Hladké provedení, formát 50 x 50 cm, balení po 12,5 kg
68 | Filtrační papír – kruhový výsek, 150 - balení | 0 | 0 | 0 | 3 | 0 | 0 | 0 | plošná hmotnost 80g/m2, obsah popela max. 0,5%, vlhkost max 8%, filtrační rychlost 35 sec dle ČSN 500338, průměr 150 mm,3 x balení po 1000 ks
69 | Filtrační papír – kruhový výsek, 240 - balení | 0 | 0 | 0 | 2 | 0 | 0 | 0 | plošná hmotnost 80g/m2, obsah popela max. 0,5%, vlhkost max 8%, filtrační rychlost 35 sec dle ČSN 500338, průměr 240 mm,2 x balení po 1000 ks
70 | Filtr konický bavlněný 30l IT | 0 | 0 | 0 | 2 | 0 | 0 | 0 | Bavlněný filtr ve tvaru trychtýře vhodný pro maloobjemovou filtraci, odfiltrování sedimentů po fermentaci a čiření. Používá se v kombinaci s křemelinou. Obsah 30 l. zadavatel připouští dodavateli možnost nabídnutí rovnocenného řešení
71 | Filtrační desky 20x20 S 10 N | 0 | 0 | 0 | 20 | 0 | 0 | 0 | Jemné filtrační desky k získání opticky čistého filtrátu. Kromě toho mají vysokou zádržnost na kvasinky. Nominální zádržnost částic cca 0,8 mikronů, doporučená rychlost 500-800 l/m2/hod. při tlakové ztrátě max. 2 baru, rozměr 20x20cm . Balení obsahuje 20 kusů filtračních desek. zadavatel připouští dodavateli možnost nabídnutí rovnocenného řešení
72 | Filtrační desky 20x20 ST 3 N | 0 | 0 | 0 | 20 | 0 | 0 | 0 | Sterilní, mikrobiologická filtrační deska k odfiltrování mikroorganizmů z roztoků před lahvováním Nominální zádržnost částic cca 0,2 mikronů, doporučená rychlost 300 l/m2/hod. při tlakové ztrátě max. 1,2 baru, rozměr 20x20cm. Balení obsahuje 20 kusů filtračních desek. zadavatel připouští dodavateli možnost nabídnutí rovnocenného řešení
73 | Chemická přepravka stohovaci | 0 | 0 | 0 | 10 | 0 | 0 | 0 | Plastová euro přepravka na skladování chemikálií k jednoduché manipulaci a skladování. Stohovatelná. Odolnost vůči olejům, kyselinám a změnám teplot minimálně v rozmezí od - 20°C do + 90°C. Přepravka je vyrobena z vysokojakostního polypropylenu šedé barvy. Objem min. 11 l, Atest pro styk s potravinami. rozměry min. 400 x 300 x 120.
74 | Sterilního petriho miska 90mm, | 0 | 0 | 0 | 480 | 0 | 0 | 0 | Petriho miska o průměru min. 90 mm, Jednorázová, vhodná ke kultivaci mikroorganizmů na pevných živných půdách.
75 | Živná půda ve formě gelu GKCH sladinový agar Stanovení kvasinek a plísní zadavatel připouští dodavateli možnost nabídnutí rovnocenného řešení | 0 | 0 | 0 | 12 | 0 | 0 | 0 | Agarová živná půda ke stanovení počtu kvasinek a plísní. Základní balení: Skleněné lahvičky po 180 ml živné půdy.
76 | Agar - prášek, zahušťovadlo | 0 | 0 | 0 | 30 | 0 | 0 | 0 | Přírodní želatinový přípravek se získává z červených mořských řas - agar. Průhledný, bez chuti a zápachu, zůstává tuhý i za vyšších teplot. Balení 30g
| Cena za Chemikálie a filtrační papíry |  |  |  |  | 0 | 0 | 0 | Jedná se o základní chemikálie a filtrační papíry potřebné pro laboratorní práci žáků v laboratoři. Údaje z tohoto listu jsou automaticky propsány na list "P24 KAT4 Materiál" do položky č. 50, dodavatel údaje vztahující se k jednotlivým položkám chemikálií vyplní pouze v tomto listu a nedoplňuje je do listu "P24 KAT4 Materiál"
| Cena za Chemikálie a filtrační papíry |  |  |  |  | 0 | 0