## List1
810 - Interní
rozvaděč | R10P
rozvodnice PL |  | 2 | Ks
světla |  | 74 | Ks
nouzové osvětlení |  | 2 | Ks
zásuvky 230v |  | 54 | Ks
RACK |  | 1 | Ks
termostat |  | 1 | Ks
klimatizační jednotka (SINCLAIR) |  | 1 | Ks
sporáková kombinace |  | 1 | Ks
zásuvka 24V |  | 1 | Ks

## List2
810 - Iktové centrum
rozvaděč | R10P-1.1,R10P-3
světla |  | 32 | Ks
nouzové osvětlení |  | 5 | Ks
zásuvky 230v |  | 46 | Ks
klimatizační jednotka |  | 1 | Ks
svorka pospojení PA |  | 10 | Ks
antistatická podlaha |  | 2 | Ks
ochranné pospojení |  | 8 | Ks
akumulační kamna |  | 1 | Ks
transformátor |  | 1 | Ks
ZIS |  | 3 | Ks
CODACO |  | 1 | Ks
zdrojový most |  | 5 | Ks
(osazen zásuvkami 230v ) |  | 80 | Ks
UPS |  | 1 | Ks

## List3
830 - LOVO II
rozvaděč | R10L
rozvodnice PL |  | 2 | Ks
světla |  | 138 | Ks
nouzové osvětlení |  | 1 | Ks
zásuvky 230v |  | 94 | Ks
infrazářič |  | 1 | Ks
sporáková kombinace |  | 1 | Ks

## List4
800 - primářský komplet
rozvaděč | R.Prim.komplement
světla |  | 28 | Ks
nouzové osvětlení |  | 1 | Ks
zásuvky 230v |  | 32 | Ks

## List5
930 - Rehabilitace
rozvaděč | R11L,RZ5
rozvodnice PL |  | 2 | Ks
světla |  | 148 | Ks
nouzové osvětlení |  | 1 | Ks
zásuvky 230v |  | 110 | Ks
svorka pospojení HOP |  | 1 | Ks
sporáková kombinace |  | 1 | Ks
infrazářič |  | 1 | Ks

## List6
910 - Rehabilitace
rozvaděč | R-RHB1
světla |  | 18 | Ks
nouzové osvětlení |  | 4 | Ks
zásuvky 230v |  | 28 | Ks

## List7
900 - primářský komplet
rozvaděč | R11P
rozvodnice PL |  | 1 | Ks
nouzová světla |  | 1 | Ks
světla |  | 25 | Ks
zásuvky 230v |  | 17 | Ks
transformátor |  | 1 | Ks
akumulační kamna |  | 1 | Ks
sporáková kombinace |  | 2 | Ks

## List8
OKB
rozvaděč | RSB01,RSB02,RSB03, RSB4,RSB5,RHMB1, RSA41,RSA41.1, RSA42,RSA42.1
světla |  | 83 | Ks
nouzová světla |  | 29 | Ks
zásuvky 230v |  | 304 | Ks
zásuvky 400v |  | 3 | Ks
tlačítka ovl.vzduchotechniky |  | 1 | Ks
vypínač 400v |  | 3 | Ks
Fan-coil |  | 17 | Ks
el.žaluzie |  | 29 | Ks
svorka pospojení MS |  | 3 | Ks
uzemňovací skříň |  | 8 | Ks
připojení antistatické podlahy |  | 34 | Ks

## List9
Mikrobiologie
rozvaděč | RSA42,RSA42.1
světla |  | 138 | Ks
nouzová světla |  | 33 | Ks
zásuvky 230v |  | 251 | Ks
tlačítka |  | 2 | Ks
Fan-coil |  | 13 | Ks
el.žaluzie |  | 9 | Ks
svorka pospojení MS |  | 11 | Ks
uzemňovací skříň |  | 15 | Ks
připojení antistatické podlahy |  | 16 | Ks
rozvodnice technologie |  | 1 | Ks
chladící box |  | 1 | Ks

## List10
Stravovací
1.PP
rozvaděč | RCHE10,HRSM10,RVO2.2,RSM10
rozvaděč výtahu |  | 5 | Ks
světla |  | 193 | Ks
nouzová světla |  | 36 | Ks
zásuvky 230v |  | 111 | Ks
zásuvky 400v |  | 12 | Ks
tlačítka |  | 4 | Ks
vypínač 400v |  | 5 | Ks
Fan-coil |  | 4 | Ks
lis |  | 1 | Ks
drtič odpadků |  | 2 | Ks
splachování WC |  | 2 | Ks
myčka |  | 1 | Ks
dopravník |  | 1 | Ks
drtič odpadků |  | 2 | Ks
oběhové čerpadlo |  | 1 | Ks
ventilátor |  | 4 | Ks
zvedací plošina |  | 1 | Ks
ochranné pospojení |  | 2 | Ks
vzduchotechnická clona |  | 1 | Ks
chladící jednotka |  | 6 | Ks
1.NP
rozvaděč | RP,RSM20
světla |  | 278 | Ks
nouzová světla |  | 18 | Ks
zásuvky 230v |  | 149 | Ks
zásuvky 400v |  | 18 | Ks
tlačítka |  | 5 | Ks
vypínač 400v |  | 29 | Ks
Fan-coil |  | 4 | Ks
ekvipotencionální přípojnice |  | 14 | Ks
drtič odpadků |  | 2 | Ks
el.žaluzie |  | 7 | Ks
RACK |  | 2 | Ks
chladící box |  | 5 | Ks
tabletovací linka |  | 1 | Ks
robot |  | 1 | Ks
digestoř |  | 3 | Ks
sporáková kombinace |  | 1 | Ks
Mokré provozy
rozvaděč | RP,R-Hydraulické plošiny,R-Drtiče odpadků
světla |  | 206 | Ks
nouzová světla |  | 12 | Ks
zásuvky 230v |  | 109 | Ks
zásuvky 400v |  | 33 | Ks
tlačítka |  | 7 | Ks
vypínač 400v |  | 24 | Ks
Fan-coil |  | 6 | Ks
škrabka |  | 1 | Ks
drtič odpadků |  | 3 | Ks
myčka vozíků |  | 1 | Ks
myčka tabletů |  | 2 | Ks
dopravník |  | 2 | Ks
elektricky ovládané žaluzie |  | 12 | Ks
zásuvková skříň |  | 1 | Ks
konvektomat |  | 7 | Ks
pánev |  | 3 | Ks
kotel |  | 1 | Ks
robot |  | 1 | Ks
parní kotel |  | 1 | Ks
el.sporák |  | 1 | Ks
výrobník čaje |  | 1 | Ks
schocker |  | 1 | Ks
digestoř |  | 2 | Ks
sporáková kombinace |  | 1 | Ks
pospojení |  | 1 | Ks
vzduchotechnická clona |  | 1 | Ks
chladící box |  | 10 | Ks

## List11
DZS
rozvaděč | R1,RG1,RG2
světla |  | 135 | Ks
zásuvky 230v |  | 51 | Ks
zásuvky 400v |  | 21 | Ks
tlačítka |  | 1 | Ks
vypínač 400v |  | 8 | Ks
ventilátor |  | 7 | Ks
elektrický ohřívač |  | 1 | Ks
soustruh |  | 1 | Ks
ohýbačka |  | 1 | Ks
zvedák |  | 1 | Ks
vývod 400V |  | 2 | Ks
komresor |  | 22 | Ks
zásuvka 24V |  | 12 | Ks
bruska |  | 5 | Ks
svářečka |  | 1 | Ks
řezačka |  | 1 | Ks

## List12
ORL - ambulance
rozvaděč | RMO3.5,R-Audiokomory.RMS2/3
světla |  | 16 | Ks
nouzové osvětlení |  | 5 | Ks
zásuvky 230v |  | 41 | Ks
krabice antistatická podlaha |  | 11 | Ks
svorka pospojení |  | 2 | Ks
elektrické žaluzie |  | 9 | Ks
svorka MS |  | 13 | Ks

## List13
TRN - ambulance
rozvaděč | RTU,R1A,RS1.11A,R3A
rozvodnice PL |  | 2 | Ks
světla |  | 131 | Ks
nouzová světla |  | 1 | Ks
zásuvky 230v |  | 108 | Ks
zásuvky 400v |  | 1 | Ks
svorka pospojení MS |  | 6 | Ks
antistatická podlaha |  | 2 | Ks
vývod 230V v krabici |  | 3 | Ks
panelová šestizásuvka |  | 1 | Ks
sporáková kombinace |  | 3 | Ks
Negatoskop |  | 1 | Ks
dveřní spínač |  | 1 | Ks
klimatizační jednotka Toshiba |  | 1 | Ks
přístrojová deska s deseti zásuvkami 230V IP20 |  | 1 | Ks

## List14
TS 0 - trafostanice
rozvaděč | RH,R-Pro skad 2
světla |  | 129 | Ks
zásuvky 230v |  | 41 | Ks
zásuvky 400v |  | 9 | Ks
tlačítka |  | 7 | Ks
vypínač 400v |  | 5 | Ks
čerpadlo |  | 4 | Ks
RACK |  | 1 | Ks
EPS |  | 1 | Ks
Anet |  | 1 | Ks
el.topení ECOSUN |  | 2 | Ks
svorka pospojení HOP |  | 1 | Ks
sporáková kombinace |  | 3 | Ks
zvedací zařízení |  | 2 | Ks
POV 400v |  | 1 | Ks

## List15
Chodba, bufet
rozvaděč | RMS P-1 , RZ0 , R2P , RL
rozvodnice PL |  | 5 | Ks
světla |  | 344 | Ks
nouzové osvětlení |  | 10 | Ks
zásuvky 230v |  | 183 | Ks
chladící box |  | 2 | Ks
tlačítka |  | 10 | Ks
vypínač 400v |  | 8 | Ks
antistatická podlaha |  | 14 | Ks
el.dveře |  | 1 | Ks
sporáková kombinace |  | 10 | Ks
svorka pospojení HOP |  | 2 | Ks
klimatizační jednotka |  | 3 | Ks
vývod 230V |  | 4 | Ks

## List16
Nouzové schodiště, strojovna výtahů
rozvaděč | RVýt1,RV1 , RV2 , RV3 , RV4 RV5 , RV6
světla |  | 47 | Ks
nouzové osvětlení |  | 0 | Ks
zásuvky 230v |  | 4 | Ks
zásuvky 24V |  | 1 | Ks
Klimatizační jednotka FUJITSU |  | 1 | Ks

## List17
Psychiatrie
rozvaděč | R | 2 | Ks
světla |  | 124 | Ks
nouzové osvětlení |  | 10 | Ks
zásuvky 230v |  | 114 | Ks
záložní zdroj |  | 1 | Ks
tlačítka |  | 10 | Ks
ventilátor |  | 10 | Ks
klimatizační jednotka |  | 6 | Ks

## List18
Patologie
rozvaděč | R1,R2,
světla |  | 122 | Ks
zásuvky 230v |  | 52 | Ks
zásuvky 400v |  | 3 | Ks
tlačítka |  | 2 | Ks
vypínač 400v |  | 9 | Ks
podružná rozvodnice PL |  | 1 | Ks
trafo zvonek |  | 1 | Ks
ventilátor |  | 5 | Ks
germicidní zářič |  | 2 | Ks
chladící jednotka |  | 4 | Ks
ukončený vývod |  | 3 | Ks

## List19
Suterén C1, C2
RO1,RO2,RZ,RH2-TS2/B-MDO,RH2-TS2/B-DO,RH3-TS2/B-MDO,RH3-TS2/B-DORH/DO,RH/MDO,RD6MR,RDO_TS1/2,JRP,RMSKH,RMSK1,rozvaděč-Výměníková stanice,RMSK2,RMSK3,RMSZ1,RV1B,RV1,RZ(objektC3),RTB07,RTB06-MAR,ESL-R1,MAR-DT2,rozvaděč strojovny výtahu(lékárna),RVO1.1,RVO1.3,RVO3.1DT-MAR,R-Vinckier,R1(ESL),RUPS-ONM_ORKO,R-VO(EBM),RUTO1.2,RUTO2.2,RGS-KX,RMSKH,rozvaděč Sklad odpdů,rozvaděč Zám.dílna,rozvaděč Šatna údržby,rozvaděč Elektro dílna
rozvodnice PL | 2 | Ks
zásuvková skříň v.č.4027 | 1 | Ks
světla | 329 | Ks
nouzové osvětlení | 43 | Ks
zásuvky 230v | 108 | Ks
zásuvky 400V | 26 | Ks
vypínač 400V | 17 | Ks
ventilátor | 11 | Ks
aut.pračka | 2 | Ks
sučička | 1 | Ks
čerpadlo | 4 | Ks
zásuvky 24V | 5 | Ks
zásuvková skříň v.č.4034 | 1 | Ks
agregát chlazení | 2 | Ks
topný panel | 1 | Ks
transformátor (WC) | 1 | Ks
sporáková kombinace | 2 | Ks
klimatizační jednotka LG | 1 | Ks
klimatizační jednotka SINCLAIR | 1 | Ks
zásuvková skříň v.č.4033 | 1 | Ks
zásuvková skříň SCAME | 1 | Ks
zásuvková skříň SCAME-SK | 4 | Ks
zásuvková skříň v rozvodně NN-RDG/MR | 1 | Ks
zásuvková skříň typ 300012 | 1 | Ks
zásuvková skříň | 1 | Ks
zásuvková skříň ONM | 1 | Ks
zásuvková skříň ORKO | 1 | Ks

## List20
Spalovna nebezpečných odpadů
rozvaděč | RMS1, R-Manipulátoru, R-MAR-DMRA,R-ABB, R-OSKO, R-HOVAL
světla |  | 56 | Ks
nouzové osvětlení |  | 3 | Ks
zásuvky 230v |  | 10 | Ks
zásuvky 400v |  | 1 | Ks
ventilátor |  | 1 | Ks
vypínač 400v |  | 2 | Ks
čerpadlo |  | 1 | Ks
tlačítko |  | 3 | Ks
motor |  | 4 | Ks
zásuvková skříň Hensel |  | 1 | Ks
zásuvková skříň Minital |  | 1 | Ks
bojler |  | 1 | Ks
sporáková kombinace |  | 1 | Ks
houkačka |  | 1 | Ks

## List21
Gynekologicko-porodnické
rozvaděč | RMS3, RMS3.1, RMS3.2, ROP , ROP1
světla |  | 202 | Ks
nouzové osvětlení |  | 20 | Ks
zásuvky 230v |  | 183 | Ks
infrazářič |  | 2 | Ks
tlačítka |  | 1 | Ks
vypínač 400v |  | 2 | Ks
panel ZIS |  | 2 | Ks
klimatizační jednotka TOSHIBA |  | 3 | Ks
klimatizační jednotka SINCLAIR |  | 1 | Ks
svorka pospojení MS |  | 1 | Ks
antistatická podlaha |  | 8 | Ks
el.dveře |  | 1 | Ks
sporáková kombinace |  | 1 | Ks
svorka pospojení HOP |  | 5 | Ks
konvektor |  | 3 | Ks
vývod 230V |  | 1 | Ks
úpravna vody |  | 1 | Ks
vana |  | 1 | Ks
sterilizátor |  | 1 | Ks
ultrazvuk |  | 1 | Ks
sásuvkový most - zás.230V |  | 6 | Ks
sásuvkový most - svorka MS |  | 2 | Ks
rozvaděč | R
rozvodnice PL |  | 3 | Ks
světla |  | 184 | Ks
nouzová světla |  | 12 | Ks
zásuvky 230v |  | 159 | Ks
koncový spínač |  | 13 | Ks
tlačítko |  | 22 | Ks
stmívač |  | 5 | Ks
ovládání RDG |  | 6 | Ks
ovládání CT |  | 1 | Ks
pohon klapek |  | 4 | Ks
svorka pospojení MS |  | 7 | Ks
antistatická podlaha |  | 19 | Ks
pospojení HOP |  | 4 | Ks
Fan-coil (Mitsubishi) |  | 2 | Ks
sporáková kombinace |  | 4 | Ks
čerpadlo |  | 1 | Ks
vyšetřovací stůl |  | 1 | Ks
motor VZT |  | 4 | Ks

## List22
TS 2 - trafostanice
rozvaděč | RH1,RH1-TS2/B-MDO,RD,RC,RT2,RDMR1
světla |  | 19 | Ks
nouzové osvětlení |  | 3 | Ks
zásuvky 230v |  | 3 | Ks
zásuvky 400v |  | 3 | Ks
termostat |  | 2 | Ks
el.topení |  | 1 | Ks
svorka pospojení |  | 1 | Ks

## List23
TS 3 - trafostanice
odpojovač kondenzátor |  | 1 | Ks
odpojovač pomocné obvody |  | 1 | Ks
3f jistič 16c | zás.400v | 1 | Ks
jistič 4d | osvětlení | 1 | Ks
vyp.sv. |  | 1 | Ks
zás. 230v |  | 1 | Ks
hlavní jištění kondenztátor |  | 1 | Ks
hlavní jišětění pomocných obvodů |  | 1 | Ks
měřící přístroj PLC 03 |  | 1 | Ks
odpojovač TR1 |  | 1 | Ks
odpojovač TR2 |  | 1 | Ks

## List24
Radiologické
rozvaděč | R7B,R.Hlavní rozvaděč oddělení (vedle R7B) , R.Hlavní rozvaděč oddělení (u dveří B131), RN20P,R-RTG,RS-PAX,R-CT,RTG-1,RTG-4, RRG,R-MAM,R-RTG1,R-RTG2,RV8B, RSA11.2,R-LUCA
rozvodnice PL |  | 3 | Ks
světla |  | 184 | Ks
nouzová světla |  | 12 | Ks
zásuvky 230v |  | 159 | Ks
koncový spínač |  | 13 | Ks
tlačítko |  | 22 | Ks
stmívač |  | 5 | Ks
ovládání RDG |  | 6 | Ks
ovládání CT |  | 1 | Ks
pohon klapek |  | 4 | Ks
svorka pospojení MS |  | 7 | Ks
antistatická podlaha |  | 19 | Ks
pospojení HOP |  | 4 | Ks
Fan-coil (Mitsubishi) |  | 2 | Ks
sporáková kombinace |  | 4 | Ks
čerpadlo |  | 1 | Ks
vyšetřovací stůl |  | 1 | Ks
motor VZT |  | 4 | Ks

## List25
Magnetická rezonance
rozvaděč | RSZA1,RV2A1,R-Amit
světla |  | 44 | Ks
nouzové osvětlení |  | 14 | Ks
zásuvky 230v |  | 101 | Ks
el.žaluzie |  | 2 | Ks
tlačítko |  | 4 | Ks
svorka pospojení |  | 4 | Ks
svorka pospojení HOP |  | 3 | Ks
svorka pospojení MS |  | 6 | Ks
klimatizační jednotka Sinclair |  | 1 | Ks
RACK |  | 1 | Ks

## List26
Sekce praktických a odbornách lékařů
rozvaděč | RJ6,R-MR,ROP,ROP1,RMS1,RM1/1.
rozvodnice PL |  | 4 | Ks
světla |  | 229 | Ks
nouzové osvětlení |  | 1 | Ks
zásuvky 230v |  | 82 | Ks
zásuvky 400v |  | 1 | Ks
tlačítka |  | 5 | Ks
vypínač 400v |  |  | Ks
ventilátor |  | 5 | Ks
termostat |  |  | Ks
sporáková kombinace |  | 7 | Ks
elektricky ovládané dveře |  | 1 | Ks
dveřní clona |  | 1 | Ks
elektrické splachování(SELV) |  | 4 | Ks
tranformátor |  | 1 | Ks
rozvaděč | R5A,R5B,R4A,
rozvodnice PL |  | 14 | Ks
světla |  | 198 | Ks
nouzové osvětlení |  | 5 | Ks
zásuvky 230v |  | 133 | Ks
termostat |  | 2 | Ks
svorka pospojení MS |  | 1 | Ks
antistatická podlaha |  | 1 | Ks
sporáková kombinace |  | 1 | Ks
el.přímotop |  | 13 | Ks
el. topení ECOSUN |  | 1 | Ks
RACK |  | 1 | Ks

## List27
Suterén B1
rozvaděč | RHMB1,RHDB, RHMB-RC, RSB02,RHDB/EVAK, RTB03,DT1-MAR
světla |  | 21 | Ks
nouzové osvětlení |  | 6 | Ks
zásuvky 230v |  | 6 | Ks
zásuvka 400v |  | 1 | Ks
ventilátor |  | 2 | Ks
svorka pospojení |  | 1 | Ks
zásuvková skříň |  | 1 | Ks
svorka pospojení HOP |  | 2 | Ks
klimatizační jednotka Carrier |  | 1 | Ks

## List28
Technické prostory
rozvaděč | RSB5,RVB5, RVB53,RVB8, RVA43,RCHA43, RCHA43-RC
světla |  | 45 | Ks
nouzové osvětlení |  | 47 | Ks
zásuvky 230v |  | 15 | Ks
zásuvky 400v |  | 1 | Ks
ventilátor |  | 13 | Ks
vypínač 400v |  | 9 | Ks
čerpadlo |  | 4 | Ks
tlačítko |  | 5 | Ks
VZT jednotka |  | 3 | Ks
frekvenční měnič |  | 4 | Ks
jednotka TRANE |  | 2 | Ks
chlazení |  | 1 | Ks
komresor |  | 1 | Ks
servopohon |  | 3 | Ks

## List29
OIT
rozvaděč | RSB2.1,RP1,RP2,RP3,RP4,RSB2
světla |  | 77 | Ks
nouzové osvětlení |  | 15 | Ks
zásuvky 230v |  | 140 | Ks
elektricky ovládané žaluzie |  | 13 | Ks
svorka pospojení HOP |  | 1 | Ks
klimatizační jednotka Carrier |  | 1 | Ks

## List30
Centrální sterilizace
rozvaděč | RSB4
světla |  | 92 | Ks
nouzové osvětlení |  | 18 | Ks
zásuvky 230v |  | 85 | Ks
myčka 400v |  | 1 | Ks
sterilizátor |  | 5 | Ks
svorka pospojení HOP |  | 1 | Ks
elektrické žaluzie |  | 3 | Ks
el.ovládaná okna |  | 2 | Ks
svorka MS |  | 2 | Ks

## List31
ORKO, ONM
rozvaděč | RRS11.3,R3P,RS-MX1,RV-6,R-LIN,RH/MDO,RH/DO,RH/DO/EVAK,RGM2,RS01.1,RS01.2,RS11.1,RS11.2,RS11.3,RS11.4,RS11.5,RS11.6,R-SIM,R-Planární kamera
rozvodnice PL |  | 2 | Ks
světla |  | 413 | Ks
nouzové osvětlení |  | 56 | Ks
zásuvky 230v |  | 515 | Ks
ventilátor |  | 1 | Ks
elektricky ovládané žaluzie |  | 21 | Ks
transformátor |  | 1 | Ks
ovládací panel |  | 6 | Ks
svorka pospojení HOP |  | 31 | Ks
svorka pospojení MS |  | 81 | Ks
antistatická podlaha |  | 9 | Ks
dveřní clona |  | 1 | Ks
ovládací tlačítko |  | 6 | Ks
el.dveře |  | 4 | Ks
klimatizační jednotka |  | 5 | Ks

## List32
410 - Chirurgie JIP
rozvaděč | R6P
světla |  | 143 | Ks
ovl.vzduchotechniky |  | 1 | Ks
zásuvky 230v |  | 175 | Ks
antistatická podlaha |  | 6 | Ks
trafo ZIS |  | 3 | Ks
trafo osvětlení |  | 16 | Ks
zásuvky400V |  | 4 | Ks
uzemňovací svorka MS |  | 14 | Ks
panel ZIS1 |  | 1 | Ks
panel VDO |  | 1 | Ks
panel ZIS2 |  | 1 | Ks

## List33
Sklad MTZ
rozvaděč | RH,R.pro sklad2
světla |  | 129 | Ks
zásuvky 230v |  | 50 | Ks
zásuvky 400v |  | 9 | Ks
tlačítka |  | 7 | Ks
vypínač 400v |  | 5 | Ks
RACK |  | 1 | Ks
svorka pospojení |  | 1 | Ks
EPS |  | 1 | Ks
POV 400v |  | 1 | Ks
sporáková kombinace |  | 3 | Ks
svorka pospojení HOP |  | 1 | Ks
ANET |  | 1 | Ks
zvedací zařízení |  | 2 | Ks
el.topení ECOSUN |  | 2 | Ks

## List34
ARO
rozvaděč | RSA11-1 , R11-2 , RSA11-3 , RSA12 , REA1A110-E1-VDO(UPS)
světla |  | 68 | Ks
nouzové osvětlení |  | 6 | Ks
zásuvky 230v |  | 62 | Ks
tlačítka |  | 4 | Ks
vypínač 400v |  | 4 | Ks
panel |  | 3 | Ks
klimatizační jednotka SINCLAIR |  | 4 | Ks
svorka pospojení MS |  | 12 | Ks
antistatická podlaha |  | 20 | Ks
el.dveře |  | 2 | Ks
svorka pospojení HOP |  | 1 | Ks
el. žaluzie |  | 5 | Ks
uzemňovací svorka |  | 4 | Ks
split jednotka |  | 3 | Ks
stativ |  | 20 | Ks
chladící box |  | 1 | Ks
Rack |  | 1 | Ks
sásuvkový most - zás.230V |  | 36 | Ks
sásuvkový most - svorka MS |  | 6 | Ks

## List35
Centrální operační trakt
rozvaděč | RSB44 ,RSB45 ,RSB41 ,RSB42 ,RSB43
světla |  | 166 | Ks
nouzové osvětlení |  | 83 | Ks
zásuvky 230v |  | 269 | Ks
klimatizační jednotka |  | 5 | Ks
svorka pospojení MS |  | 12 | Ks
antistatická podlaha |  | 6 | Ks
ovládání žaluzie |  | 8 | Ks
ovládací panel |  | 6 | Ks

## List36
Stanice medicinálních plynů
rozvaděč | RS7
světla |  | 8 | Ks
nouzové osvětlení |  | 2 | Ks
zásuvky 230v |  | 16 | Ks
zásuvky 400v |  | 2 | Ks
tlačítka |  | 2 | Ks
vypínač 400v |  | 4 | Ks
ventilátor |  | 2 | Ks
čerpadlo |  | 2 | Ks

## List37
Administrativa
rozvaděč | R,1RIVF,R-31,2RIVF,3RIVF
světla |  | 128 | Ks
nouzové osvětlení |  | 4 | Ks
zásuvky 230v |  | 64 | Ks
tlačítka |  | 3 | Ks
ventilátor |  | 2 | Ks
klimatizační jednotka |  | 3 | Ks
pohon klapek vzduchotechniky |  | 2 | Ks

## List38
Administrativa
Mřížová soustava AlMgSi Ø 8mm | 8 svodů

## List39
Psychiatrie
Mřížová soustava AlMgSi Ø 8mm | 17 svodů

## List40
Komplex budov
Mřížová soustavaFeZn 50mm/2 | 40 svodů (kotelna č.1)
Mřížová soustava AlMgSi Ø 8mm | 21 svodů

## List41
Venkovní osvětlení
Rozvodnice VO | umístnění TS0 | lampa V.O. | 4 | Ks
Rozvodnice VO | umístnění TS2 | lampa V.O. | 15 | Ks
Rozvodnice VO | umístnění C2 | lampa V.O. | 7 | Ks
Rozvodnice VO | umístnění budova č.7 (med. plyny) | lampa V.O. | 11 | Ks
Rozvodnice VO | umístnění H | lampa V.O. | 3 | Ks
Rozvodnice VO | umístnění Magnetická rezonance | lampa V.O. | 1 | Ks
|  | žár.svítidlo | 12 | Ks
|  | zářivkové svítidlo | 4 | Ks
Rozvodnice VO | umístnění B | lampa V.O. | 3 | Ks
|  | žár.svítidlo | 12 | Ks

## List42
Venkovní osvětlení přistávací plochy LZS
rozvaděč | R-HE
světla |  | 6 | Ks
zemní svítidla |  | 4 | Ks