## Pokyny pro vyplnění
Pokyny pro vyplnění
Ve všech listech tohoto souboru můžete měnit pouze buňky s modrým pozadím. Jedná se o tyto údaje : - údaje o firmě - jednotkové ceny položek zadané na maximálně dvě desetinná místa

## Stavba
#RTSROZP# | Soupis stavebních prací, dodávek a služeb
| Stavba: |  | 102 | VÝJEZDOVÁ ZÁKLADNA ZÁCHRANNÉ ZDRAVOTNICKÉ SLUŽBY JIHOMORAVSKÉHO KRAJE, P.O. V KYJOVĚ
| Zadavatel |  | Jihomoravský kraj |  |  |  | IČO: | 70888337
|  |  | Žerotínovo náměstí 449/3 |  |  |  | DIČ: | CZ70888337
|  |  | 60200 | Brno-Veveří
| Projektant: |  | Prost Hodonín, s.r.o. |  |  |  | IČO: | 60701366
|  |  | Brněnská 4062/3a |  |  |  | DIČ: | CZ60701366
|  |  | 69501 | Hodonín
| Zhotovitel: | [5 empty] | IČO:
DIČ:
Vypracoval:
| Rozpis ceny | [6 empty] | Celkem
HSV | HSV | [6 empty] | 0
PSV | PSV | [6 empty] | 0
MON | MON | [6 empty] | 0
VN | Vedlejší náklady | [6 empty] | 0
ON | Ostatní náklady | [6 empty] | 0
| Celkem | [6 empty] | 0
Rekapitulace daní
| Základ pro sníženou DPH |  |  | 15 | % | 0 |  |  | CZK
| Snížená DPH |  |  | 15 | % | 0 |  |  | CZK
| Základ pro základní DPH |  |  | 21 | % | 0 |  |  | CZK
| Základní DPH |  |  | 21 | % | 0 |  |  | CZK
0 | Zaokrouhlení |  |  |  |  | 0 |  |  | CZK
0 | Cena celkem bez DPH |  |  |  |  | 0 |  |  | CZK
| Cena celkem s DPH |  |  |  |  | 0 |  |  | CZK
|  | v |  |  | dne
sdfsdf
|  |  | Za zhotovitele |  |  |  | Za objednatele
Rekapitulace dílčích částí
#CASTI>> | Číslo | Název |  |  | Základ pro sníženou DPH | Základ pro základní DPH | DPH celkem | Cena celkem | %
1 | Stavba |  |  |  | 0 | 0 |  | 0
2 |  | Ostatní a vedlejší náklady |  |  | 0 | 0 |  | 0
3 | OVN | Ostatní a vedlejší náklady |  |  | 0 | 0 |  | 0
2 |  | Stavební objekt
2 | SO 101 | Budova výjezdového stanoviště |  |  | 0 | 0 |  | 0
3 | 101.1 | Budova výjezdové základny |  |  | 0 | 0 |  | 0
3 | 101.2 | Přístřešek a sklady k výjezdové základně |  |  | 0 | 0 |  | 0
3 | 101.3 | Vybavení interiéru - zabudované |  |  | 0 | 0 |  | 0
3 | D.1,4.3 | Zařízení Vzduchotechniky |  |  | 0 | 0 |  | 0
3 | D.1.4.2 | Zařízení pro ochlazování staveb |  |  | 0 | 0 |  | 0
3 | D.1.4.4.1 | MaR_SP |  |  | 0 | 0 |  | 0
3 | D.1.4.4.2 405 | BMS - Systém pro export a import personálních dat |  |  | 0 | 0 |  | 0
3 | D.1.4.4.2 406 | BMS - Monitorovací systém-sběrnice Lonworks a M-Bus |  |  | 0 | 0 |  | 0
3 | D.1.4.4.2 407 | BMS - Monitoring zabezpečovacího systému (EZS) |  |  | 0 | 0 |  | 0
3 | D.1.4.4.2 408 | BMS - Monitoring přístupového systému (EKV) |  |  | 0 | 0 |  | 0
3 | D.1.4.4.2 409 | BMS - Monitoring kamerového systému (CCTV) |  |  | 0 | 0 |  | 0
3 | D.1.4.4.2 410 | BMS - Monitoring nouzového osvětlení |  |  | 0 | 0 |  | 0
3 | D.1.4.4.2 411 | BMS - Monitoring VRV systému |  |  | 0 | 0 |  | 0
3 | D.1.4.4.2 412 | BMS - Monitoring Dieselagregátu |  |  | 0 | 0 |  | 0
3 | D.1.4.4.2 413 | BMS - Monitoring spotřeby energií |  |  | 0 | 0 |  | 0
3 | D.1.4.4.2 414 | BMS (VRN) |  |  | 0 | 0 |  | 0
3 | D.1.4.5 | Zařízení zdravotně technických instalací |  |  | 0 | 0 |  | 0
3 | D.1.4.6 | Zařízení pro vytápění a chlazení budovy |  |  | 0 | 0 |  | 0
3 | D.1.4.7 .01 | Silnoproudá elektrotechnika |  |  | 0 | 0 |  | 0
3 | D.1.4.7.02 | Areálové rozvody NN, VO |  |  | 0 | 0 |  | 0
3 | D.1.4.7.1 | SK+TV |  |  | 0 | 0 |  | 0
3 | D.1.4.7.2 | PZTS+EPH+ACS |  |  | 0 | 0 |  | 0
3 | D.1.4.7.3 | DS |  |  | 0 | 0 |  | 0
3 | D.1.4.7.4 | CCTV |  |  | 0 | 0 |  | 0
3 | D.1.4.7.5 | MR |  |  | 0 | 0 |  | 0
3 | D.1.4.7.6 | SJČ |  |  | 0 | 0 |  | 0
3 | D.1.4.7.7 | Areálové rozvody SLP |  |  | 0 | 0 |  | 0
2 |  | Inženýrský objekt
2 | IO 221 | Přeložka kanalizace |  |  | 0 | 0 |  | 0
3 | 221.1 | Přeložka kanalizace |  |  | 0 | 0 |  | 0
2 | IO 222 | Přeložka kanalizační přípojky Centrumu služeb pro seniory |  |  | 0 | 0 |  | 0
3 | 222.1 | Přeložka kanalizační přípojky Centrumu služeb pro seniory |  |  | 0 | 0 |  | 0
2 | IO 231 | Vnitroareálové připojení pitné vody |  |  | 0 | 0 |  | 0
3 | 231.1 | Vnitroareálové připojení pitné vody |  |  | 0 | 0 |  | 0
2 | IO 232 | Přípojka kanalizace |  |  | 0 | 0 |  | 0
3 | 232.1 | Přípojka kanalizace |  |  | 0 | 0 |  | 0
2 | IO 241 | Areálová dešťová kanalizace |  |  | 0 | 0 |  | 0
3 | 241.1 | Areálová dešťová kanalizace |  |  | 0 | 0 |  | 0
2 | IO 260 | Vrty pro tepelná čeropadla |  |  | 0 | 0 |  | 0
3 | 260.1 | Vrty pro tepelná čerpadla + primární okruh TČ |  |  | 0 | 0 |  | 0
2 | IO.210 | Příprava území |  |  | 0 | 0 |  | 0
3 | 210.1 | Bourací a přípravné práce |  |  | 0 | 0 |  | 0
2 | IO.224b | Přeložka optického kabelu Nemocnice Kyjov: 43.21.10 |  |  | 0 | 0 |  | 0
3 | 224b | Přeložka optického kabelu Nemocnice Kyjov: 43.21.10 |  |  | 0 | 0 |  | 0
2 | IO.251 | Chodníky, areálové komunikace, odstavná stání, oplocení, sadové úpravy |  |  | 0 | 0 |  | 0
3 | 251.1 | Chodníky, areálové komunikace, odstavná stání, oplocení, sadové úpravy |  |  | 0 | 0 |  | 0
2 | IO.252 | Sjezd + dopravní řešení |  |  | 0 | 0 |  | 0
3 | 252.1 | Sjezd + dopravní řešení |  |  | 0 | 0 |  | 0
3 | 252.2 | Světelné signalizační zařízení |  |  | 0 | 0 |  | 0
2 |  | Provozní soubor
2 | PS.02 | Chladící box |  |  | 0 | 0 |  | 0
3 | 02.1 | Chladící box |  |  | 0 | 0 |  | 0
2 | PS.04 | Fotovoltaická elektrárna |  |  | 0 | 0 |  | 0
3 | 04.1 | Fotovoltaická elektrárna |  |  | 0 | 0 |  | 0
| Celkem za stavbu |  |  |  | 0 | 0 | 0 | 0 | 0
#POPS | Popis stavby: 102 - VÝJEZDOVÁ ZÁKLADNA ZÁCHRANNÉ ZDRAVOTNICKÉ SLUŽBY JIHOMORAVSKÉHO KRAJE, P.O. V KYJOVĚ
#POPO | Popis objektu: IO 232 - Přípojka kanalizace
#POPR | Popis rozpočtu: 232.1 - Přípojka kanalizace
| Výjezdová základna Zdravotnické záchranné služby Jihomoravského kraje, p.o. v Kyjově | [8 empty] | Výjezdová základna Zdravotnické záchranné služby Jihomoravského kraje, p.o. v Kyjově
#POPO | Popis objektu: IO 241 - Areálová dešťová kanalizace
#POPR | Popis rozpočtu: 241.1 - Areálová dešťová kanalizace
#POPO | Popis objektu: IO 260 - Vrty pro tepelná čeropadla
#POPR | Popis rozpočtu: 260.1 - Vrty pro tepelná čerpadla + primární okruh TČ
#POPO | Popis objektu: IO.210 - Příprava území
#POPR | Popis rozpočtu: 210.1 - Bourací a přípravné práce
#POPO | Popis objektu: IO.224b - Přeložka optického kabelu Nemocnice Kyjov: 43.21.10
#POPR | Popis rozpočtu: 224b - Přeložka optického kabelu Nemocnice Kyjov: 43.21.10
#POPO | Popis objektu: IO.251 - Chodníky, areálové komunikace, odstavná stání, oplocení, sadové úpravy
#POPR | Popis rozpočtu: 251.1 - Chodníky, areálové komunikace, odstavná stání, oplocení, sadové úpravy
#POPO | Popis objektu: IO.252 - Sjezd + dopravní řešení
#POPR | Popis rozpočtu: 252.1 - Sjezd + dopravní řešení
#POPR | Popis rozpočtu: 252.2 - Světelné signalizační zařízení
#POPO | Popis objektu: PS.02 - Chladící box
#POPR | Popis rozpočtu: 02.1 - Chladící box
#POPO | Popis objektu: PS.04 - Fotovoltaická elektrárna
#POPR | Popis rozpočtu: 04.1 - Fotovoltaická elektrárna
#POPO | Popis objektu: OVN - Ostatní a vedlejší náklady
#POPR | Popis rozpočtu: OVN - Ostatní a vedlejší náklady
#POPO | Popis objektu: SO 101 - Budova výjezdového stanoviště
#POPR | Popis rozpočtu: 101.1 - Budova výjezdové základny
#POPR | Popis rozpočtu: 101.2 - Přístřešek a sklady k výjezdové základně
#POPR | Popis rozpočtu: 101.3 - Vybavení interiéru - zabudované
#POPR | Popis rozpočtu: D.1,4.3 - Zařízení Vzduchotechniky
#POPR | Popis rozpočtu: D.1.4.2 - Zařízení pro ochlazování staveb
#POPR | Popis rozpočtu: D.1.4.4.1 - MaR_SP
| Soupis stavebních prací, dodávek a služeb | [8 empty] | Soupis stavebních prací, dodávek a služeb
| zpracovaný podle zákona č. 134/2016Sb., o veřejných zakázkách | [8 empty] | zpracovaný podle zákona č. 134/2016Sb., o veřejných zakázkách
| a ve znění vyhlášky Ministerstva pro místní rozvoj č. 169/2016Sb., | [8 empty] | a ve znění vyhlášky Ministerstva pro místní rozvoj č. 169/2016Sb.,
| pro veřejnou zakázku na stavební práce | [8 empty] | pro veřejnou zakázku na stavební práce
#POPR | Popis rozpočtu: D.1.4.4.2 405 - BMS - Systém pro export a import personálních dat
| Soupis stavebních prací, dodávek a služeb | [8 empty] | Soupis stavebních prací, dodávek a služeb
| zpracovaný podle zákona č. 134/2016Sb., o veřejných zakázkách | [8 empty] | zpracovaný podle zákona č. 134/2016Sb., o veřejných zakázkách
| a ve znění vyhlášky Ministerstva pro místní rozvoj č. 169/2016Sb., | [8 empty] | a ve znění vyhlášky Ministerstva pro místní rozvoj č. 169/2016Sb.,
| pro veřejnou zakázku na stavební práce | [8 empty] | pro veřejnou zakázku na stavební práce
#POPR | Popis rozpočtu: D.1.4.4.2 406 - BMS - Monitorovací systém-sběrnice Lonworks a M-Bus
| Soupis stavebních prací, dodávek a služeb | [8 empty] | Soupis stavebních prací, dodávek a služeb
| zpracovaný podle zákona č. 134/2016Sb., o veřejných zakázkách | [8 empty] | zpracovaný podle zákona č. 134/2016Sb., o veřejných zakázkách
| a ve znění vyhlášky Ministerstva pro místní rozvoj č. 169/2016Sb., | [8 empty] | a ve znění vyhlášky Ministerstva pro místní rozvoj č. 169/2016Sb.,
| pro veřejnou zakázku na stavební práce | [8 empty] | pro veřejnou zakázku na stavební práce
#POPR | Popis rozpočtu: D.1.4.4.2 407 - BMS - Monitoring zabezpečovacího systému (EZS)
| Soupis stavebních prací, dodávek a služeb | [8 empty] | Soupis stavebních prací, dodávek a služeb
| zpracovaný podle zákona č. 134/2016Sb., o veřejných zakázkách | [8 empty] | zpracovaný podle zákona č. 134/2016Sb., o veřejných zakázkách
| a ve znění vyhlášky Ministerstva pro místní rozvoj č. 169/2016Sb., | [8 empty] | a ve znění vyhlášky Ministerstva pro místní rozvoj č. 169/2016Sb.,
| pro veřejnou zakázku na stavební práce | [8 empty] | pro veřejnou zakázku na stavební práce
#POPR | Popis rozpočtu: D.1.4.4.2 408 - BMS - Monitoring přístupového systému (EKV)
| Soupis stavebních prací, dodávek a služeb | [8 empty] | Soupis stavebních prací, dodávek a služeb
| zpracovaný podle zákona č. 134/2016Sb., o veřejných zakázkách | [8 empty] | zpracovaný podle zákona č. 134/2016Sb., o veřejných zakázkách
| a ve znění vyhlášky Ministerstva pro místní rozvoj č. 169/2016Sb., | [8 empty] | a ve znění vyhlášky Ministerstva pro místní rozvoj č. 169/2016Sb.,
| pro veřejnou zakázku na stavební práce | [8 empty] | pro veřejnou zakázku na stavební práce
#POPR | Popis rozpočtu: D.1.4.4.2 409 - BMS - Monitoring kamerového systému (CCTV)
| Soupis stavebních prací, dodávek a služeb | [8 empty] | Soupis stavebních prací, dodávek a služeb
| zpracovaný podle zákona č. 134/2016Sb., o veřejných zakázkách | [8 empty] | zpracovaný podle zákona č. 134/2016Sb., o veřejných zakázkách
| a ve znění vyhlášky Ministerstva pro místní rozvoj č. 169/2016Sb., | [8 empty] | a ve znění vyhlášky Ministerstva pro místní rozvoj č. 169/2016Sb.,
| pro veřejnou zakázku na stavební práce | [8 empty] | pro veřejnou zakázku na stavební práce
#POPR | Popis rozpočtu: D.1.4.4.2 410 - BMS - Monitoring nouzového osvětlení
| Soupis stavebních prací, dodávek a služeb | [8 empty] | Soupis stavebních prací, dodávek a služeb
| zpracovaný podle zákona č. 134/2016Sb., o veřejných zakázkách | [8 empty] | zpracovaný podle zákona č. 134/2016Sb., o veřejných zakázkách
| a ve znění vyhlášky Ministerstva pro místní rozvoj č. 169/2016Sb., | [8 empty] | a ve znění vyhlášky Ministerstva pro místní rozvoj č. 169/2016Sb.,
| pro veřejnou zakázku na stavební práce | [8 empty] | pro veřejnou zakázku na stavební práce
#POPR | Popis rozpočtu: D.1.4.4.2 411 - BMS - Monitoring VRV systému
| Soupis stavebních prací, dodávek a služeb | [8 empty] | Soupis stavebních prací, dodávek a služeb
| zpracovaný podle zákona č. 134/2016Sb., o veřejných zakázkách | [8 empty] | zpracovaný podle zákona č. 134/2016Sb., o veřejných zakázkách
| a ve znění vyhlášky Ministerstva pro místní rozvoj č. 169/2016Sb., | [8 empty] | a ve znění vyhlášky Ministerstva pro místní rozvoj č. 169/2016Sb.,
| pro veřejnou zakázku na stavební práce | [8 empty] | pro veřejnou zakázku na stavební práce
#POPR | Popis rozpočtu: D.1.4.4.2 412 - BMS - Monitoring Dieselagregátu
| Soupis stavebních prací, dodávek a služeb | [8 empty] | Soupis stavebních prací, dodávek a služeb
| zpracovaný podle zákona č. 134/2016Sb., o veřejných zakázkách | [8 empty] | zpracovaný podle zákona č. 134/2016Sb., o veřejných zakázkách
| a ve znění vyhlášky Ministerstva pro místní rozvoj č. 169/2016Sb., | [8 empty] | a ve znění vyhlášky Ministerstva pro místní rozvoj č. 169/2016Sb.,
| pro veřejnou zakázku na stavební práce | [8 empty] | pro veřejnou zakázku na stavební práce
#POPR | Popis rozpočtu: D.1.4.4.2 413 - BMS - Monitoring spotřeby energií
| Soupis stavebních prací, dodávek a služeb | [8 empty] | Soupis stavebních prací, dodávek a služeb
| zpracovaný podle zákona č. 134/2016Sb., o veřejných zakázkách | [8 empty] | zpracovaný podle zákona č. 134/2016Sb., o veřejných zakázkách
| a ve znění vyhlášky Ministerstva pro místní rozvoj č. 169/2016Sb., | [8 empty] | a ve znění vyhlášky Ministerstva pro místní rozvoj č. 169/2016Sb.,
| pro veřejnou zakázku na stavební práce | [8 empty] | pro veřejnou zakázku na stavební práce
#POPR | Popis rozpočtu: D.1.4.4.2 414 - BMS (VRN)
| Soupis stavebních prací, dodávek a služeb | [8 empty] | Soupis stavebních prací, dodávek a služeb
| zpracovaný podle zákona č. 134/2016Sb., o veřejných zakázkách | [8 empty] | zpracovaný podle zákona č. 134/2016Sb., o veřejných zakázkách
| a ve znění vyhlášky Ministerstva pro místní rozvoj č. 169/2016Sb., | [8 empty] | a ve znění vyhlášky Ministerstva pro místní rozvoj č. 169/2016Sb.,
| pro veřejnou zakázku na stavební práce | [8 empty] | pro veřejnou zakázku na stavební práce
#POPR | Popis rozpočtu: D.1.4.5 - Zařízení zdravotně technických instalací
#POPR | Popis rozpočtu: D.1.4.6 - Zařízení pro vytápění a chlazení budovy
#POPR | Popis rozpočtu: D.1.4.7 .01 - Silnoproudá elektrotechnika
#POPR | Popis rozpočtu: D.1.4.7.02 - Areálové rozvody NN, VO
#POPR | Popis rozpočtu: D.1.4.7.1 - SK+TV
| Soupis stavebních prací, dodávek a služeb | [8 empty] | Soupis stavebních prací, dodávek a služeb
| zpracovaný podle zákona č. 134/2016Sb., o veřejných zakázkách | [8 empty] | zpracovaný podle zákona č. 134/2016Sb., o veřejných zakázkách
| a ve znění vyhlášky Ministerstva pro místní rozvoj č. 169/2016Sb., | [8 empty] | a ve znění vyhlášky Ministerstva pro místní rozvoj č. 169/2016Sb.,
| pro veřejnou zakázku na stavební práce | [8 empty] | pro veřejnou zakázku na stavební práce
#POPR | Popis rozpočtu: D.1.4.7.2 - PZTS+EPH+ACS
#POPR | Popis rozpočtu: D.1.4.7.3 - DS
#POPR | Popis rozpočtu: D.1.4.7.4 - CCTV
#POPR | Popis rozpočtu: D.1.4.7.5 - MR
#POPR | Popis rozpočtu: D.1.4.7.6 - SJČ
#POPR | Popis rozpočtu: D.1.4.7.7 - Areálové rozvody SLP
#POPO | Popis objektu: IO 221 - Přeložka kanalizace
#POPR | Popis rozpočtu: 221.1 - Přeložka kanalizace
#POPO | Popis objektu: IO 222 - Přeložka kanalizační přípojky Centrumu služeb pro seniory
#POPR | Popis rozpočtu: 222.1 - Přeložka kanalizační přípojky Centrumu služeb pro seniory
| Výjezdová základna Zdravotnické záchranné služby Jihomoravského kraje, p.o. v Kyjově | [8 empty] | Výjezdová základna Zdravotnické záchranné služby Jihomoravského kraje, p.o. v Kyjově
#POPO | Popis objektu: IO 231 - Vnitroareálové připojení pitné vody
#POPR | Popis rozpočtu: 231.1 - Vnitroareálové připojení pitné vody
Rekapitulace dílů
| Číslo | Název |  |  | Typ dílu |  |  | Celkem | %
[5 empty] | HSV |  |  | 0
| _1 | Kabely, vodiče, mat. + montáž |  |  | HSV |  |  | 0
| _1 | Rozváděče |  |  | HSV |  |  | 0
| _1 | VO |  |  | HSV |  |  | 0
| _2 | Náhradní zdrojr elektrické energie |  |  | HSV |  |  | 0
| _2 | Technologie |  |  | HSV |  |  | 0
| _3 | HZS |  |  | HSV |  |  | 0
| _3 | Konstrukce |  |  | HSV |  |  | 0
| _3 | Svítidla |  |  | HSV |  |  | 0
| _4 | Elektroinstalační materiál - spínače, zásuvky |  |  | HSV |  |  | 0
| _4 | Jističe, krabice, rozvaděče + montáž |  |  | HSV |  |  | 0
| _5 | Elektroinstalační materiál - nosný |  |  | HSV |  |  | 0
| _6 | Kabely + vodiče |  |  | HSV |  |  | 0
| _7 | Uzemnění a bleskosvod |  |  | HSV |  |  | 0
| _8 | Ostatní materiál |  |  | HSV |  |  | 0
| 01-50 | Systém technologie |  |  | HSV |  |  | 0
| 01-51 | Periferie vstupní |  |  | HSV |  |  | 0
| 01-52 | Periferie výstupní |  |  | HSV |  |  | 0
| 01-53 | Rozvaděč |  |  | HSV |  |  | 0
| 01-54 | Montážní materiál |  |  | HSV |  |  | 0
| 01-56 | SW technologie |  |  | HSV |  |  | 0
| 1 | Zemní práce |  |  | HSV |  |  | 0
| 11 | Přípravné a přidružené práce |  |  | HSV |  |  | 0
| 112 | Vegetační úpravy |  |  | HSV |  |  | 0
| 13 | Hloubené vykopávky |  |  | HSV |  |  | 0
| 15 | Roubení |  |  | HSV |  |  | 0
| 16 | Přemístění výkopku |  |  | HSV |  |  | 0
| 17 | Konstrukce ze zemin |  |  | HSV |  |  | 0
| 18 | Povrchové úpravy terénu |  |  | HSV |  |  | 0
| 181 | Sadové a parkové úpravy |  |  | HSV |  |  | 0
| 18-80 | Ostatní služby |  |  | HSV |  |  | 0
| 19 | Hloubení pro podzemní stěny, ražení a hloubení důlní |  |  | HSV |  |  | 0
| 19-51 | Elektromontážní práce |  |  | HSV |  |  | 0
| 19-52 | Uvedení do provozu |  |  | HSV |  |  | 0
| 19-53 | Software DDC - práce |  |  | HSV |  |  | 0
| 19-54 | Revize, zkoušky, odborné prohlídky |  |  | HSV |  |  | 0
| 19-55 | Inženýring |  |  | HSV |  |  | 0
| 19-56 | Vizualizace |  |  | HSV |  |  | 0
| 19-57 | Projekční práce |  |  | HSV |  |  | 0
| 19-58 | Software dispečinku - práce |  |  | HSV |  |  | 0
| 2 | Základy a zvláštní zakládání |  |  | HSV |  |  | 0
| 2 | Základy,zvláštní zakládání |  |  | HSV |  |  | 0
| 212 | Drenáže |  |  | HSV |  |  | 0
| 22 | Piloty |  |  | HSV |  |  | 0
| 27 | Základy |  |  | HSV |  |  | 0
| 3 | Svislé a kompletní konstrukce |  |  | HSV |  |  | 0
| 317 | Překlady |  |  | HSV |  |  | 0
| 32 | Zdi přehradní a opěrné |  |  | HSV |  |  | 0
| 399 | Prefabrikované konstrukce |  |  | HSV |  |  | 0
| 4 | Vodorovné konstrukce |  |  | HSV |  |  | 0
| 417 | Ztužující pásy a věnce |  |  | HSV |  |  | 0
| 43 | Schodiště |  |  | HSV |  |  | 0
| 45 | Podkladní a vedlejší konstrukce (kromě vozovek a železničního svršku) |  |  | HSV |  |  | 0
| 49 | Podhledy |  |  | HSV |  |  | 0
| 5 | Komunikace |  |  | HSV |  |  | 0
| 5 | Komunikace pozemní |  |  | HSV |  |  | 0
| 55 | Stabilizace podloží |  |  | HSV |  |  | 0
| 56 | Podkladní vrstvy komunikací a zpevněných ploch |  |  | HSV |  |  | 0
| 577 | Asfaltové komunikace |  |  | HSV |  |  | 0
| 593 | Zpevněné plochy |  |  | HSV |  |  | 0
| 597 | Odvodnění komunikací a zpevněných ploch |  |  | HSV |  |  | 0
| 598 | Obrubníky, přídlažby, palisády |  |  | HSV |  |  | 0
| 61 | Úprava povrchů vnitřní |  |  | HSV |  |  | 0
| 61 | Úpravy povrchů vnitřní |  |  | HSV |  |  | 0
| 62 | Úpravy povrchů vnější |  |  | HSV |  |  | 0
| 63 | Podlahy a podlahové konstrukce |  |  | HSV |  |  | 0
| 631 | Podlahy průmyslové |  |  | HSV |  |  | 0
| 64 | Výplně otvorů |  |  | HSV |  |  | 0
| 8 | Trubní vedení |  |  | HSV |  |  | 0
| 87 | Potrubí z trub plastických, skleněných a čedičových |  |  | HSV |  |  | 0
| 89 | Ostatní konstrukce a práce na trubním vedení |  |  | HSV |  |  | 0
| 9 | Ostatní konstrukce a práce, bourání |  |  | HSV |  |  | 0
| 900 | HZS |  |  | HSV |  |  | 0
| 902 | Oplocení |  |  | HSV |  |  | 0
| 914 | Dopravní značení |  |  | HSV |  |  | 0
| 93 | Dokončovací práce inž.staveb |  |  | HSV |  |  | 0
| 931 | Dilatace objektu |  |  | HSV |  |  | 0
| 94 | Lešení a stavební výtahy |  |  | HSV |  |  | 0
| 95 | Dokončovací konstrukce na pozemních stavbách |  |  | HSV |  |  | 0
| 954 | Protipožární opatření |  |  | HSV |  |  | 0
| 96 | Bourání konstrukcí |  |  | HSV |  |  | 0
| 97 | Prorážení otvorů a ostatní bourací práce |  |  | HSV |  |  | 0
| 981 | Odpojení stavby od sítí |  |  | HSV |  |  | 0
| 99 | Staveništní přesun hmot |  |  | HSV |  |  | 0
| 997 | Přesun sutě |  |  | HSV |  |  | 0
| 998 | Přesun hmot |  |  | HSV |  |  | 0
| A | Organizační,adminostrativní a režijní náklady |  |  | HSV |  |  | 0
| B | Vrtné práce včetně vystrojení geotermálních vertikálních vrtů |  |  | HSV |  |  | 0
| C | Materiál |  |  | HSV |  |  | 0
| D | Práce - napojení vrtů do technické místnosti |  |  | HSV |  |  | 0
| E | Požadavky na ostatní profese-stavba |  |  | HSV |  |  | 0
| CHL.1 | Konstrukce chladícího boxu (rozměry 2,2x1,8x2,3 m) |  |  | HSV |  |  | 0
| CHL.2 | Kopletní elektroinstalace boxu |  |  | HSV |  |  | 0
| CHL.3 | Chladírenská technologie boxu |  |  | HSV |  |  | 0
| S | Přesuny sutí |  |  | HSV |  |  | 0
| Zař.č.1 | Zař.č.1 – Chlazení (vytápění) pobytových místností a posilovny; přímé chlazení, systém VRF, chladivo |  |  | HSV |  |  | 0
| Zař.č.1 | Zař.č.1 - Teplovzdušné větrání stání sanitních vozů; 1.NP |  |  | HSV |  |  | 0
| Zař.č.2 | Zař.č. 2 - Chlazení serverovny (203); 2.NP |  |  | HSV |  |  | 0
| Zař.č.2 | Zař.č.2 - Teplovzdušné větrání dezinfekčního boxu, úklidové místnosti a infekčního odpadu; 1.NP |  |  | HSV |  |  | 0
| Zař.č.3 | Zař.č. 3 - Chlazení rozvodny (119); 1.NP |  |  | HSV |  |  | 0
| Zař.č.3 | Zař.č.3 - Teplovzdušné větrání objektu; 1.NP, 2.NP |  |  | HSV |  |  | 0
| Zař.č.4 | Zař. Č. 4 - OSTATNÍ |  |  | HSV |  |  | 0
| Zař.č.4 | Zař.č.4 – Havarijní větrání garáží |  |  | HSV |  |  | 0
| Zař.č.5 | Zař. Č. 5 - OSTATNÍ |  |  | HSV |  |  | 0
| 711 | Izolace proti vodě |  |  | PSV |  |  | 0
| 712 | Povlakové krytiny |  |  | PSV |  |  | 0
| 713 | Izolace tepelné |  |  | PSV |  |  | 0
| 714 | Izolace akustické a protiotřesové |  |  | PSV |  |  | 0
| 721 | Vnitřní kanalizace |  |  | PSV |  |  | 0
| 722 | Vnitřní vodovod |  |  | PSV |  |  | 0
| 725 | Zařizovací předměty |  |  | PSV |  |  | 0
| 728 | Vzduchotechnika |  |  | PSV |  |  | 0
| 732 | Strojovny |  |  | PSV |  |  | 0
| 733 | Rozvod potrubí |  |  | PSV |  |  | 0
| 734 | Armatury |  |  | PSV |  |  | 0
| 735 | Otopná tělesa |  |  | PSV |  |  | 0
| 762 | Konstrukce tesařské |  |  | PSV |  |  | 0
| 764 | Konstrukce klempířské |  |  | PSV |  |  | 0
| 766 | Konstrukce truhlářské |  |  | PSV |  |  | 0
| 7661 | Vnitřní výplně otvorů |  |  | PSV |  |  | 0
| 7662 | Vnější výplně otvorů |  |  | PSV |  |  | 0
| 767 | Konstrukce zámečnické |  |  | PSV |  |  | 0
| 7678 | Ochranný systém proti pádu osob |  |  | PSV |  |  | 0
| 771 | Podlahy z dlaždic a obklady |  |  | PSV |  |  | 0
| 776 | Podlahy povlakové |  |  | PSV |  |  | 0
| 7761 | Podlahy antistatické (zdvojené) |  |  | PSV |  |  | 0
| 7769 | Čistící zóny |  |  | PSV |  |  | 0
| 777 | Podlahy ze syntetických hmot |  |  | PSV |  |  | 0
| 781 | Obklady keramické |  |  | PSV |  |  | 0
| 783 | Nátěry |  |  | PSV |  |  | 0
| 784 | Malby |  |  | PSV |  |  | 0
| 786 | Zastiňující technika |  |  | PSV |  |  | 0
| 796 | Vybavení a nábytek |  |  | PSV |  |  | 0
| 797 | Informační a orientační systém |  |  | PSV |  |  | 0
| 799 | Ostatní |  |  | PSV |  |  | 0
| 21-M | Elektromontáže |  |  | MON |  |  | 0
| 22-M | Montáže sděl. a zabezp. zařízení |  |  | MON |  |  | 0
| 22-M.1 | Kabelový rozvaděč KSB |  |  | MON |  |  | 0
| 22-M.2 | Realizace vazby mezi řadiči SSZ K1 a VZZS |  |  | MON |  |  | 0
| 46-M | Zemní práce při extr.mont.pracích |  |  | MON |  |  | 0
| M21 | Elektromontáže |  |  | MON |  |  | 0
| M22 | Montáž sdělovací a zabezp.tech |  |  | MON |  |  | 0
| M46 | Zemní práce při montážích |  |  | MON |  |  | 0
| D96 | Přesuny suti a vybouraných hmot |  |  | PSU |  |  | 0
| VN | Vedlejší náklady |  |  | VN |  |  | 0
| VRN1 | Průzkumné, geodetické a projektové práce |  |  | VN |  |  | 0
| VRN4 | Inženýrská činnost |  |  | VN |  |  | 0
| ON | Ostatní náklady |  |  | ON |  |  | 0
| Cena celkem | [6 empty] | 0 | 0
Note on D11: Název
Note on D12: Ulice
Note on D13: PSČ
Note on E13: Místo
Note on I11: IČO
Note on I12: DIČ

## VzorPolozky (hidden)
Položkový rozpočet
S:
O:
R:

## OVN OVN Naklady
Soupis vedlejších a ostatních nákladů | [26 empty] | #TypZaznamu#
S: | 102 | VÝJEZDOVÁ ZÁKLADNA ZÁCHRANNÉ ZDRAVOTNICKÉ SLUŽBY JIHOMORAVSKÉHO KRAJE, P.O. V KYJOVĚ | [24 empty] | STA
O: | OVN | Ostatní a vedlejší náklady | [21 empty] | NAK |  |  | OBJ
R: | OVN | Ostatní a vedlejší náklady | [24 empty] | ROZ
P.č. | Číslo položky | Název položky | MJ | Množství | Cena / MJ | Celkem | Dodávka | Dodávka celk. | Montáž | Montáž celk. | DPH | Cena s DPH | Hmotnost / MJ | Hmotnost celk.(t) | Dem. hmotnost / MJ | Dem. hmotnost celk.(t) | Ceník | Cen. soustava / platnost | Cenová úroveň | Nhod / MJ | Nhod celk. | Dodavatel | Typ položky
Díl: | VN | Vedlejší náklady |  |  |  | 0 |  | 0 |  | 0 |  | 0 |  | 0 |  | 0 |  |  |  |  | 0 | [5 empty] | DIL
1 | 004111020T | Vypracování dílenské dokumentace | Soubor | 5 |  | 0 |  | 0 |  | 0 | 21 | 0 | 0 | 0 | 0 | 0 |  | Vlastní | Indiv | 0 | 0 |  | VRN |  |  |  | POL99_8
2 | 005111020R | Vytyčení stavby | Soubor | 1 |  | 0 |  | 0 |  | 0 | 21 | 0 | 0 | 0 | 0 | 0 |  | RTS 21/ II | Indiv | 0 | 0 |  | VRN |  |  |  | POL99_8
3 | 005111021R | Vytyčení inženýrských sítí | Soubor | 1 |  | 0 |  | 0 |  | 0 | 21 | 0 | 0 | 0 | 0 | 0 |  | RTS 21/ II | Indiv | 0 | 0 |  | VRN |  |  |  | POL99_8
4 | 005111022T | Statická zátěžová zkouška podloží | Soubor | 10 |  | 0 |  | 0 |  | 0 | 21 | 0 | 0 | 0 | 0 | 0 |  | Vlastní | Indiv | 0 | 0 |  | VRN |  |  |  | POL99_8
5 | 005121 R | Zařízení staveniště | Soubor | 1 |  | 0 |  | 0 |  | 0 | 21 | 0 | 0 | 0 | 0 | 0 |  | RTS 21/ II | Indiv | 0 | 0 |  | VRN |  |  |  | POL99_8
6 | 005122010R | Provoz objednatele | Soubor | 1 |  | 0 |  | 0 |  | 0 | 21 | 0 | 0 | 0 | 0 | 0 |  | RTS 21/ II | Indiv | 0 | 0 |  | VRN |  |  |  | POL99_8
|  | Náklady na ztížené provádění stavebních prací v důsledku nepřerušeného provozu na staveništi nebo v případech nepřerušeného provozu v objektech v nichž se stavební práce provádí. | [24 empty] | POP | Náklady na ztížené provádění stavebních prací v důsledku nepřerušeného provozu na staveništi nebo v případech nepřerušeného provozu v objektech v nichž se stavební práce provádí.
7 | 005124010R12 | Dopravní značení | Soubor | 1 |  | 0 |  | 0 |  | 0 | 21 | 0 | 0 | 0 | 0 | 0 |  | Vlastní | Indiv | 0 | 0 |  | VRN |  |  |  | POL99_8
|  | Vypracování dokumentace nového dopravního značení,projednání arealizace nové dopravní značení | [24 empty] | POP
8 | 005124010T1 | Koordinační činnost | Soubor | 1 |  | 0 |  | 0 |  | 0 | 21 | 0 | 0 | 0 | 0 | 0 |  | Vlastní | Indiv | 0 | 0 |  | VRN |  |  |  | POL99_8
|  | Koordinace stavebních a technologických dodávek stavby. | [24 empty] | POP
9 | 005124010T22 | Koordinační činnost (NN, VN,kabely nemocnice Kyjov) | Soubor | 1 |  | 0 |  | 0 |  | 0 | 21 | 0 | 0 | 0 | 0 | 0 |  | Vlastní | Indiv | 0 | 0 |  | VRN |  |  |  | POL99_8
|  | Koordinace stavebních a technologických dodávek stavby. | [24 empty] | POP
Díl: | ON | Ostatní náklady |  |  |  | 0 |  | 0 |  | 0 |  | 0 |  | 0 |  | 0 |  |  |  |  | 0 | [5 empty] | DIL
10 | 873828T10 | Revize, zkoušky, dílčí revize | soubor | 1 |  | 0 |  | 0 |  | 0 | 21 | 0 | 0 | 0 | 0 | 0 |  | Vlastní | Indiv | 0 | 0 |  | Práce |  |  |  | POL1_
11 | 005121038RT | Úklid staveniště | Soubor | 1 |  | 0 |  | 0 |  | 0 | 21 | 0 | 0 | 0 | 0 | 0 |  | Vlastní | Indiv | 0 | 0 |  | VRN |  |  |  | POL99_8
12 | 005211020R | Ochrana stávaj. inženýrských sítí na staveništi | Soubor | 1 |  | 0 |  | 0 |  | 0 | 21 | 0 | 0 | 0 | 0 | 0 |  | RTS 21/ II | Indiv | 0 | 0 |  | VRN |  |  |  | POL99_8
|  | Náklady na přezkoumání podkladů objednatele o stavu inženýrských sítí probíhajících staveništěm nebo dotčenými stavbou i mimo území staveniště, kontrola vytýčení jejich skutečné trasy a provedení ochranných opatření pro zabezpečení stávajících inženýrských sítí. | [24 empty] | POP | Náklady na přezkoumání podkladů objednatele o stavu inženýrských sítí probíhajících staveništěm nebo dotčenými stavbou i mimo území staveniště, kontrola vytýčení jejich skutečné trasy a provedení ochranných opatření pro zabezpečení stávajících inženýrských sítí.
13 | 005211030R | Dočasná dopravní opatření | Soubor | 1 |  | 0 |  | 0 |  | 0 | 21 | 0 | 0 | 0 | 0 | 0 |  | RTS 21/ II | Indiv | 0 | 0 |  | VRN |  |  |  | POL99_8
14 | 005211040R | Užívání veřejných ploch a prostranství | Soubor | 1 |  | 0 |  | 0 |  | 0 | 21 | 0 | 0 | 0 | 0 | 0 |  | RTS 21/ II | Indiv | 0 | 0 |  | VRN |  |  |  | POL99_8
|  | Náklady a poplatky spojené s užíváním veřejných ploch a prostranství, pokud jsou stavebními pracemi nebo souvisejícími činnostmi dotčeny, a to včetně užívání ploch v souvislosti s uložením stavebního materiálu nebo stavebního odpadu. | [24 empty] | POP | Náklady a poplatky spojené s užíváním veřejných ploch a prostranství, pokud jsou stavebními pracemi nebo souvisejícími činnostmi dotčeny, a to včetně užívání ploch v souvislosti s uložením stavebního materiálu nebo stavebního odpadu.
15 | 005211080R | Bezpečnostní a hygienická opatření na staveništi | Soubor | 1 |  | 0 |  | 0 |  | 0 | 21 | 0 | 0 | 0 | 0 | 0 |  | RTS 21/ II | Indiv | 0 | 0 |  | VRN |  |  |  | POL99_8
16 | 005241010R | Dokumentace skutečného provedení | Soubor | 1 |  | 0 |  | 0 |  | 0 | 21 | 0 | 0 | 0 | 0 | 0 |  | RTS 21/ II | Indiv | 0 | 0 |  | VRN |  |  |  | POL99_8
17 | 005261010R | Pojištění dodavatele a pojištění díla | Soubor | 1 |  | 0 |  | 0 |  | 0 | 21 | 0 | 0 | 0 | 0 | 0 |  | RTS 21/ II | Indiv | 0 | 0 |  | VRN |  |  |  | POL99_8
|  | Náklady spojené s povinným pojištěním dodavatele nebo stavebního díla či jeho části, v rozsahu obchodních podmínek. | [24 empty] | POP | Náklady spojené s povinným pojištěním dodavatele nebo stavebního díla či jeho části, v rozsahu obchodních podmínek.
18 | 005121039RT12 | Vymezení nebezpečného prostoru kolem staveniště | Soubor | 1 |  | 0 |  | 0 |  | 0 | 21 | 0 | 0 | 0 | 0 | 0 |  | Vlastní | Indiv | 0 | 0 |  | VRN |  |  |  | POL99_8
19 | 005241020T12 | Geodetické zaměření skutečného provedení pro vklad do katastru | Soubor | 1 |  | 0 |  | 0 |  | 0 | 21 | 0 | 0 | 0 | 0 | 0 |  | Vlastní | Indiv | 0 | 0 |  | VRN |  |  |  | POL99_8
20 | 253256AWS | Zajištění měření vzduchotěsnosti obálky budovy | soubor | 1 |  | 0 |  | 0 |  | 0 | 21 | 0 | 0 | 0 | 0 | 0 |  | Vlastní | Indiv | 0 | 0 |  | VRN |  |  |  | POL99_8
21 | 5T65421 | Měření kvality vody podle požadavků KHS | ks | 1 |  | 0 |  | 0 |  | 0 | 21 | 0 | 0 | 0 | 0 | 0 |  | Vlastní | Indiv | 0 | 0 |  | VRN |  |  |  | POL99_8
22 | 5TZY51236 | Geologické posouzení při zakládání budovy | ks | 1 |  | 0 |  | 0 |  | 0 | 21 | 0 | 0 | 0 | 0 | 0 |  | Vlastní | Indiv | 0 | 0 |  | VRN |  |  |  | POL99_8
[25 empty] | 15 | 21 | DPH
| Celkem |  |  |  |  | 0 | [18 empty] | 0 | 0 | SUM
END
Note on S6: Jedná se o informaci, zda se jedná o položku, která je do rozpočtu zadána z cenové soustavy RTS, nebo vlastní.
Note on T6: Jedná se o název CÚ, která je zadána u položky rozpočtu

## SO 101 101.1 Pol
Položkový soupis prací a dodávek | [26 empty] | #TypZaznamu#
S: | 102 | VÝJEZDOVÁ ZÁKLADNA ZÁCHRANNÉ ZDRAVOTNICKÉ SLUŽBY JIHOMORAVSKÉHO KRAJE, P.O. V KYJOVĚ | [24 empty] | STA
O: | SO 101 | Budova výjezdového stanoviště | [21 empty] | STA |  |  | OBJ
R: | 101.1 | Budova výjezdové základny | [24 empty] | ROZ
P.č. | Číslo položky | Název položky | MJ | Množství | Cena / MJ | Celkem | Dodávka | Dodávka celk. | Montáž | Montáž celk. | DPH | Cena s DPH | Hmotnost / MJ | Hmotnost celk.(t) | Dem. hmotnost / MJ | Dem. hmotnost celk.(t) | Ceník | Cen. soustava / platnost | Cenová úroveň | Nhod / MJ | Nhod celk. | Dodavatel | Typ položky
Díl: | 1 | Zemní práce |  |  |  | 0 |  | 0 |  | 0 |  | 0 |  | 575.86 |  | 0 |  |  |  |  | 866.81 | [5 empty] | DIL
1 | 131201112R00 | Hloubení nezapažených jam a zářezů do 1000 m3, v hornině 3, hloubení strojně | m3 | 987.346 |  | 0 |  | 0 |  | 0 | 21 | 0 | 0 | 0 | 0 | 0 | 800-1 | RTS 21/ II | RTS 21/ I | 0.11 | 108.61 |  | Práce |  |  |  | POL1_
|  | kromě zářezů se šikmými stěnami pro podzemní vedení, s urovnáním dna do předepsaného profilu a spádu, s případným nutným přemístěním ve výkopišti a dále buď s přemístěním výkopku na přilehlém terénu na vzdálenost do 3 m od okraje jámy nebo s naložením na dopravní prostředek, | [24 empty] | SPI |  | kromě zářezů se šikmými stěnami pro podzemní vedení, s urovnáním dna do předepsaného profilu a spádu, s případným nutným přemístěním ve výkopišti a dále buď s přemístěním výkopku na přilehlém terénu na vzdálenost do 3 m od okraje jámy nebo s naložením na dopravní prostředek,
|  | Pilotovací rovina : (23,2*15,7+10,4*17,2)*(1,05+1,20+0,7+0,7)/3 |  | 660.796 | [22 empty] | VV | 0
|  | 3,0*4,0*0,7/2 |  | 4.2 | [22 empty] | VV | 0
|  | Mezisoučet |  | 664.996 | [22 empty] | VV | 1
|  | Základové konstrukce : (2*34+2*17+2*4)*2,5*(1,8-0,75)+8*4*(1,8-0,75) |  | 322.35 | [22 empty] | VV | 0
|  | Mezisoučet |  | 322.35 | [22 empty] | VV | 1
2 | 162301102R00 | Vodorovné přemístění výkopku z horniny 1 až 4, na vzdálenost přes 500 do 1 000 m | m3 | 987.346 |  | 0 |  | 0 |  | 0 | 21 | 0 | 0 | 0 | 0 | 0 | 800-1 | RTS 21/ II | RTS 21/ I | 0.022 | 21.72 |  | Práce |  |  |  | POL1_
|  | po suchu, bez naložení výkopku, avšak se složením bez rozhrnutí, zpáteční cesta vozidla. | [24 empty] | SPI
3 | 162701109R00 | Vodorovné přemístění výkopku příplatek k ceně za každých dalších i započatých 1 000 m přes 10 000 m z horniny 1 až 4 | m3 | 16784.882 |  | 0 |  | 0 |  | 0 | 21 | 0 | 0 | 0 | 0 | 0 | 800-1 | RTS 21/ II | RTS 21/ I | 0 | 0 |  | Práce |  |  |  | POL1_
|  | po suchu, bez naložení výkopku, avšak se složením bez rozhrnutí, zpáteční cesta vozidla. | [24 empty] | SPI
|  | 987,346*17 |  | 16784.882 | [22 empty] | VV | 0
4 | 167101102R00 | Nakládání, skládání, překládání neulehlého výkopku nakládání výkopku přes 100 m3, z horniny 1 až 4 | m3 | 987.346 |  | 0 |  | 0 |  | 0 | 21 | 0 | 0 | 0 | 0 | 0 | 800-1 | RTS 21/ II | RTS 21/ I | 0.053 | 52.33 |  | Práce |  |  |  | POL1_
5 | 171201201T00 | Uložení výkopku na skládku | m3 | 987.346 |  | 0 |  | 0 |  | 0 | 21 | 0 | 0 | 0 | 0 | 0 |  | Vlastní | Indiv | 0.009 | 8.89 |  | Práce |  |  |  | POL1_
6 | 175101201R00 | Obsyp objektů bez prohození sypaniny | m3 | 303.0826 |  | 0 |  | 0 |  | 0 | 21 | 0 | 0 | 0 | 0 | 0 | 800-1 | RTS 21/ II | RTS 21/ I | 2.195 | 665.27 |  | Práce |  |  |  | POL1_
|  | sypaninou z vhodných hornin tř. 1 - 4 nebo materiálem, uloženým ve vzdálenosti do 30 m od vnějšího kraje objektu, pro jakoukoliv míru zhutnění, | [24 empty] | SPI |  | sypaninou z vhodných hornin tř. 1 - 4 nebo materiálem, uloženým ve vzdálenosti do 30 m od vnějšího kraje objektu, pro jakoukoliv míru zhutnění,
|  | Výkopy : 987,3460 |  | 987.346 | [22 empty] | VV | 0
|  | Základové konstrukce : -(555,12*1,1+15,0+38,94+19,6914) |  | -684.2634 | [22 empty] | VV | 0
7 | 181101102R00 | Úprava pláně v zářezech v hornině 1 až 4, se zhutněním | m2 | 555.12 |  | 0 |  | 0 |  | 0 | 21 | 0 | 0 | 0 | 0 | 0 | 800-1 | RTS 21/ II | RTS 21/ I | 0.018 | 9.99 |  | Práce |  |  |  | POL1_
|  | vyrovnáním výškových rozdílů, ploch vodorovných a ploch do sklonu 1 : 5. | [24 empty] | SPI
|  | Pilotovací rovina : (23,2*15,7+10,4*17,2) |  | 543.12 | [22 empty] | VV | 0
|  | 3,0*4,0 |  | 12 | [22 empty] | VV | 0
8 | 199000002R00 | Poplatky za skládku horniny 1- 4, skupina 17 05 04 z Katalogu odpadů | m3 | 987.346 |  | 0 |  | 0 |  | 0 | 21 | 0 | 0 | 0 | 0 | 0 | 800-1 | RTS 21/ II | RTS 21/ I | 0 | 0 |  | Práce |  |  |  | POL1_
9 | 59691002.AR | recyklát betonový; frakce 16,0 až 32,0 mm | t | 575.8569 |  | 0 |  | 0 |  | 0 | 21 | 0 | 1 | 575.86 | 0 | 0 | SPCM | RTS 21/ II | RTS 21/ I | 0 | 0 |  | Specifikace |  |  |  | POL3_
|  | Obsypy : 303,0826*1,9 |  | 575.8569 | [22 empty] | VV | 0
Díl: | 17 | Konstrukce ze zemin |  |  |  | 0 |  | 0 |  | 0 |  | 0 |  | 461.77 |  | 0 |  |  |  |  | 38.86 | [5 empty] | DIL
10 | 564982111R01 | Podklad z mechanicky zpevněného kameniva tl. 35 cm, ŠD 0-63 mm | m2 | 555.12 |  | 0 |  | 0 |  | 0 | 21 | 0 | 0.83184 | 461.77 | 0 | 0 |  | Vlastní | RTS 21/ I | 0.07 | 38.86 |  | Práce |  |  |  | POL1_
|  | Hutněná navážka pilotovací pláně : 23,2*15,7+10,4*17,2 |  | 543.12 | [22 empty] | VV | 0
|  | 3,0*4,0 |  | 12 | [22 empty] | VV | 0
Díl: | 212 | Drenáže |  |  |  | 0 |  | 0 |  | 0 |  | 0 |  | 38.96 |  | 0 |  |  |  |  | 266.56 | [5 empty] | DIL
11 | 212850001RA1 | Drenáž podél základu objektu z dren. trub D 100 mm SN8, bet.lože, obsyp kamenivo 8/16, geotextilie 300g/m2 | m | 91.6 |  | 0 |  | 0 |  | 0 | 21 | 0 | 0.42531 | 38.96 | 0 | 0 |  | Vlastní | RTS 21/ I | 2.91 | 266.56 |  | Agregovaná položka |  |  |  | POL2_
|  | 2*(31,1+14,7) |  | 91.6 | [22 empty] | VV | 0
Díl: | 22 | Piloty |  |  |  | 0 |  | 0 |  | 0 |  | 0 |  | 280.81 |  | 0 |  |  |  |  | 525.18 | [5 empty] | DIL
12 | 264311412R00 | Vrty velkoprůměrové nezapažené, svislé průměr přes 550 do 650 mm, hloubka přes 5 m, hornina třídy 3 | m | 18 |  | 0 |  | 0 |  | 0 | 21 | 0 | 0.0014 | 0.03 | 0 | 0 | 800-2 | RTS 21/ II | RTS 21/ I | 0.772 | 13.9 |  | Práce |  |  |  | POL1_
|  | Vrtaná ŽB pilota P5 (D 600 mm/H 6000 mm) - 3 kusy : 6,0*3 |  | 18 | [22 empty] | VV | 0
13 | 264312112R00 | Vrty velkoprůměrové nezapažené, svislé průměr přes 850 do 1050 mm, hloubka přes 5 m, hornina třídy 3 | m | 146 |  | 0 |  | 0 |  | 0 | 21 | 0 | 0.00279 | 0.41 | 0 | 0 | 800-2 | RTS 21/ II | RTS 21/ I | 1.088 | 158.85 |  | Práce |  |  |  | POL1_
|  | Vrtaná ŽB pilota P1 (D 900 mm/H 12000 mm) - 3 kusy : 12,0*3 |  | 36 | [22 empty] | VV | 0
|  | Vrtaná ŽB pilota P2 (D 900 mm/H 10000 mm) - 3 kusy : 10,0*3 |  | 30 | [22 empty] | VV | 0
|  | Vrtaná ŽB pilota P3 (D 900 mm/H 8000 mm) - 7 kusů : 8,0*7 |  | 56 | [22 empty] | VV | 0
|  | Vrtaná ŽB pilota P4 (D 900 mm/H 6000 mm) - 4 kusy : 6,0*4 |  | 24 | [22 empty] | VV | 0
14 | 224321211R01 | Výplň pilot z ŽB C25/30 XC4, XF1 | m3 | 107.9673 |  | 0 |  | 0 |  | 0 | 21 | 0 | 2.55 | 275.32 | 0 | 0 |  | Vlastní | RTS 21/ I | 0 | 0 |  | Práce |  |  |  | POL1_
|  | Vrtaná ŽB pilota P1 (D 900 mm/H 12000 mm) - 3 kusy : 12,0*3*(3,14*0,45*0,45)*1,10 |  | 25.1797 | [22 empty] | VV | 0
|  | Vrtaná ŽB pilota P2 (D 900 mm/H 10000 mm) - 3 kusy : 10,0*3*(3,14*0,45*0,45)*1,10 |  | 20.983 | [22 empty] | VV | 0
|  | Vrtaná ŽB pilota P3 (D 900 mm/H 8000 mm) - 7 kusy : 8,0*7*(3,14*0,45*0,45)*1,10 |  | 39.1684 | [22 empty] | VV | 0
|  | Vrtaná ŽB pilota P4 (D 900 mm/H 6000 mm) - 4 kusy : 6,0*4*(3,14*0,45*0,45)*1,10 |  | 16.7864 | [22 empty] | VV | 0
|  | Vrtaná ŽB pilota P5 (D 600 mm/H 6000 mm) - 3 kusy : 6,0*3*(3,14*0,30*0,30)*1,15 |  | 5.8498 | [22 empty] | VV | 0
15 | 224361114R00 | z oceli 10505 (R) | t | 4.326 |  | 0 |  | 0 |  | 0 | 21 | 0 | 1.0752 | 4.65 | 0 | 0 |  | RTS 21/ II | RTS 21/ I | 22.321 | 96.56 |  | Práce |  |  |  | POL1_
|  | Vrtaná ŽB pilota P1 (D 900 mm/H 12000 mm) - 3 kusy : 3*325/1000 |  | 0.975 | [22 empty] | VV | 0
|  | Vrtaná ŽB pilota P2 (D 900 mm/H 10000 mm) - 3 kusy : 3*273/1000 |  | 0.819 | [22 empty] | VV | 0
|  | Vrtaná ŽB pilota P3 (D 900 mm/H 8000 mm) - 7 kusy : 7*222/1000 |  | 1.554 | [22 empty] | VV | 0
|  | Vrtaná ŽB pilota P4 (D 900 mm/H 6000 mm) - 4 kusy : 4*171/1000 |  | 0.684 | [22 empty] | VV | 0
|  | Vrtaná ŽB pilota P5 (D 600 mm/H 6000 mm) - 3 kusy : 3*98/1000 |  | 0.294 | [22 empty] | VV | 0
16 | 224383111R01 | Zřízení pilot, z ŽB do 10 m, D 650 mm | m | 18 |  | 0 |  | 0 |  | 0 | 21 | 0 | 0.00181 | 0.03 | 0 | 0 |  | Vlastní | RTS 21/ I | 0.748 | 13.46 |  | Práce |  |  |  | POL1_
|  | Vrtaná ŽB pilota P5 (D 600 mm/H 6000 mm) - 3 kusy : 6,0*3 |  | 18 | [22 empty] | VV | 0
17 | 224383112R01 | Zřízení pilot, z ŽB do 10 m, D 1250mm | m | 80 |  | 0 |  | 0 |  | 0 | 21 | 0 | 0.00192 | 0.15 | 0 | 0 |  | Vlastní | RTS 21/ I | 1.569 | 125.52 |  | Práce |  |  |  | POL1_
|  | Vrtaná ŽB pilota P3 (D 900 mm/H 8000 mm) - 7 kusy : 8,0*7 |  | 56 | [22 empty] | VV | 0
|  | Vrtaná ŽB pilota P4 (D 900 mm/H 6000 mm) - 4 kusy : 6,0*4 |  | 24 | [22 empty] | VV | 0
18 | 224383122R01 | Zřízení pilot, z ŽB do 20 m, D 1250mm | m | 66 |  | 0 |  | 0 |  | 0 | 21 | 0 | 0.00337 | 0.22 | 0 | 0 |  | Vlastní | RTS 21/ I | 1.771 | 116.89 |  | Práce |  |  |  | POL1_
|  | Vrtaná ŽB pilota P1 (D 900 mm/H 12000 mm) - 3 kusy : 12,0*3 |  | 36 | [22 empty] | VV | 0
|  | Vrtaná ŽB pilota P2 (D 900 mm/H 10000 mm) - 3 kusy : 10,0*3 |  | 30 | [22 empty] | VV | 0
Díl: | 27 | Základy |  |  |  | 0 |  | 0 |  | 0 |  | 0 |  | 261.93 |  | 0 |  |  |  |  | 603.53 | [5 empty] | DIL
19 | 271531114T00 | Polštář základu z betonu prostého | m3 | 15 |  | 0 |  | 0 |  | 0 | 21 | 0 | 2.2 | 33 | 0 | 0 |  | Vlastní | Indiv | 1.085 | 16.28 |  | Práce |  |  |  | POL1_
|  | Podkladní beton pod patkami a prahy : (2*15+2*30+3+7)*1,5*0,1 |  | 15 | [22 empty] | VV | 0
20 | 274272150RT4 | Zdivo základové z bednicích tvárnic tloušťky 400 mm, výplň betonem C 20/25 | m2 | 22.45 |  | 0 |  | 0 |  | 0 | 21 | 0 | 0.963 | 21.62 | 0 | 0 | 801-1 | RTS 21/ II | RTS 21/ I | 1.22 | 27.39 |  | Práce |  |  |  | POL1_
|  | s výplní betonem, bez výztuže, | [24 empty] | SPI
|  | Výškové doplnění základu, betonové bednící tvárnice : 2*(14,25+30,65)*(0,70-0,45) |  | 22.45 | [22 empty] | VV | 0
21 | 274326131RT1 | Základové pasy z betonu železového vodostavebního třídy C 25/30, stupeň vlivu prostředí XF1 - odolnost proti střídavému působení mrazu | m3 | 48.4 |  | 0 |  | 0 |  | 0 | 21 | 0 | 2.6263 | 127.11 | 0 | 0 | 801-5 | RTS 21/ II | RTS 21/ I | 1.052 | 50.92 |  | Práce |  |  |  | POL1_
|  | ŽB základový prah Z1 (Š 400 mm/H 1100 mm) - 55,0 m : 55,0*0,40*1,10 |  | 24.2 | [22 empty] | VV | 0
|  | ŽB základový prah Z2 (Š 600 mm/H 1100 mm) - 10,0 m : 10,0*0,60*1,10 |  | 6.6 | [22 empty] | VV | 0
|  | ŽB základový prah Z3 (Š 400 mm/H 1100 mm) - 40,0 m : 40,0*0,40*1,10 |  | 17.6 | [22 empty] | VV | 0
22 | 274356021R00 | Bednění základ. pásů z betonu vodostavebního pro plochy rovné, zřízení | m2 | 262.5 |  | 0 |  | 0 |  | 0 | 21 | 0 | 0.04026 | 10.57 | 0 | 0 | 801-5 | RTS 21/ II | RTS 21/ I | 0.55 | 144.38 |  | Práce |  |  |  | POL1_
|  | prostého i železového | [24 empty] | SPI
|  | ŽB základový prah Z1 (Š 400 mm/H 1100 mm) - 55,0 m : 55,0*2*1,25 |  | 137.5 | [22 empty] | VV | 0
|  | ŽB základový prah Z2 (Š 600 mm/H 1100 mm) - 10,0 m : 10,0*2*1,25 |  | 25 | [22 empty] | VV | 0
|  | ŽB základový prah Z3 (Š 400 mm/H 1100 mm) - 40,0 m : 40,0*2*1,25 |  | 100 | [22 empty] | VV | 0
23 | 274356022R00 | Bednění základ. pásů z betonu vodostavebního pro plochy rovné, odbednění | m2 | 262.32 |  | 0 |  | 0 |  | 0 | 21 | 0 | 0 | 0 | 0 | 0 | 801-5 | RTS 21/ II | RTS 21/ I | 0.32 | 83.94 |  | Práce |  |  |  | POL1_
|  | prostého i železového | [24 empty] | SPI
24 | 274361821R00 | Výztuž základových pasů z betonářské oceli 10 505 (R) | t | 1.8695 |  | 0 |  | 0 |  | 0 | 21 | 0 | 1.0212 | 1.91 | 0 | 0 | 801-1 | RTS 21/ II | RTS 21/ I | 23.531 | 43.99 |  | Práce |  |  |  | POL1_
|  | ŽB základový prah Z1 (Š 400 mm/H 1100 mm) - 55,0 m : 55,0*16/1000 |  | 0.88 | [22 empty] | VV | 0
|  | ŽB základový prah Z2 (Š 600 mm/H 1100 mm) - 10,0 m : 10,0*19/1000 |  | 0.19 | [22 empty] | VV | 0
|  | ŽB základový prah Z3 (Š 400 mm/H 1100 mm) - 40,0 m : 40,0*15/1000 |  | 0.6 | [22 empty] | VV | 0
|  | Mezisoučet |  | 1.67 | [22 empty] | VV | 1
|  | Výškové doplnění základu (podélná výztuž 2x R10, svislá výztuž 1x R10 á 25 cm) : 2*(14,25+30,65)*2*0,000617+2*(14,25+30,65)*1/0,25*0,40*0,000617 |  | 0.19946 | [22 empty] | VV | 0
|  | Mezisoučet |  | 0.19946 | [22 empty] | VV | 1
25 | 275326131RT1 | Základové patky z betonu železového vodostavebního třídy C 25/30, stupeň vlivu prostředí XF1 - odolnost proti střídavému působení mrazu | m3 | 19.6914 |  | 0 |  | 0 |  | 0 | 21 | 0 | 2.6263 | 51.72 | 0 | 0 | 801-5 | RTS 21/ II | RTS 21/ I | 1.052 | 20.72 |  | Práce |  |  |  | POL1_
|  | Kalichová ŽB patka pro sloup 300 x300 mm K1 (D 1200 mm/H 1100 mm) - 11 : 11*(3,14*0,6*0,6*1,1-0,35*0,35*0,75) |  | 12.6672 | [22 empty] | VV | 0
|  | Kalichová ŽB patka pro sloup 350 x350 mm K2 (D 1200 mm/H 1100 mm) - 3 : 3*(3,14*0,6*0,6*1,1-0,40*0,40*0,75) |  | 3.3703 | [22 empty] | VV | 0
|  | Kalichová ŽB patka pro sloup 300 x450 mm K3 (D 1250 mm/H 1100 mm) - 3 : 3*(3,14*0,625*0,625*1,1-0,35*0,50*0,75) |  | 3.6539 | [22 empty] | VV | 0
26 | 275356031R00 | Bednění základ. patek z betonu vodostavebního pro plochy zaoblené, zřízení | m2 | 70.9797 |  | 0 |  | 0 |  | 0 | 21 | 0 | 0.04275 | 3.03 | 0 | 0 | 801-5 | RTS 21/ II | RTS 21/ I | 0.9 | 63.88 |  | Práce |  |  |  | POL1_
|  | prostého i železového | [24 empty] | SPI
|  | Kalichová ŽB patka pro sloup 300 x300 mm K1 (D 1200 mm/H 1100 mm) - 11 : 11*(3,14*1,2*1,1) |  | 45.5928 | [22 empty] | VV | 0
|  | Kalichová ŽB patka pro sloup 350 x350 mm K2 (D 1200 mm/H 1100 mm) - 3 : 3*(3,14*1,2*1,1) |  | 12.4344 | [22 empty] | VV | 0
|  | Kalichová ŽB patka pro sloup 300 x450 mm K3 (D 1250 mm/H 1100 mm) - 3 : 3*(3,14*1,25*1,1) |  | 12.9525 | [22 empty] | VV | 0
27 | 275356032R00 | Bednění základ. patek z betonu vodostavebního pro plochy zaoblené, odbednění | m2 | 70.9797 |  | 0 |  | 0 |  | 0 | 21 | 0 | 0 | 0 | 0 | 0 | 801-5 | RTS 21/ II | RTS 21/ I | 0.32 | 22.71 |  | Práce |  |  |  | POL1_
|  | prostého i železového | [24 empty] | SPI
28 | 275353141R00 | Bednění kotevních otvorů a prostupů v základových patkách o průřezu přes 0,10 do 0,17 m2, hloubky do 1,00 m | kus | 17 |  | 0 |  | 0 |  | 0 | 21 | 0 | 0.01831 | 0.31 | 0 | 0 | 801-5 | RTS 21/ II | RTS 21/ I | 1.291 | 21.95 |  | Práce |  |  |  | POL1_
|  | včetně polohového zajištění a odbednění, popřípadě ztraceného bednění z pletiva a podobně. | [24 empty] | SPI
|  | Kalichová ŽB patka pro sloup 300 x300 mm K1 (D 1200 mm/H 1100 mm) - 11 : 11 |  | 11 | [22 empty] | VV | 0
|  | Kalichová ŽB patka pro sloup 350 x350 mm K2 (D 1200 mm/H 1100 mm) - 3 : 3 |  | 3 | [22 empty] | VV | 0
|  | Kalichová ŽB patka pro sloup 300 x450 mm K3 (D 1250 mm/H 1100 mm) - 3 : 3 |  | 3 | [22 empty] | VV | 0
29 | 275361821R00 | Výztuž základových patek z betonářské oceli 10 505(R) | t | 1.618 |  | 0 |  | 0 |  | 0 | 21 | 0 | 1.0212 | 1.65 | 0 | 0 | 801-1 | RTS 21/ II | RTS 21/ I | 23.531 | 38.07 |  | Práce |  |  |  | POL1_
|  | včetně distančních prvků | [24 empty] | SPI
|  | Kalichová ŽB patka pro sloup 300 x300 mm K1 (D 1200 mm/H 1100 mm) - 11 : 11*95/1000 |  | 1.045 | [22 empty] | VV | 0
|  | Kalichová ŽB patka pro sloup 350 x350 mm K2 (D 1200 mm/H 1100 mm) - 3 : 3*94/1000 |  | 0.282 | [22 empty] | VV | 0
|  | Kalichová ŽB patka pro sloup 300 x450 mm K3 (D 1250 mm/H 1100 mm) - 3 : 3*97/1000 |  | 0.291 | [22 empty] | VV | 0
30 | 278311062R00 | Zálivka kotevních otvorů z betonu prostého beton třídy C 25/30, stupeň vlivu prostředí XF1, při objemu jednoho otvoru přes 0,02 do 0,10 m3 | m3 | 0.4425 |  | 0 |  | 0 |  | 0 | 21 | 0 | 2.525 | 1.12 | 0 | 0 | 801-5 | RTS 21/ II | RTS 21/ I | 5.6 | 2.48 |  | Práce |  |  |  | POL1_
|  | a zatření povrchu | [24 empty] | SPI
|  | Zálivka kalichových patek : | [24 empty] | VV | 0
|  | - K1 : 11*(0,35*0,35*0,75-0,30*0,30*0,75) |  | 0.26813 | [22 empty] | VV | 0
|  | - K2 : 3*(0,40*0,40*0,75-0,35*0,35*0,75) |  | 0.08438 | [22 empty] | VV | 0
|  | - K3 : 3*(0,35*0,50*0,75-0,30*0,45*0,75) |  | 0.09 | [22 empty] | VV | 0
31 | 275320040RA0 | Základové patky ze železobetonu včetně bednění z betonu C 20/25 (B 25), výztuž 90 kg/m3, štěrkopískový podklad 100 mm | m3 | 3 |  | 0 |  | 0 |  | 0 | 21 | 0 | 3.2968 | 9.89 | 0 | 0 | AP-HSV | RTS 21/ II | RTS 21/ I | 22.2732 | 66.82 |  | Agregovaná položka |  |  |  | POL2_
|  | výztuže, odbednění a podkladu ze štěrkopísku. | [24 empty] | SPI
|  | Základová patka pro venkovní stožár : 3*(1,0*1,0*1,0) |  | 3 | [22 empty] | VV | 0
Díl: | 3 | Svislé a kompletní konstrukce |  |  |  | 0 |  | 0 |  | 0 |  | 0 |  | 220.87 |  | 0 |  |  |  |  | 1319.66 | [5 empty] | DIL
32 | 311112315RT3 | Stěny z betonových bednicích tvárnic a betonu šířky 150 mm, zálivka betonem C20/25 | m2 | 40.05 |  | 0 |  | 0 |  | 0 | 21 | 0 | 0.37565 | 15.04 | 0 | 0 | 801-1 | RTS 21/ II | RTS 21/ I | 0.596 | 23.87 |  | Práce |  |  |  | POL1_
|  | (ztracené bednění) z betonových tvárnic a zálivka betonem, | [24 empty] | SPI
|  | Vyzdívka okolo výlezu na střechu (B1) : 2*(2,3+1,0)*0,25 |  | 1.65 | [22 empty] | VV | 0
|  | Mezisoučet |  | 1.65 | [22 empty] | VV | 1
|  | Stěny šachet : | [24 empty] | VV | 0
|  | - šachta interiérová 800x800x1340 mm - 5 kusů : 5*(4*0,8*1,5) |  | 24 | [22 empty] | VV | 0
|  | - šachta exteriérová 800x800x1500 mm - 3 kusy : 3*(4*0,8*1,5) |  | 14.4 | [22 empty] | VV | 0
|  | Mezisoučet |  | 38.4 | [22 empty] | VV | 1
33 | 311112320RT3 | Stěny z betonových bednicích tvárnic a betonu šířky 200 mm, zálivka betonem C20/25 | m2 | 8.1 |  | 0 |  | 0 |  | 0 | 21 | 0 | 0.4847 | 3.93 | 0 | 0 | 801-1 | RTS 21/ II | RTS 21/ I | 0.698 | 5.65 |  | Práce |  |  |  | POL1_
|  | (ztracené bednění) z betonových tvárnic a zálivka betonem, | [24 empty] | SPI
|  | Podezdění mezipodesty : 2*1,6*2,0 |  | 6.4 | [22 empty] | VV | 0
|  | 0,5*(1,975+1,425) |  | 1.7 | [22 empty] | VV | 0
34 | 311271188RT4 | Zdivo nosné z tvárnic porobetonových pero-drážka tloušťky 375 mm, charakteristická pevnost v tlaku fk = 1,50 MPa, součinitel prostupu tepla U=0,267 W/m2.K | m2 | 446.5473 |  | 0 |  | 0 |  | 0 | 21 | 0 | 0.21631 | 96.59 | 0 | 0 | 801-1 | RTS 21/ II | RTS 21/ I | 0.8578 | 383.05 |  | Práce |  |  |  | POL1_
|  | 1.NP : | [24 empty] | VV | 0
|  | obvod : (7,635*3,75)-(1,75*0,75*2)+1,425*3,75+22,645*3,3-(3,2*3,1*4+3,8*3,1+1,1*2,765) |  | 51.577 | [22 empty] | VV | 0
|  | (11,675*3,75)-(1,7*2,765*2) |  | 34.3802 | [22 empty] | VV | 0
|  | (29,9*3,75)-(1,25*0,75*6+1,2*2,765*2+2,5*0,75) |  | 97.989 | [22 empty] | VV | 0
|  | (13,5*3,75)-(1,75*0,75+1,1*2,765*2+1,9*2,765) |  | 37.976 | [22 empty] | VV | 0
|  | Mezisoučet |  | 221.9222 | [22 empty] | VV | 1
|  | 2.NP : | [24 empty] | VV | 0
|  | obvod : (30,66*3,25)+(2,5*0,75*7+2,5*1,7) |  | 117.02 | [22 empty] | VV | 0
|  | (13,5*3,25)-(1*2,6+1,5*1,7)+(31,1*1,05) |  | 71.38 | [22 empty] | VV | 0
|  | (13,5*3,25)-(1,5*1,7+1*1,7+2*1,7) |  | 36.225 | [22 empty] | VV | 0
|  | Mezisoučet |  | 224.625 | [22 empty] | VV | 1
35 | 311361821R00 | Výztuž nadzákladových zdí z betonářské oceli 10 505(R) | t | 0.10487 |  | 0 |  | 0 |  | 0 | 21 | 0 | 1.0203 | 0.11 | 0 | 0 | 801-1 | RTS 21/ II | RTS 21/ I | 25.271 | 2.65 |  | Práce |  |  |  | POL1_
|  | včetně distančních prvků | [24 empty] | SPI
|  | Vyzdívka okolo výlezu na střechu (B1) : 2*(2,3+1,0)*0,000617 |  | 0.00407 | [22 empty] | VV | 0
|  | Stěny šachet : 8,0*0,007 |  | 0.056 | [22 empty] | VV | 0
|  | Podezdění mezipodesty : 6,4*0,007 |  | 0.0448 | [22 empty] | VV | 0
36 | 342255024RT1 | Příčky z cihel a tvárnic nepálených příčky z příčkovek pórobetonových tloušťky 100 mm | m2 | 18.49 |  | 0 |  | 0 |  | 0 | 21 | 0 | 0.07471 | 1.38 | 0 | 0 | 801-1 | RTS 21/ II | RTS 21/ I | 0.52915 | 9.78 |  | Práce |  |  |  | POL1_
|  | včetně pomocného lešení | [24 empty] | SPI
|  | 1.NP : | [24 empty] | VV | 0
|  | vnitřní : 1,9*4,05-0,8*2,15 |  | 5.975 | [22 empty] | VV | 0
|  | Mezisoučet |  | 5.975 | [22 empty] | VV | 1
|  | 2.NP : | [24 empty] | VV | 0
|  | vnitřní : (1,175*2+1,55)*3,65-(0,8*2,15) |  | 12.515 | [22 empty] | VV | 0
|  | Mezisoučet |  | 12.515 | [22 empty] | VV | 1
37 | 342255028RT1 | Příčky z cihel a tvárnic nepálených příčky z příčkovek pórobetonových tloušťky 150 mm | m2 | 825.5925 |  | 0 |  | 0 |  | 0 | 21 | 0 | 0.11219 | 92.62 | 0 | 0 | 801-1 | RTS 21/ II | RTS 21/ I | 0.55489 | 458.11 |  | Práce |  |  |  | POL1_
|  | včetně pomocného lešení | [24 empty] | SPI
|  | 1.NP : | [24 empty] | VV | 0
|  | vnitřní : (11*4,05)-(1*2,15+1,9*3) |  | 36.7 | [22 empty] | VV | 0
|  | (2,95+0,65+0,8*2+0,6+3,125)*4,05-(1,85*2,2+0,8*2,15) |  | 30.3562 | [22 empty] | VV | 0
|  | (2,8+3,95)*4,05-(1*2,15*2) |  | 23.0375 | [22 empty] | VV | 0
|  | (6,875+2,05+2,775+0,9)*4,05-(0,9*2,15+0,8*2,15) |  | 47.375 | [22 empty] | VV | 0
|  | (11,675*4,05*3)-(1,9*2,2+1,2*2,2+1,1*2,2*2) |  | 130.1912 | [22 empty] | VV | 0
|  | (16+0,6+2,85*3)*4,05-(1,5*2,15*2+1*2,15*2) |  | 91.1075 | [22 empty] | VV | 0
|  | (0,9*2+2,25+2,15+1,85*2)*4,05-(1,1*2,2) |  | 37.675 | [22 empty] | VV | 0
|  | Mezisoučet |  | 396.4425 | [22 empty] | VV | 1
|  | 2.NP : | [24 empty] | VV | 0
|  | vnitřní : (5,225+4+1,575*2+0,75)*3,65 |  | 47.9062 | [22 empty] | VV | 0
|  | (6,85*6)*3,65-(0,9*2,15*5)+(23,025*3,65)-(0,9*2,6*7) |  | 208.0012 | [22 empty] | VV | 0
|  | (2,5+3,925*2+1,5)*3,65-(0,8*2,15) |  | 41.5325 | [22 empty] | VV | 0
|  | (3,575*3,65)-(0,9*2,15) |  | 11.1137 | [22 empty] | VV | 0
|  | (2*2+1,7*2+3,55*2+09*2+1,35+1,075)*3,65-(0,8*2,15*4) |  | 120.5962 | [22 empty] | VV | 0
|  | Mezisoučet |  | 429.15 | [22 empty] | VV | 1
38 | 346244315R00 | Obezdívka van a WC modulů z pórobetonu tloušťky 150 mm | m2 | 6.48 |  | 0 |  | 0 |  | 0 | 21 | 0 | 0.1114 | 0.72 | 0 | 0 | 801-1 | RTS 21/ II | RTS 21/ I | 0.819 | 5.31 |  | Práce |  |  |  | POL1_
|  | 108 : 0,9*1,2 |  | 1.08 | [22 empty] | VV | 0
|  | 216 : 0,9*1,2 |  | 1.08 | [22 empty] | VV | 0
|  | 218 : 0,9*1,2 |  | 1.08 | [22 empty] | VV | 0
|  | 221 : 0,9*1,2 |  | 1.08 | [22 empty] | VV | 0
|  | 224 : 0,9*1,2 |  | 1.08 | [22 empty] | VV | 0
|  | 229 : 0,9*1,2 |  | 1.08 | [22 empty] | VV | 0
39 | 380932214R00 | Dodatečné vlepení betonářské výztuže D 10 mm, do betonu, dovolené namáhání v tahu Nperm,s do 24,4 kN | m | 3 |  | 0 |  | 0 |  | 0 | 21 | 0 | 0.00071 | 0 | 0 | 0 | 801-4 | RTS 21/ II | RTS 21/ I | 0.6 | 1.8 |  | Práce |  |  |  | POL1_
|  | Vyzdívka okolo výlezu na střechu (B1) : 10*0,30 |  | 3 | [22 empty] | VV | 0
40 | 954312101R00 | Obklady konstrukcí sádrokartonovými deskami opláštění vodorovných konstrukcí dvoustranné do 200x200 mm, deskami standard tl. 12,5 mm | m | 70 |  | 0 |  | 0 |  | 0 | 21 | 0 | 0.00592 | 0.41 | 0 | 0 | 801-1 | RTS 21/ II | RTS 21/ I | 0.42 | 29.4 |  | Práce |  |  |  | POL1_
|  | Svislé opláštění rozvodů PSV : 70 |  | 70 | [22 empty] | VV | 0
41 | 767995105R00 | Výroba a montáž atypických kovovových doplňků staveb hmotnosti přes 50 do 100 kg | kg | 67.3875 |  | 0 |  | 0 |  | 0 | 21 | 0 | 5e-05 | 0 | 0 | 0 | 800-767 | RTS 21/ II | RTS 21/ I | 0.084 | 5.66 |  | Práce |  |  |  | POL1_
|  | 1.NP - ocelový sloup : | [24 empty] | VV | 0
|  | - 2x L100/65/10 - 2500 mm + 2x P10 150/250 mm : (2*2,5*12,30+2*0,15*0,25*78,50) |  | 67.3875 | [22 empty] | VV | 0
42 | 311271170R01 | Dozdívky z tvárnic plynosilikátových tl. 200 mm | m2 | 0.81 |  | 0 |  | 0 |  | 0 | 21 | 0 | 0.17454 | 0.14 | 0 | 0 |  | Vlastní | RTS 21/ I | 0.965 | 0.78 |  | Práce |  |  |  | POL1_
|  | Dozdívky u nadpraží 2.NP (300x900 mm - 3 kusy) : 0,300*0,900*3 |  | 0.81 | [22 empty] | VV | 0
43 | 342262111R01 | Příčka kompletně celá ztužená sádrokart. dvoj. oc. kce, 2x opl. tl.150 mm, Rw=42 dB | m2 | 127.665 |  | 0 |  | 0 |  | 0 | 21 | 0 | 0.04603 | 5.88 | 0 | 0 |  | Vlastní | RTS 21/ I | 1.98 | 252.78 |  | Práce |  |  |  | POL1_
|  | 2.NP : | [24 empty] | VV | 0
|  | vnitřní : (5,225*4+23,025)*3,5-(1,65*2,6+0,9*2,15*6+3,75*0,35*4+3,4+0,35+3,35*0,35) |  | 127.665 | [22 empty] | VV | 0
44 | 342262113RS5 | Příčka kompletně celá ztužená sádrokart. dvoj. oc. kce, 2x opl. tl.300 mm, Rw=42 dB, desky standard tl.12,5 mm, izol. minerál tl.2x8 cm | m2 | 54.8625 |  | 0 |  | 0 |  | 0 | 21 | 0 | 0.05083 | 2.79 | 0 | 0 |  | Vlastní | RTS 21/ I | 2.06 | 113.02 |  | Práce |  |  |  | POL1_
|  | 2.NP : | [24 empty] | VV | 0
|  | vnitřní : 5,225*3*3,5 |  | 54.8625 | [22 empty] | VV | 0
45 | 347111323R01 | Předstěna SDVK tl.100 mm,ocel.kce,oplášť 12,5+12,5 | m2 | 39 |  | 0 |  | 0 |  | 0 | 21 | 0 | 0.03028 | 1.18 | 0 | 0 |  | Vlastní | RTS 21/ II | 0.7 | 27.3 |  | Práce |  |  |  | POL1_
|  | Předstěna: pozinkový profil 74 mm + cementovláknitá deska tl. 2x12,5 mm : 10,0*3,9 |  | 39 | [22 empty] | VV | 0
46 | 953981102R02 | Chemické kotvy do betonu, hl. 150 mm, M 10, ampule | kus | 4 |  | 0 |  | 0 |  | 0 | 21 | 0 | 0 | 0 | 0 | 0 |  | Vlastní | RTS 21/ I | 0.125 | 0.5 |  | Práce |  |  |  | POL1_
|  | 1.NP - ocelový sloup : 4 |  | 4 | [22 empty] | VV | 0
47 | 13335614R | tyč ocelová L (úhelník) válcovaná za tepla S235 (11375); tl = 10,00 mm; a = 100,0 mm; b = 65,0 mm | t | 0.06581 |  | 0 |  | 0 |  | 0 | 21 | 0 | 1 | 0.07 | 0 | 0 | SPCM | RTS 21/ II | RTS 21/ I | 0 | 0 |  | Specifikace |  |  |  | POL3_
|  | 1.NP - ocelový sloup : | [24 empty] | VV | 0
|  | - 2x L100/65/10 - 2500 mm : (2*2,5*12,30)/1000*1,07 |  | 0.06581 | [22 empty] | VV | 0
48 | 13522520R | ocel široká válc. za tepla 11375 (S235JR); tl. 10,00 mm; š = 250 mm | t | 0.0063 |  | 0 |  | 0 |  | 0 | 21 | 0 | 1 | 0.01 | 0 | 0 | SPCM | RTS 21/ II | RTS 21/ I | 0 | 0 |  | Specifikace |  |  |  | POL3_
|  | 1.NP - ocelový sloup : | [24 empty] | VV | 0
|  | - 2x P10 150/250 mm : 2*0,15*0,25*78,50/1000*1,07 |  | 0.0063 | [22 empty] | VV | 0
Díl: | 317 | Překlady |  |  |  | 0 |  | 0 |  | 0 |  | 0 |  | 4.58 |  | 0 |  |  |  |  | 427.59 | [5 empty] | DIL
49 | 317121047RT4 | Překlady pórobetonové nenosné délky 1240 mm, šířky 150 mm, výšky 249 mm | kus | 24 |  | 0 |  | 0 |  | 0 | 21 | 0 | 0.03979 | 0.95 | 0 | 0 | 801-1 | RTS 21/ II | RTS 21/ I | 0.242 | 5.81 |  | Práce |  |  |  | POL1_
|  | 1.NP : 8 |  | 8 | [22 empty] | VV | 0
|  | 2.NP : 16 |  | 16 | [22 empty] | VV | 0
50 | 317121044RT4 | Překlady pórobetonové nosné délky 1490 mm, výšky 249 mm, šířky 375 mm | kus | 2 |  | 0 |  | 0 |  | 0 | 21 | 0 | 0.11915 | 0.24 | 0 | 0 | 801-1 | RTS 21/ II | RTS 21/ I | 0.301 | 0.6 |  | Práce |  |  |  | POL1_
|  | 1.NP : 1 |  | 1 | [22 empty] | VV | 0
|  | 2.NP : 1 |  | 1 | [22 empty] | VV | 0
51 | 317121044RT5 | Překlady pórobetonové nosné délky 1740 mm, výšky 249 mm, šířky 375 mm | kus | 8 |  | 0 |  | 0 |  | 0 | 21 | 0 | 0.13935 | 1.11 | 0 | 0 | 801-1 | RTS 21/ II | RTS 21/ I | 0.301 | 2.41 |  | Práce |  |  |  | POL1_
|  | 1.NP : 8 |  | 8 | [22 empty] | VV | 0
52 | 317121045RT8 | Překlady pórobetonové nosné délky 2500 mm, výšky 249 mm, šířky 375 mm | kus | 1 |  | 0 |  | 0 |  | 0 | 21 | 0 | 0.19877 | 0.2 | 0 | 0 | 801-1 | RTS 21/ II | Kalkul | 0.456 | 0.46 |  | Práce |  |  |  | POL1_
|  | 2.NP : 1 |  | 1 | [22 empty] | VV | 0
53 | 317941120T01 | Osazení překladu ocelového v příčkách, včetně dodávky materiálu | kg | 610.446 |  | 0 |  | 0 |  | 0 | 21 | 0 | 0.001 | 0.61 | 0 | 0 |  | Vlastní | Indiv | 0.2 | 122.09 |  | Práce |  |  |  | POL1_
|  | 1.NP : | [24 empty] | VV | 0
|  | - 2x L100/50/8 - 1100 mm : (2*1,1*8,97) |  | 19.734 | [22 empty] | VV | 0
|  | - 2x L100/65/10 - 1400 mm : (2*1,4*12,30)*3 |  | 103.32 | [22 empty] | VV | 0
|  | - 2x L100/65/10 - 2000 mm : (2*2,0*12,30)*2 |  | 98.4 | [22 empty] | VV | 0
|  | - 2x L100/65/10 - 2100 mm : (2*2,1*12,30) |  | 51.66 | [22 empty] | VV | 0
|  | - 2x L100/65/10 - 2200 mm : (2*2,2*12,30)*3 |  | 162.36 | [22 empty] | VV | 0
|  | Mezisoučet |  | 435.474 | [22 empty] | VV | 1
|  | 2.NP : | [24 empty] | VV | 0
|  | - 2x L100/50/8 - 1800 mm : (2*1,8*8,97) |  | 32.292 | [22 empty] | VV | 0
|  | - 2x L100/65/10 - 1900 mm : (2*1,9*12,30)*2 |  | 93.48 | [22 empty] | VV | 0
|  | - 2x L100/65/10 - 2000 mm : (2*2,0*12,30) |  | 49.2 | [22 empty] | VV | 0
|  | Mezisoučet |  | 174.972 | [22 empty] | VV | 1
54 | 317941120T02 | Osazení překladu ocelového v nosných stěnách, včetně dodávky materiálu | kg | 1468.2838 |  | 0 |  | 0 |  | 0 | 21 | 0 | 0.001 | 1.47 | 0 | 0 |  | Vlastní | Indiv | 0.2 | 293.66 |  | Práce |  |  |  | POL1_
|  | 1.NP : | [24 empty] | VV | 0
|  | - 2x L100/100/10 - 2800 mm + 7x 50/5 - 375 mm : (2*2,8*18,2+7*0,375*1,97) |  | 107.0913 | [22 empty] | VV | 0
|  | - 2x L100/100/10 - 1900 mm + 5x 50/5 - 375 mm + 100/100/10 - 300 mm : (2*1,9*18,2+5*0,375*1,97+0,3*18,2)*2 |  | 156.6275 | [22 empty] | VV | 0
|  | - 2x L100/100/10 - 2050 mm + 5x 50/5 - 375 mm + 100/100/10 - 300 mm : (2*2,05*18,2+5*0,375*1,97+0,3*18,2)*2 |  | 167.5475 | [22 empty] | VV | 0
|  | Mezisoučet |  | 431.2663 | [22 empty] | VV | 1
|  | 2.NP : | [24 empty] | VV | 0
|  | - 2x L100/100/10 - 2800 mm + 7x 50/5 - 375 mm : (2*2,8*18,2+7*0,375*1,97)*7 |  | 749.6387 | [22 empty] | VV | 0
|  | - 2x L100/100/10 - 2800 mm + 7x 50/5 - 375 mm + 100/100/10 - 300 mm : (2*2,8*18,2+7*0,375*1,97+0,3*18,2) |  | 112.5512 | [22 empty] | VV | 0
|  | - 2x L100/100/10 - 2150 mm + 5x 50/5 - 375 mm + 100/100/10 - 300 mm : (2*2,15*18,2+5*0,375*1,97+0,3*18,2)*2 |  | 174.8275 | [22 empty] | VV | 0
|  | Mezisoučet |  | 1037.0175 | [22 empty] | VV | 1
55 | 953981103R01 | Chemické kotvy do betonu, hl. 150 mm, M 12, ampule | kus | 16 |  | 0 |  | 0 |  | 0 | 21 | 0 | 0 | 0 | 0 | 0 |  | Vlastní | RTS 21/ I | 0.16 | 2.56 |  | Práce |  |  |  | POL1_
|  | Přikotvení překladu k ŽB sloupu : | [24 empty] | VV | 0
|  | 1.NP : 12 |  | 12 | [22 empty] | VV | 0
|  | 2.NP : 4 |  | 4 | [22 empty] | VV | 0
Díl: | 399 | Prefabrikované konstrukce |  |  |  | 0 |  | 0 |  | 0 |  | 0 |  | 878.28 |  | 0 |  |  |  |  | 97.6 | [5 empty] | DIL
56 | 389381001RT3 | Dobetonování prefabrikovaných konstrukcí betonem třídy C 25/30 | m3 | 14 |  | 0 |  | 0 |  | 0 | 21 | 0 | 2.5698 | 35.98 | 0 | 0 | 801-2 | RTS 21/ II | RTS 21/ I | 3.929 | 55.01 |  | Práce |  |  |  | POL1_
|  | se zřízením a odstraněním bednění | [24 empty] | SPI
57 | 411361821R00 | Výztuž stropů z betonářské oceli 10 505(R) | t | 1.6 |  | 0 |  | 0 |  | 0 | 21 | 0 | 1.0214 | 1.63 | 0 | 0 | 801-1 | RTS 21/ II | RTS 21/ I | 26.616 | 42.59 |  | Práce |  |  |  | POL1_
|  | prostě uložených, vetknutých i spojitých, deskových, trámových (žebrových, kazetových), s keramickými a jinými vložkami, konzolových nebo balkónových, hřibových včetně hlavic hřibových sloupů, plochých střech a pro zavěšení železobetonových podhledů. Včetně distančních prvků. | [24 empty] | SPI |  | prostě uložených, vetknutých i spojitých, deskových, trámových (žebrových, kazetových), s keramickými a jinými vložkami, konzolových nebo balkónových, hřibových včetně hlavic hřibových sloupů, plochých střech a pro zavěšení železobetonových podhledů. Včetně distančních prvků.
58 | 39901S101 | D+M ŽB prefabrikovaný sloup 300x300x4965 mm | kus | 11 |  | 0 |  | 0 |  | 0 | 21 | 0 | 1.117 | 12.29 | 0 | 0 |  | Vlastní | Indiv | 0 | 0 |  | Práce |  |  |  | POL1_
59 | 39901S102 | D+M ŽB prefabrikovaný sloup 350x350x4515 mm | kus | 3 |  | 0 |  | 0 |  | 0 | 21 | 0 | 1.383 | 4.15 | 0 | 0 |  | Vlastní | Indiv | 0 | 0 |  | Práce |  |  |  | POL1_
60 | 39901S103 | D+M ŽB prefabrikovaný sloup 300x450x4515 mm | kus | 3 |  | 0 |  | 0 |  | 0 | 21 | 0 | 1.524 | 4.57 | 0 | 0 |  | Vlastní | Indiv | 0 | 0 |  | Práce |  |  |  | POL1_
61 | 39901S201 | D+M ŽB prefabrikovaný sloup 300x300x3415 mm | kus | 11 |  | 0 |  | 0 |  | 0 | 21 | 0 | 0.768 | 8.45 | 0 | 0 |  | Vlastní | Indiv | 0 | 0 |  | Práce |  |  |  | POL1_
62 | 39901S202 | D+M ŽB prefabrikovaný sloup 300x300x3165 mm | kus | 3 |  | 0 |  | 0 |  | 0 | 21 | 0 | 0.712 | 2.14 | 0 | 0 |  | Vlastní | Indiv | 0 | 0 |  | Práce |  |  |  | POL1_
63 | 39901S203 | D+M ŽB prefabrikovaný sloup 300x450x3165 mm | kus | 3 |  | 0 |  | 0 |  | 0 | 21 | 0 | 1.068 | 3.2 | 0 | 0 |  | Vlastní | Indiv | 0 | 0 |  | Práce |  |  |  | POL1_
64 | 39902R101 | D+M ŽB prefabrikovaný krajní průvlak 450x565x6450 mm | kus | 2 |  | 0 |  | 0 |  | 0 | 21 | 0 | 2.967 | 5.93 | 0 | 0 |  | Vlastní | Indiv | 0 | 0 |  | Práce |  |  |  | POL1_
65 | 39902R102 | D+M ŽB prefabrikovaný krajní průvlak 450x565x5100 mm | kus | 2 |  | 0 |  | 0 |  | 0 | 21 | 0 | 2.346 | 4.69 | 0 | 0 |  | Vlastní | Indiv | 0 | 0 |  | Práce |  |  |  | POL1_
66 | 39902R103L | D+M ŽB prefabrikovaný krajní průvlak 300x565x2850 mm | kus | 1 |  | 0 |  | 0 |  | 0 | 21 | 0 | 1.069 | 1.07 | 0 | 0 |  | Vlastní | Indiv | 0 | 0 |  | Práce |  |  |  | POL1_
67 | 39902R103R | D+M ŽB prefabrikovaný krajní průvlak 450x565x2850 mm | kus | 1 |  | 0 |  | 0 |  | 0 | 21 | 0 | 1.311 | 1.31 | 0 | 0 |  | Vlastní | Indiv | 0 | 0 |  | Práce |  |  |  | POL1_
68 | 39902R104 | D+M ŽB prefabrikovaný středový průvlak 600x950x11400 mm, kotev.plotny + prostupy | kus | 3 |  | 0 |  | 0 |  | 0 | 21 | 0 | 10.061 | 30.18 | 0 | 0 |  | Vlastní | Indiv | 0 | 0 |  | Práce |  |  |  | POL1_
69 | 39902R105 | D+M ŽB prefabrikovaný středový průvlak 600x500x2850 mm, kotev.plotny | kus | 3 |  | 0 |  | 0 |  | 0 | 21 | 0 | 1.553 | 4.66 | 0 | 0 |  | Vlastní | Indiv | 0 | 0 |  | Práce |  |  |  | POL1_
70 | 39902R201 | D+M ŽB prefabrikovaný krajní průvlak 450x500x6400 mm, kotev.plotny | kus | 2 |  | 0 |  | 0 |  | 0 | 21 | 0 | 3.797 | 7.59 | 0 | 0 |  | Vlastní | Indiv | 0 | 0 |  | Práce |  |  |  | POL1_
71 | 39902R202 | D+M ŽB prefabrikovaný krajní průvlak 450x500x5100 mm, kotev.plotny | kus | 2 |  | 0 |  | 0 |  | 0 | 21 | 0 | 2.346 | 4.69 | 0 | 0 |  | Vlastní | Indiv | 0 | 0 |  | Práce |  |  |  | POL1_
72 | 39902R203 | D+M ŽB prefabrikovaný krajní průvlak 450x500x2850 mm, kotev.plotny | kus | 2 |  | 0 |  | 0 |  | 0 | 21 | 0 | 1.311 | 2.62 | 0 | 0 |  | Vlastní | Indiv | 0 | 0 |  | Práce |  |  |  | POL1_
73 | 39902R204 | D+M ŽB prefabrikovaný středový průvlak 600x750x11350 mm, kotev.plotny + prostupy | kus | 3 |  | 0 |  | 0 |  | 0 | 21 | 0 | 8.314 | 24.94 | 0 | 0 |  | Vlastní | Indiv | 0 | 0 |  | Práce |  |  |  | POL1_
74 | 39902R205 | D+M ŽB prefabrikovaný středový průvlak 600x750x2850 mm | kus | 3 |  | 0 |  | 0 |  | 0 | 21 | 0 | 1.553 | 4.66 | 0 | 0 |  | Vlastní | Indiv | 0 | 0 |  | Práce |  |  |  | POL1_
75 | 39903T101 | D+M ŽB prefabrikované ztužidlo 300x565x6900 mm | kus | 4 |  | 0 |  | 0 |  | 0 | 21 | 0 | 2.588 | 10.35 | 0 | 0 |  | Vlastní | Indiv | 0 | 0 |  | Práce |  |  |  | POL1_
76 | 39903T102 | D+M ŽB prefabrikované ztužidlo 300x565x7600 mm | kus | 4 |  | 0 |  | 0 |  | 0 | 21 | 0 | 2.85 | 11.4 | 0 | 0 |  | Vlastní | Indiv | 0 | 0 |  | Práce |  |  |  | POL1_
77 | 39903T103 | D+M ŽB prefabrikované ztužidlo 300x915x6900 mm | kus | 1 |  | 0 |  | 0 |  | 0 | 21 | 0 | 4.658 | 4.66 | 0 | 0 |  | Vlastní | Indiv | 0 | 0 |  | Práce |  |  |  | POL1_
78 | 39903T104 | D+M ŽB prefabrikované ztužidlo 300x915x7600 mm | kus | 2 |  | 0 |  | 0 |  | 0 | 21 | 0 | 5.13 | 10.26 | 0 | 0 |  | Vlastní | Indiv | 0 | 0 |  | Práce |  |  |  | POL1_
79 | 39903T201 | D+M ŽB prefabrikované ztužidlo 300x1165x6900 mm | kus | 2 |  | 0 |  | 0 |  | 0 | 21 | 0 | 2.588 | 5.18 | 0 | 0 |  | Vlastní | Indiv | 0 | 0 |  | Práce |  |  |  | POL1_
80 | 39903T202 | D+M ŽB prefabrikované ztužidlo 300x1165x7600 mm | kus | 2 |  | 0 |  | 0 |  | 0 | 21 | 0 | 2.3463 | 4.69 | 0 | 0 |  | Vlastní | Indiv | 0 | 0 |  | Práce |  |  |  | POL1_
81 | 39903T203 | D+M ŽB prefabrikované ztužidlo 300x665x7200 mm | kus | 2 |  | 0 |  | 0 |  | 0 | 21 | 0 | 4.14 | 8.28 | 0 | 0 |  | Vlastní | Indiv | 0 | 0 |  | Práce |  |  |  | POL1_
82 | 39903T204 | D+M ŽB prefabrikované ztužidlo 300x665x7900 mm | kus | 2 |  | 0 |  | 0 |  | 0 | 21 | 0 | 4.543 | 9.09 | 0 | 0 |  | Vlastní | Indiv | 0 | 0 |  | Práce |  |  |  | POL1_
83 | 39904ST101 | D+M ŽB prefabrikovaný schodiťový trám 300x500x6900 mm | kus | 2 |  | 0 |  | 0 |  | 0 | 21 | 0 | 2.758 | 5.52 | 0 | 0 |  | Vlastní | Indiv | 0 | 0 |  | Práce |  |  |  | POL1_
84 | 39905SCH11 | D+M ŽB prefabrikované schodiťové rameno 1425x201x4200 mm | kus | 1 |  | 0 |  | 0 |  | 0 | 21 | 0 | 3.007 | 3.01 | 0 | 0 |  | Vlastní | Indiv | 0 | 0 |  | Práce |  |  |  | POL1_
85 | 39905SCH12 | D+M ŽB prefabrikované schodiťové rameno 1425x201x4200 mm | kus | 1 |  | 0 |  | 0 |  | 0 | 21 | 0 | 3.007 | 3.01 | 0 | 0 |  | Vlastní | Indiv | 0 | 0 |  | Práce |  |  |  | POL1_
86 | 39905SCH12a | D+M ŽB prefabrikované schodiťové rameno 1975x250x700 mm | kus | 1 |  | 0 |  | 0 |  | 0 | 21 | 0 | 3.007 | 3.01 | 0 | 0 |  | Vlastní | Indiv | 0 | 0 |  | Práce |  |  |  | POL1_
87 | 39905SCH13 | D+M ŽB prefabrikovaná schodiťová mezipodesta 1600x250x2850 mm | kus | 1 |  | 0 |  | 0 |  | 0 | 21 | 0 | 2.316 | 2.32 | 0 | 0 |  | Vlastní | Indiv | 0 | 0 |  | Práce |  |  |  | POL1_
88 | 39905SCH14 | D+M ŽB prefabrikovaná schodiťová podesta 2000x250x2850 mm | kus | 1 |  | 0 |  | 0 |  | 0 | 21 | 0 | 3.536 | 3.54 | 0 | 0 |  | Vlastní | Indiv | 0 | 0 |  | Práce |  |  |  | POL1_
89 | 39905SCH14a | D+M ŽB prefabrikovaná schodiťová mezipodesta 1975x250x2400 mm | kus | 1 |  | 0 |  | 0 |  | 0 | 21 | 0 | 3.536 | 3.54 | 0 | 0 |  | Vlastní | Indiv | 0 | 0 |  | Práce |  |  |  | POL1_
90 | 39906N11 | D+M ŽB prefabrikovaná schodiťová stěna 1975x300x255 mm | kus | 2 |  | 0 |  | 0 |  | 0 | 21 | 0 | 1.805 | 3.61 | 0 | 0 |  | Vlastní | Indiv | 0 | 0 |  | Práce |  |  |  | POL1_
91 | 39906N12 | D+M ŽB prefabrikovaná schodiťová stěna 1425x300x255 mm | kus | 1 |  | 0 |  | 0 |  | 0 | 21 | 0 | 1.805 | 1.81 | 0 | 0 |  | Vlastní | Indiv | 0 | 0 |  | Práce |  |  |  | POL1_
92 | 39907ZT11 | D+M ŽB prefabrikovaný základový trám 300x255x1975 mm | kus | 1 |  | 0 |  | 0 |  | 0 | 21 | 0 | 1.069 | 1.07 | 0 | 0 |  | Vlastní | Indiv | 0 | 0 |  | Práce |  |  |  | POL1_
93 | 39908A201 | D+M ŽB prefabrikovaná atika 200x860x6000 mm | kus | 8 |  | 0 |  | 0 |  | 0 | 21 | 0 | 2.76 | 22.08 | 0 | 0 |  | Vlastní | Indiv | 0 | 0 |  | Práce |  |  |  | POL1_
94 | 39908A202 | D+M ŽB prefabrikovaná atika 200x860x6100 mm | kus | 2 |  | 0 |  | 0 |  | 0 | 21 | 0 | 2.806 | 5.61 | 0 | 0 |  | Vlastní | Indiv | 0 | 0 |  | Práce |  |  |  | POL1_
95 | 39908A203 | D+M ŽB prefabrikovaná atika 200x860x5000 mm | kus | 4 |  | 0 |  | 0 |  | 0 | 21 | 0 | 2.3 | 9.2 | 0 | 0 |  | Vlastní | Indiv | 0 | 0 |  | Práce |  |  |  | POL1_
96 | 39908A204 | D+M ŽB prefabrikovaná atika 200x860x4050 mm | kus | 2 |  | 0 |  | 0 |  | 0 | 21 | 0 | 1.863 | 3.73 | 0 | 0 |  | Vlastní | Indiv | 0 | 0 |  | Práce |  |  |  | POL1_
97 | 39910P001 | D+M ŽB předpjatý panel, 265x1200x6900 mm | kus | 35 |  | 0 |  | 0 |  | 0 | 21 | 0 | 2.836 | 99.26 | 0 | 0 |  | Vlastní | Indiv | 0 | 0 |  | Práce |  |  |  | POL1_
98 | 39910P002 | D+M ŽB předpjatý panel, 265x820x6900 mm | kus | 1 |  | 0 |  | 0 |  | 0 | 21 | 0 | 2.836 | 2.84 | 0 | 0 |  | Vlastní | Indiv | 0 | 0 |  | Práce |  |  |  | POL1_
99 | 39910P003 | D+M ŽB předpjatý panel, 265x1020x6900 mm | kus | 5 |  | 0 |  | 0 |  | 0 | 21 | 0 | 2.836 | 14.18 | 0 | 0 |  | Vlastní | Indiv | 0 | 0 |  | Práce |  |  |  | POL1_
100 | 39910P004 | D+M ŽB předpjatý panel, 265x300x6900 mm | kus | 1 |  | 0 |  | 0 |  | 0 | 21 | 0 | 2.836 | 2.84 | 0 | 0 |  | Vlastní | Indiv | 0 | 0 |  | Práce |  |  |  | POL1_
101 | 39910P005 | D+M ŽB předpjatý panel, 265x800x6900 mm | kus | 1 |  | 0 |  | 0 |  | 0 | 21 | 0 | 2.836 | 2.84 | 0 | 0 |  | Vlastní | Indiv | 0 | 0 |  | Práce |  |  |  | POL1_
102 | 39910P006 | D+M ŽB předpjatý panel, 265x610x6900 mm | kus | 2 |  | 0 |  | 0 |  | 0 | 21 | 0 | 2.836 | 5.67 | 0 | 0 |  | Vlastní | Indiv | 0 | 0 |  | Práce |  |  |  | POL1_
103 | 39910P007 | D+M ŽB předpjatý panel, 265x1200x7600 mm | kus | 49 |  | 0 |  | 0 |  | 0 | 21 | 0 | 2.836 | 138.96 | 0 | 0 |  | Vlastní | Indiv | 0 | 0 |  | Práce |  |  |  | POL1_
104 | 39910P008 | D+M ŽB předpjatý panel, 265x820x7600 mm | kus | 1 |  | 0 |  | 0 |  | 0 | 21 | 0 | 2.836 | 2.84 | 0 | 0 |  | Vlastní | Indiv | 0 | 0 |  | Práce |  |  |  | POL1_
105 | 39910P009 | D+M ŽB předpjatý panel, 265x300x7600 mm | kus | 3 |  | 0 |  | 0 |  | 0 | 21 | 0 | 2.836 | 8.51 | 0 | 0 |  | Vlastní | Indiv | 0 | 0 |  | Práce |  |  |  | POL1_
106 | 39910P010 | D+M ŽB předpjatý panel, 265x1020x7600 mm | kus | 2 |  | 0 |  | 0 |  | 0 | 21 | 0 | 2.836 | 5.67 | 0 | 0 |  | Vlastní | Indiv | 0 | 0 |  | Práce |  |  |  | POL1_
107 | 39910P011 | D+M ŽB předpjatý panel, 265x610x7600 mm | kus | 1 |  | 0 |  | 0 |  | 0 | 21 | 0 | 2.836 | 2.84 | 0 | 0 |  | Vlastní | Indiv | 0 | 0 |  | Práce |  |  |  | POL1_
108 | 39910P012 | D+M ŽB předpjatý panel, 265x550x7600 mm | kus | 2 |  | 0 |  | 0 |  | 0 | 21 | 0 | 2.836 | 5.67 | 0 | 0 |  | Vlastní | Indiv | 0 | 0 |  | Práce |  |  |  | POL1_
109 | 39910P013 | D+M ŽB předpjatý panel, 265x350x7600 mm | kus | 1 |  | 0 |  | 0 |  | 0 | 21 | 0 | 2.836 | 2.84 | 0 | 0 |  | Vlastní | Indiv | 0 | 0 |  | Práce |  |  |  | POL1_
110 | 39910V001 | D+M ocelové výměny panelů | kg | 100 |  | 0 |  | 0 |  | 0 | 21 | 0 | 2.836 | 283.6 | 0 | 0 |  | Vlastní | Indiv | 0 | 0 |  | Práce |  |  |  | POL1_
Díl: | 417 | Ztužující pásy a věnce |  |  |  | 0 |  | 0 |  | 0 |  | 0 |  | 30.76 |  | 0 |  |  |  |  | 190.57 | [5 empty] | DIL
111 | 417321315R00 | Železobeton ztužujících pásů a věnců třídy C 20/25 | m3 | 9.3875 |  | 0 |  | 0 |  | 0 | 21 | 0 | 2.5251 | 23.7 | 0 | 0 | 801-1 | RTS 21/ II | RTS 21/ I | 1.448 | 13.59 |  | Práce |  |  |  | POL1_
|  | Ztužující věnec příček tl. 100 mm : | [24 empty] | VV | 0
|  | 1.NP : | [24 empty] | VV | 0
|  | vnitřní : 2,1*0,1*0,25 |  | 0.0525 | [22 empty] | VV | 0
|  | 2.NP : | [24 empty] | VV | 0
|  | vnitřní : 2,9*0,1*0,25 |  | 0.0725 | [22 empty] | VV | 0
|  | Mezisoučet |  | 0.125 | [22 empty] | VV | 1
|  | Ztužující věnec příček tl. 150 mm : | [24 empty] | VV | 0
|  | 1.NP : | [24 empty] | VV | 0
|  | vnitřní : 132*0,15*0,25 |  | 4.95 | [22 empty] | VV | 0
|  | 2.NP : | [24 empty] | VV | 0
|  | vnitřní : 115*0,15*0,25 |  | 4.3125 | [22 empty] | VV | 0
|  | Mezisoučet |  | 9.2625 | [22 empty] | VV | 1
112 | 417351111R00 | Bednění bočnic ztužujících pásů a věnců včetně vzpěr obě strany, zřízení | m | 125.5 |  | 0 |  | 0 |  | 0 | 21 | 0 | 0.04965 | 6.23 | 0 | 0 | 801-1 | RTS 21/ II | RTS 21/ I | 0.94 | 117.97 |  | Práce |  |  |  | POL1_
|  | Ztužující věnec příček tl. 100 mm : | [24 empty] | VV | 0
|  | 1.NP : | [24 empty] | VV | 0
|  | vnitřní : 2,1*0,20*2 |  | 0.84 | [22 empty] | VV | 0
|  | 2.NP : | [24 empty] | VV | 0
|  | vnitřní : 2,9*0,20*2 |  | 1.16 | [22 empty] | VV | 0
|  | Mezisoučet |  | 2 | [22 empty] | VV | 1
|  | Ztužující věnec příček tl. 150 mm : | [24 empty] | VV | 0
|  | 1.NP : | [24 empty] | VV | 0
|  | vnitřní : 132*0,25*2 |  | 66 | [22 empty] | VV | 0
|  | 2.NP : | [24 empty] | VV | 0
|  | vnitřní : 115*0,25*2 |  | 57.5 | [22 empty] | VV | 0
|  | Mezisoučet |  | 123.5 | [22 empty] | VV | 1
113 | 417351113R00 | Bednění bočnic ztužujících pásů a věnců včetně vzpěr obě strany, odstranění | m | 125.5 |  | 0 |  | 0 |  | 0 | 21 | 0 | 0 | 0 | 0 | 0 | 801-1 | RTS 21/ II | RTS 21/ I | 0.29 | 36.4 |  | Práce |  |  |  | POL1_
114 | 417361821R00 | Výztuž ztužujících pásů a věnců z betonářské oceli 10 505(R) | t | 0.81719 |  | 0 |  | 0 |  | 0 | 21 | 0 | 1.0167 | 0.83 | 0 | 0 | 801-1 | RTS 21/ II | RTS 21/ I | 27.673 | 22.61 |  | Práce |  |  |  | POL1_
|  | Včetně distančních prvků. | [24 empty] | SPI
|  | Ztužující věnec příček tl. 100 mm (4x O10, TŘMÍNKY O6/200) : 5*0,000617*4+5/0,2*0,000222*0,6 |  | 0.01567 | [22 empty] | VV | 0
|  | Ztužující věnec příček tl. 150 mm (4x O10, TŘMÍNKY O6/200) : 247*0,000617*4+247/0,2*0,000222*0,7 |  | 0.80152 | [22 empty] | VV | 0
Díl: | 43 | Schodiště |  |  |  | 0 |  | 0 |  | 0 |  | 0 |  | 0.7 |  | 0 |  |  |  |  | 5.57 | [5 empty] | DIL
115 | 434311115R00 | Stupně dusané z betonu třídy C 20/25 | m | 6 |  | 0 |  | 0 |  | 0 | 21 | 0 | 0.11369 | 0.68 | 0 | 0 | 801-1 | RTS 21/ II | RTS 21/ I | 0.5685 | 3.41 |  | Práce |  |  |  | POL1_
|  | na terén nebo na desku z betonu prostého nebo prokládaného kamenem, bez potěru, se zahlazením povrchu, | [24 empty] | SPI |  | na terén nebo na desku z betonu prostého nebo prokládaného kamenem, bez potěru, se zahlazením povrchu,
|  | Stupně na podestu (m.č. 104) : 3*2,0 |  | 6 | [22 empty] | VV | 0
116 | 434351141R00 | Bednění stupňů betonovaných na podstupňové desce nebo na terénu přímočarých zřízení | m2 | 1.2 |  | 0 |  | 0 |  | 0 | 21 | 0 | 0.01693 | 0.02 | 0 | 0 | 801-1 | RTS 21/ II | RTS 21/ I | 1.5396 | 1.85 |  | Práce |  |  |  | POL1_
|  | Stupně na podestu (m.č. 104) : 3*2,0*0,20 |  | 1.2 | [22 empty] | VV | 0
117 | 434351142R00 | Bednění stupňů betonovaných na podstupňové desce nebo na terénu přímočarých odstranění | m2 | 1.2 |  | 0 |  | 0 |  | 0 | 21 | 0 | 0 | 0 | 0 | 0 | 801-1 | RTS 21/ II | RTS 21/ I | 0.26 | 0.31 |  | Práce |  |  |  | POL1_
Díl: | 49 | Podhledy |  |  |  | 0 |  | 0 |  | 0 |  | 0 |  | 7.79 |  | 0 |  |  |  |  | 690.58 | [5 empty] | DIL
118 | 416021121R00 | Podhledy na kovové konstrukci opláštěné deskami sádrokartonovými nosná konstrukce z profilů CD s přímým uchycením 1x deska, tloušťky 12,5 mm, standard, bez izolace | m2 | 290 |  | 0 |  | 0 |  | 0 | 21 | 0 | 0.0119 | 3.45 | 0 | 0 | 801-1 | RTS 21/ II | RTS 21/ I | 0.95 | 275.5 |  | Práce |  |  |  | POL1_
|  | ozn.A : 290 |  | 290 | [22 empty] | VV | 0
119 | 416021123R00 | Podhledy na kovové konstrukci opláštěné deskami sádrokartonovými nosná konstrukce z profilů CD s přímým uchycením 1x deska, tloušťky 12,5 mm, impregnovaná, bez izolace | m2 | 40 |  | 0 |  | 0 |  | 0 | 21 | 0 | 0.01201 | 0.48 | 0 | 0 | 801-1 | RTS 21/ II | RTS 21/ I | 0.95 | 38 |  | Práce |  |  |  | POL1_
|  | ozn. B : 40 |  | 40 | [22 empty] | VV | 0
120 | 416021126R00 | Podhledy na kovové konstrukci opláštěné deskami sádrokartonovými nosná konstrukce z profilů CD s přímým uchycením 1x deska, tloušťky 15 mm, protipožární, s minerální izolací tl. 40 mm | m2 | 26 |  | 0 |  | 0 |  | 0 | 21 | 0 | 0.01846 | 0.48 | 0 | 0 | 801-1 | RTS 21/ II | RTS 21/ I | 1 | 26 |  | Práce |  |  |  | POL1_
|  | ozn. E : 26 |  | 26 | [22 empty] | VV | 0
121 | 342264101R00 | Doplňkové práce osazení revizních dvířek do sádrokartonového podhledu, do 0,25 m2, , | kus | 10 |  | 0 |  | 0 |  | 0 | 21 | 0 | 0.00016 | 0 | 0 | 0 | 801-1 | RTS 21/ II | Indiv | 1.24 | 12.4 |  | Práce |  |  |  | POL1_
|  | "viz. výpis ZÁMEČNICKÉ VÝROBKY:" : | [24 empty] | VV | 0
|  | "pol. Z20:" : 10 |  | 10 | [22 empty] | VV | 0
122 | 416091081R00 | Příplatky k podhledům sádrokartonovým příplatek k podhledu sádrokartonovému za plochu do 2 m2 | m2 | 13.12 |  | 0 |  | 0 |  | 0 | 21 | 0 | 0 | 0 | 0 | 0 | 801-1 | RTS 21/ II | RTS 21/ I | 0.58 | 7.61 |  | Práce |  |  |  | POL1_
|  | 108 : 1,71 |  | 1.71 | [22 empty] | VV | 0
|  | 217 : 1,08 |  | 1.08 | [22 empty] | VV | 0
|  | 218 : 1,61 |  | 1.61 | [22 empty] | VV | 0
|  | 219 : 1,53 |  | 1.53 | [22 empty] | VV | 0
|  | 220 : 1,61 |  | 1.61 | [22 empty] | VV | 0
|  | 221 : 1,53 |  | 1.53 | [22 empty] | VV | 0
|  | 222 : 1,22 |  | 1.22 | [22 empty] | VV | 0
|  | 225 : 1,48 |  | 1.48 | [22 empty] | VV | 0
|  | 230 : 1,35 |  | 1.35 | [22 empty] | VV | 0
123 | 416091082R00 | Příplatky k podhledům sádrokartonovým příplatek k podhledu sádrokartonovému za plochu přes 2 do 5 m2 | m2 | 20.7 |  | 0 |  | 0 |  | 0 | 21 | 0 | 0 | 0 | 0 | 0 | 801-1 | RTS 21/ II | RTS 21/ I | 0.43 | 8.9 |  | Práce |  |  |  | POL1_
|  | 108 : 3,37 |  | 3.37 | [22 empty] | VV | 0
|  | 204 : 4,31 |  | 4.31 | [22 empty] | VV | 0
|  | 216 : 3,58 |  | 3.58 | [22 empty] | VV | 0
|  | 229 : 5,00 |  | 5 | [22 empty] | VV | 0
|  | 231 : 4,44 |  | 4.44 | [22 empty] | VV | 0
124 | 416091083R00 | Příplatky k podhledům sádrokartonovým příplatek k podhledu sádrokartonovému za plochu přes 5 do 10 m2 | m2 | 74.86 |  | 0 |  | 0 |  | 0 | 21 | 0 | 0 | 0 | 0 | 0 | 801-1 | RTS 21/ II | RTS 21/ I | 0.28 | 20.96 |  | Práce |  |  |  | POL1_
|  | 101 : 9,02 |  | 9.02 | [22 empty] | VV | 0
|  | 103 : 9,68 |  | 9.68 | [22 empty] | VV | 0
|  | 106 : 6,23 |  | 6.23 | [22 empty] | VV | 0
|  | 107 : 6,23 |  | 6.23 | [22 empty] | VV | 0
|  | 112 : 7,55 |  | 7.55 | [22 empty] | VV | 0
|  | 114 : 7,43 |  | 7.43 | [22 empty] | VV | 0
|  | 202 : 6,60 |  | 6.6 | [22 empty] | VV | 0
|  | 203 : 9,94 |  | 9.94 | [22 empty] | VV | 0
|  | 224 : 7,00 |  | 7 | [22 empty] | VV | 0
|  | 226 : 5,18 |  | 5.18 | [22 empty] | VV | 0
125 | 954312201R00 | Obklady konstrukcí sádrokartonovými deskami opláštění vodorovných konstrukcí dvoustranné od 200x200 mm do 500x500 mm, deskami standard tl. 12,5 mm | m | 31.37 |  | 0 |  | 0 |  | 0 | 21 | 0 | 0.01261 | 0.4 | 0 | 0 | 801-1 | RTS 21/ II | RTS 21/ I | 1.05 | 32.94 |  | Práce |  |  |  | POL1_
|  | Obklad průvlaků u pásových oken - A : 1,5+3,35+3,4+4*3,73+3,4+3,3+1,5 |  | 31.37 | [22 empty] | VV | 0
126 | 416021123R01 | Příplatek k SDK podhledu - antikorozní úprava roštu | m2 | 31.6 |  | 0 |  | 0 |  | 0 | 21 | 0 | 0.01201 | 0.38 | 0 | 0 |  | Vlastní | Indiv | 0.95 | 30.02 |  | Práce |  |  |  | POL1_
|  | ozn.F : 31,6 |  | 31.6 | [22 empty] | VV | 0
127 | 416051242R01 | Podhled akustický, desky tl. 12,5mm s rozptýleným kruhovým děrováním 12-20-35, absorpční tkanina bílé barvy | m2 | 82 |  | 0 |  | 0 |  | 0 | 21 | 0 | 0.01388 | 1.14 | 0 | 0 |  | Vlastní | Indiv | 1.728 | 141.7 |  | Práce |  |  |  | POL1_
|  | ozn.C : 82 |  | 82 | [22 empty] | VV | 0
128 | 416093132R01 | Čelo podhledu SDK, v.do 800 mm, 1xCD, 1xRF 15 mm | m2 | 1.25 |  | 0 |  | 0 |  | 0 | 21 | 0 | 0.01398 | 0.02 | 0 | 0 |  | Vlastní | RTS 21/ I | 0.9 | 1.13 |  | Práce |  |  |  | POL1_
|  | ozn. E : 1,25 |  | 1.25 | [22 empty] | VV | 0
129 | 416093142R01 | Čelo podhledu SDK, v.do 1250 mm, 1xCD,1xRF 15 mm | m2 | 4.7 |  | 0 |  | 0 |  | 0 | 21 | 0 | 0.01339 | 0.06 | 0 | 0 |  | Vlastní | RTS 21/ I | 0.85 | 4 |  | Práce |  |  |  | POL1_
|  | ozn. E : 4,7 |  | 4.7 | [22 empty] | VV | 0
130 | 416111126T00 | Podhledy SDVK, kce CD s antikorozní úpravou, tl.12,5 H2O | m2 | 31.6 |  | 0 |  | 0 |  | 0 | 21 | 0 | 0.03154 | 1 | 0 | 0 |  | Vlastní | RTS 21/ I | 1.18 | 37.29 |  | Práce |  |  |  | POL1_
|  | ozn.F : 31,6 |  | 31.6 | [22 empty] | VV | 0
131 | 767586101TT1 | Nosný rošt podhledu, modul 60 x 60 cm (kazety) | m2 | 18 |  | 0 |  | 0 |  | 0 | 21 | 0 | 0.00288 | 0.05 | 0 | 0 |  | Vlastní | RTS 21/ I | 0.52 | 9.36 |  | Práce |  |  |  | POL1_
|  | ozn.D : 18 |  | 18 | [22 empty] | VV | 0
132 | 767586101TT3 | Nosný rošt podhledu, modul 60 x 120 cm (kazety) | m2 | 32 |  | 0 |  | 0 |  | 0 | 21 | 0 | 0.00265 | 0.08 | 0 | 0 |  | Vlastní | RTS 21/ I | 0.52 | 16.64 |  | Práce |  |  |  | POL1_
|  | ozn. D : 32 |  | 32 | [22 empty] | VV | 0
133 | 767586204TT1 | Podhled minerální, hrana polozapuštěná, kazety 600x600x15 mm | m2 | 22 |  | 0 |  | 0 |  | 0 | 21 | 0 | 0.0041 | 0.09 | 0 | 0 |  | Vlastní | RTS 21/ I | 0.485 | 10.67 |  | Práce |  |  |  | POL1_
|  | ozn. D : 22 |  | 22 | [22 empty] | VV | 0
134 | 767586204TT2 | Podhled minerální, hrana polozapuštěná, kazety 1200x600x15 mm | m2 | 36 |  | 0 |  | 0 |  | 0 | 21 | 0 | 0.0041 | 0.15 | 0 | 0 |  | Vlastní | RTS 21/ I | 0.485 | 17.46 |  | Práce |  |  |  | POL1_
|  | ozn. D : 36 |  | 36 | [22 empty] | VV | 0
135 | 28349014R | dvířka revizní plná; materiál PVC; š = 300,0 mm; h = 300,0 mm; barva bílá, šedá | kus | 10 |  | 0 |  | 0 |  | 0 | 21 | 0 | 0.0008 | 0.01 | 0 | 0 | SPCM | RTS 21/ II | RTS 21/ I | 0 | 0 |  | Specifikace |  |  |  | POL3_
Díl: | 61 | Úpravy povrchů vnitřní |  |  |  | 0 |  | 0 |  | 0 |  | 0 |  | 22.86 |  | 0 |  |  |  |  | 1728.07 | [5 empty] | DIL
136 | 601015187RT5 | Omítka stropů a podhledů z hotových směsí vrchní tenkovrstvá, silikonová, zatíraná, zrnitost 1 mm, | m2 | 223.44 |  | 0 |  | 0 |  | 0 | 21 | 0 | 0.00202 | 0.45 | 0 | 0 | 801-1 | RTS 21/ II | RTS 21/ I | 0.306 | 68.37 |  | Práce |  |  |  | POL1_
|  | po jednotlivých vrstvách | [24 empty] | SPI
|  | STROPY : | [24 empty] | VV | 0
|  | 110 : 140,15 |  | 140.15 | [22 empty] | VV | 0
|  | 115 : 50,40 |  | 50.4 | [22 empty] | VV | 0
|  | 117 : 7,85 |  | 7.85 | [22 empty] | VV | 0
|  | 118 : 3,3 |  | 3.3 | [22 empty] | VV | 0
|  | 120 : 3,74 |  | 3.74 | [22 empty] | VV | 0
|  | 227 : 18 |  | 18 | [22 empty] | VV | 0
137 | 601015191R00 | Omítka stropů a podhledů z hotových směsí Doplňkové práce pro omítky stropů z hotových směsí podkladní nátěr stropů pod tenkovrstvé omítky | m2 | 223.44 |  | 0 |  | 0 |  | 0 | 21 | 0 | 0.00019 | 0.04 | 0 | 0 | 801-1 | RTS 21/ II | RTS 21/ I | 0.0683 | 15.26 |  | Práce |  |  |  | POL1_
|  | po jednotlivých vrstvách | [24 empty] | SPI
138 | 602014141R00 | Omítka stěn z hotových směsí vrstva štuková, vápenná, , tloušťka vrstvy 2 mm, | m2 | 1780.6656 |  | 0 |  | 0 |  | 0 | 21 | 0 | 0.0023 | 4.1 | 0 | 0 | 801-1 | RTS 21/ II | RTS 21/ I | 0.28 | 498.59 |  | Práce |  |  |  | POL1_
|  | po jednotlivých vrstvách | [24 empty] | SPI
|  | Omítky celkem : 2287,2793 |  | 2287.2793 | [22 empty] | VV | 0
|  | Obklady : -506,6137 |  | -506.6137 | [22 empty] | VV | 0
139 | 602015187RT5 | Omítka stěn z hotových směsí vrchní tenkovrstvá, silikonová, zatřená, tloušťka vrstvy 1 mm, | m2 | 261.355 |  | 0 |  | 0 |  | 0 | 21 | 0 | 0.00158 | 0.41 | 0 | 0 | 801-1 | RTS 21/ II | RTS 21/ I | 0.22401 | 58.55 |  | Práce |  |  |  | POL1_
|  | po jednotlivých vrstvách | [24 empty] | SPI
|  | 110 : (8,675*2+16*2+1,2)*3,8-(1,9*2,2+1,2*2,2+1,5*2,15*2+1*2,15*2+1,1+2,2+3,2*3,1*4)-7,59 |  | 123.95 | [22 empty] | VV | 0
|  | 115 : 2*(4,7+13,5)*0,5 |  | 18.2 | [22 empty] | VV | 0
|  | 117 : 2*(1,85+3,9)*2,15 |  | 24.725 | [22 empty] | VV | 0
|  | 118 : 2*(1,85+2,2)*2,15 |  | 17.415 | [22 empty] | VV | 0
|  | 120 : 2*(1,85+1,95)*2,15 |  | 16.34 | [22 empty] | VV | 0
|  | 227 : 2*(3,475+5,2)*3,5 |  | 60.725 | [22 empty] | VV | 0
140 | 602015191R00 | Omítka stěn z hotových směsí Doplňkové práce pro omítky stěn z hotových směsí podkladní nátěr pod tenkovrstvé omítky | m2 | 261.355 |  | 0 |  | 0 |  | 0 | 21 | 0 | 0.00019 | 0.05 | 0 | 0 | 801-1 | RTS 21/ II | RTS 21/ I | 0.052 | 13.59 |  | Práce |  |  |  | POL1_
|  | po jednotlivých vrstvách | [24 empty] | SPI
141 | 610991111R00 | Zakrývání výplní vnitřních otvorů, předmětů apod. fólií Pe 0,05-0,2 mm | m2 | 252.8625 |  | 0 |  | 0 |  | 0 | 21 | 0 | 4e-05 | 0.01 | 0 | 0 | 801-1 | RTS 21/ II | RTS 21/ I | 0.078 | 19.72 |  | Práce |  |  |  | POL1_
|  | které se zřizují před úpravami povrchu, a obalení osazených dveřních zárubní před znečištěním při úpravách povrchu nástřikem plastických maltovin včetně pozdějšího odkrytí, | [24 empty] | SPI |  | které se zřizují před úpravami povrchu, a obalení osazených dveřních zárubní před znečištěním při úpravách povrchu nástřikem plastických maltovin včetně pozdějšího odkrytí,
|  | I1 : 2*1,9*2,75 |  | 10.45 | [22 empty] | VV | 0
|  | I2 : 2*1,9*2,2 |  | 8.36 | [22 empty] | VV | 0
|  | I3 : 2*1,8*2,2 |  | 7.92 | [22 empty] | VV | 0
|  | I4 : 2*1,1*2,2 |  | 4.84 | [22 empty] | VV | 0
|  | I5 : 2*1,1*2,2*2 |  | 9.68 | [22 empty] | VV | 0
|  | I6 : 2*1,1*2,2 |  | 4.84 | [22 empty] | VV | 0
|  | I7 : 2*1,65*2,6 |  | 8.58 | [22 empty] | VV | 0
|  | I8 : 2*1,65*2,6 |  | 8.58 | [22 empty] | VV | 0
|  | I9 : 2*1,65*2,6 |  | 8.58 | [22 empty] | VV | 0
|  | I10 : 2*3,725*0,35*4 |  | 10.43 | [22 empty] | VV | 0
|  | I11 : 2*3,0*0,35 |  | 2.1 | [22 empty] | VV | 0
|  | I12 : 2*3,35*0,35 |  | 2.345 | [22 empty] | VV | 0
|  | E1 : 3,0*3,1*4 |  | 37.2 | [22 empty] | VV | 0
|  | E2 : 3,6*3,1 |  | 11.16 | [22 empty] | VV | 0
|  | E3 : 1,1*2,75 |  | 3.025 | [22 empty] | VV | 0
|  | E4 : 1,7*2,75 |  | 4.675 | [22 empty] | VV | 0
|  | E5 : 1,7*2,75 |  | 4.675 | [22 empty] | VV | 0
|  | E6 : 1,25*0,75*8 |  | 7.5 | [22 empty] | VV | 0
|  | E8 : 2,5*0,75*3 |  | 5.625 | [22 empty] | VV | 0
|  | E9 : 1,75*0,75*3 |  | 3.9375 | [22 empty] | VV | 0
|  | E10 : 1,1*2,75*2 |  | 6.05 | [22 empty] | VV | 0
|  | E11 : 1,9*2,75 |  | 5.225 | [22 empty] | VV | 0
|  | E13 : 2,5*0,75*5 |  | 9.375 | [22 empty] | VV | 0
|  | E14 : 2,5*1,7 |  | 4.25 | [22 empty] | VV | 0
|  | E15 : 1,0*2,6 |  | 2.6 | [22 empty] | VV | 0
|  | E16 : 1,875*1,7*2 |  | 6.375 | [22 empty] | VV | 0
|  | E17 : 3,725*1,7*2 |  | 12.665 | [22 empty] | VV | 0
|  | E18 : 3,4*1,7*2 |  | 11.56 | [22 empty] | VV | 0
|  | E19 : 3,7*1,7*4 |  | 25.16 | [22 empty] | VV | 0
|  | E24 : 1,0*1,7 |  | 1.7 | [22 empty] | VV | 0
|  | E25 : 2,0*1,7 |  | 3.4 | [22 empty] | VV | 0
142 | 611421133R00 | Omítky vnitřní stropů vápenné, vápenocementové omítky vnitřní vápenné, vápenocementové stropů rovných štukové | m2 | 183.77 |  | 0 |  | 0 |  | 0 | 21 | 0 | 0.05123 | 9.41 | 0 | 0 | 801-1 | RTS 21/ II | RTS 21/ I | 0.908 | 166.86 |  | Práce |  |  |  | POL1_
|  | s pomocným lešením o výšce podlahy do 1900 mm a pro zatížení do 1,5 kPa, | [24 empty] | SPI
|  | 110 : 140,15 |  | 140.15 | [22 empty] | VV | 0
|  | 117 : 7,85 |  | 7.85 | [22 empty] | VV | 0
|  | 118 : 3,3 |  | 3.3 | [22 empty] | VV | 0
|  | 119 : 7,12 |  | 7.12 | [22 empty] | VV | 0
|  | 120 : | [24 empty] | VV | 0
|  | 227 : 25,35 |  | 25.35 | [22 empty] | VV | 0
143 | 612481211RT2 | Vyztužení povrchu vnitřních stěn sklotextilní síťovinou s dodávkou síťoviny a stěrkového tmelu | m2 | 2287.2793 |  | 0 |  | 0 |  | 0 | 21 | 0 | 0.00367 | 8.39 | 0 | 0 | 801-1 | RTS 21/ II | RTS 21/ I | 0.362 | 828 |  | Práce |  |  |  | POL1_
|  | 1.NP : | [24 empty] | VV | 0
|  | 101 : (5,125*2+1,9*2+0,45*2+0,8)-(0,9*2,1+1,9*3+1,9*2,765+0,8*2,15) |  | 1.1865 | [22 empty] | VV | 0
|  | 102 : (4,75+1,575+3,3+3)*3,8-(1*2,15) |  | 45.825 | [22 empty] | VV | 0
|  | 103 : (1,9*2+1,97)*3,8-(1,9*3+1,85*2,2+1,9*2,2) |  | 7.976 | [22 empty] | VV | 0
|  | 104 : (3*2+1,575-6,875+3,3*2+0,15)*3,8-(1,75*0,75*2) |  | 25.685 | [22 empty] | VV | 0
|  | 105 : (3,925*2+4,6*2)-(1*2,15*2+1,85*2,2+1,2*2,2+0,9*2,15+0,8*2,15) |  | 2.385 | [22 empty] | VV | 0
|  | 106 : (2,8*2+2,225*2)*3,8-(1*2,15+1,1*2,765)+(2,765*2+1,1)*0,375 |  | 35.4847 | [22 empty] | VV | 0
|  | 107 : (2,8*2+2,225*2)*3,8-(1*2,15+1,1*2,765)+(2,765*2+1,1)*0,375 |  | 35.4847 | [22 empty] | VV | 0
|  | 108 : (1,775*2+1,9*4+0,9*2)*3,8-(0,8*2,15*2) |  | 45.77 | [22 empty] | VV | 0
|  | 109 : (3,95+3,7+6,875+1,6+2,925+2,05)*3,8-(0,9*2,15+1,75*0,75+2,5*0,75)+(0,75*4+1,75+2,5)*0,375 |  | 77.7763 | [22 empty] | VV | 0
|  | 110 : (8,675*2+16*2+1,2)*3,8-(1,9*2,2+1,2*2,2+1,5*2,15*2+1*2,15*2+1,1+2,2+3,2*3,1*4)+140,15 |  | 271.69 | [22 empty] | VV | 0
|  | 111 : (4,975*2+2,85*2)*3,8-(1,25*0,75+1,2*2,765+1,5*2,15)+(0,75*2+1,25+2,765*2+1,2)*0,375 |  | 55.5445 | [22 empty] | VV | 0
|  | 112 : (2,65*2+2,85*2)*3,8-(1*2,15+1,25*0,75)+(0,75*2+1,2)*0,375 |  | 39.725 | [22 empty] | VV | 0
|  | 113 : (5,2*2+2,85*2)*3,8-(1,2*2,765+1,25*0,75+1*2,15)+(0,75*2+1,25+2,765*2+1,2)*0,375 |  | 58.3295 | [22 empty] | VV | 0
|  | 114 : (2,725*2+2,85*2)*3,8-(1,25*0,75+1,5*2,15)+(2,75*0,75) |  | 40.27 | [22 empty] | VV | 0
|  | 115 : (11,675*2+4,725)*3,8-(1,25*0,75+1,1*2,2*3+3,8*3,1)+(2,75*0,375) |  | 87.7387 | [22 empty] | VV | 0
|  | 116 : (2*2+2,25*2)*3,8-(1,1*2,2+1,25*0,75)+(2,75*0,375) |  | 29.9737 | [22 empty] | VV | 0
|  | 117 : (1,85*2+3,9*2)*3,8-(1,1*2,2+0,9*2,15+1,7*2,765)+(7,23*0,375) |  | 37.3558 | [22 empty] | VV | 0
|  | 119 : (3,475*2+1,85*2)*3,8-(1,75*2,765)+(7,23*0,375) |  | 38.3425 | [22 empty] | VV | 0
|  | 121 : (1,8*2+1,85*2)*3,8-(1,1*2,767)+(6,63*0,375)+3,74 |  | 30.9226 | [22 empty] | VV | 0
[27 empty] | VV | 0
|  | 2.NP : | [24 empty] | VV | 0
|  | 201 : (5,3*2+2,85)*3,55-(2,5*0,75*2)+(4*0,375*2) |  | 46.9975 | [22 empty] | VV | 0
|  | 202 : (3,925*2+2,55*2)*3,55-(0,9*2,15+2,5*1,7)+(0,375*5,9) |  | 42 | [22 empty] | VV | 0
|  | 203 : (1,5*2+2,875*2)*3,55-(0,9*2,15) |  | 29.1275 | [22 empty] | VV | 0
|  | 204 : (1,65*2+23,025*2)*3,55-(1,65*2,6*3+0,9*2,6*7+1*2,6+0,9*2,15*6+3,725*0,35*4+3,4*0,35+3,35*0,35)+6,2*0,375 |  | 126.48 | [22 empty] | VV | 0
|  | (3,85+1,65*2+6,85)*3,55-(1,65*2,6+0,9*2,15*2) |  | 41.54 | [22 empty] | VV | 0
|  | 205 : (3,25*2+5,075+1,725)*3,55-(2*1,7*1*1,7)+(5,4+4,4)*0,375 |  | 45.11 | [22 empty] | VV | 0
|  | 206 : (7,25*2+3,35)*3,55-(1,5*1,7+1,65*2,6)+(5,7+6,75)*0,375 |  | 61.1962 | [22 empty] | VV | 0
|  | 207 : (5,075*2+3,4*2)*3,55-(3,4*1,7+1,65*2,6)+(6,8*0,375) |  | 52.6525 | [22 empty] | VV | 0
|  | 208 : (5,075*2+3,725*2)*3,55-(3,725*1,7+0,9*2,15+3,725*0,35)+(7,125*0,375) |  | 55.5806 | [22 empty] | VV | 0
|  | 209 : (5,075*2+3,725*2)*3,55-(3,725*1,7+0,9*2,15+3,725*0,35)+(7,125*0,375) |  | 55.5806 | [22 empty] | VV | 0
|  | 210 : (5,075*2+3,725*2)*3,55-(3,725*1,7+0,9*2,15+3,725*0,35)+(7,125*0,375) |  | 55.5806 | [22 empty] | VV | 0
|  | 211 : (5,075*2+3,725*2)*3,55-(3,725*1,7+0,9*2,15+3,725*0,35)+(7,125*0,375) |  | 55.5806 | [22 empty] | VV | 0
|  | 212 : (5,075*2+3,4*2)*3,55-(3,4*1,7+0,9*2,15+3,4*0,35)+(6,8*0,375) |  | 53.8175 | [22 empty] | VV | 0
|  | 213 : (5,725*2+3,35*2)*3,55-(3,35*1,7+0,9*2,15+3,35*0,35)+(6,75*0,375) |  | 58.1613 | [22 empty] | VV | 0
|  | 214 : (6,85*2+,7*2)*3,55-(2,5*0,75+0,9*2,15+0,9*2,6)+(4*0,375) |  | 48.955 | [22 empty] | VV | 0
|  | 215 : (2,5+0,95+1,35+1,05+1,2*2+0,9+1,15+2)*3,55-(0,8*2,15+0,9*2,15) |  | 40.01 | [22 empty] | VV | 0
|  | 216 : (1,4*2+0,9*2)*3,55-0,7*2,2 |  | 14.79 | [22 empty] | VV | 0
|  | 217 : (1,7*2+0,95*2)*3,55-2*0,8*2,2 |  | 15.295 | [22 empty] | VV | 0
|  | 218 : (1,7*2+0,9*2)*3,55-0,8*2,2 |  | 16.7 | [22 empty] | VV | 0
|  | 219 : (1,7*2+0,95*2)*3,55-2*0,7*2,2 |  | 15.735 | [22 empty] | VV | 0
|  | 220 : (1,7*2+0,9*2)*3,55-2*0,7*2,2 |  | 15.38 | [22 empty] | VV | 0
|  | 221 : (0,9*2+1,2*2)*3,55-0,7*2,2 |  | 13.37 | [22 empty] | VV | 0
|  | 222 : (6,85*2+3,7*2)*3,55-(0,9*2,15+0,9*2,6+2,5*0,75)+(4*0,375) |  | 70.255 | [22 empty] | VV | 0
|  | 223 : (3,35+2,55+0,9*2+1,175*2+1,65+0,1+1,375)*3,55-(2,5*0,75+0,9*2,15+0,8*2,15)+(4*0,375) |  | 42.7413 | [22 empty] | VV | 0
|  | 224 : (1,4*2+1,075*2)*3,55-(0,8*2,15) |  | 15.8525 | [22 empty] | VV | 0
|  | 225 : (3,575*2+1,7*2)*3,55-(0,9*2,15+0,9*2,6) |  | 33.1775 | [22 empty] | VV | 0
|  | 226 : (4,95*2+3,475*2)*3,55-(0,9*2,15+2,5*0,75)+(4*0,375) |  | 57.5075 | [22 empty] | VV | 0
|  | 227 : (6,85*2+3,675*2)*3,55-(0,9*2,15+0,9*2,6+2,5*0,75)+(4*0,375) |  | 70.0775 | [22 empty] | VV | 0
|  | 228 : (2*2+2,5*2)*3,55-(0,9*2,15+0,8*2,15) |  | 28.295 | [22 empty] | VV | 0
|  | 229 : (0,9*2+1,5*2)*3,55-(0,8*2,15) |  | 15.32 | [22 empty] | VV | 0
|  | 230 : (1,775*2+2,35*2)*3,55-(0,9*2,6) |  | 26.9475 | [22 empty] | VV | 0
144 | 610111001X00 | Opláštění stěn PUR panely tl. 100 mm, včetně lemovacích prvků | m2 | 30.12 |  | 0 |  | 0 |  | 0 | 21 | 0 | 0 | 0 | 0 | 0 |  | Vlastní | Indiv | 0.516 | 15.54 |  | Práce |  |  |  | POL1_
|  | 118 : 2*(1,75+2,0)*3,8-0,8*2,1+3,30 |  | 30.12 | [22 empty] | VV | 0
145 | 610111002X00 | Opláštění stěn akustickým obkladem z minerální izolace tl. 5 cm, krytí černou textilií, včetně lemovacích prvků | m2 | 84.475 |  | 0 |  | 0 |  | 0 | 21 | 0 | 0 | 0 | 0 | 0 |  | Vlastní | Indiv | 0.516 | 43.59 |  | Práce |  |  |  | POL1_
|  | 227 : 2*(3,55+5,25+0,2)*3,8-(0,8*2,1+2,5*0,75)+0,3*2*(2,5+0,75)+17,68 |  | 84.475 | [22 empty] | VV | 0
Díl: | 62 | Úpravy povrchů vnější |  |  |  | 0 |  | 0 |  | 0 |  | 0 |  | 21.12 |  | 0 |  |  |  |  | 1514.12 | [5 empty] | DIL
146 | 601015185RT6 | Omítka stropů a podhledů z hotových směsí vrchní tenkovrstvá, silikonsilikátová, samočisticí, zrnitost 1,5 mm, | m2 | 59.21 |  | 0 |  | 0 |  | 0 | 21 | 0 | 0.00307 | 0.18 | 0 | 0 | 801-1 | RTS 21/ II | RTS 21/ I | 0.4 | 23.68 |  | Práce |  |  |  | POL1_
|  | po jednotlivých vrstvách | [24 empty] | SPI
|  | Podhled u vrat : 41,31 |  | 41.31 | [22 empty] | VV | 0
|  | Podhled markýz : 17,90 |  | 17.9 | [22 empty] | VV | 0
147 | 601015191R00 | Omítka stropů a podhledů z hotových směsí Doplňkové práce pro omítky stropů z hotových směsí podkladní nátěr stropů pod tenkovrstvé omítky | m2 | 59.21 |  | 0 |  | 0 |  | 0 | 21 | 0 | 0.00019 | 0.01 | 0 | 0 | 801-1 | RTS 21/ II | RTS 21/ I | 0.0683 | 4.04 |  | Práce |  |  |  | POL1_
|  | po jednotlivých vrstvách | [24 empty] | SPI
148 | 602015185RT6 | Omítka stěn z hotových směsí vrchní tenkovrstvá, silikonsilikátová, zatřená, tloušťka vrstvy 1,5 mm, | m2 | 502.317 |  | 0 |  | 0 |  | 0 | 21 | 0 | 0.00263 | 1.32 | 0 | 0 | 801-1 | RTS 21/ II | RTS 21/ I | 0.22401 | 112.52 |  | Práce |  |  |  | POL1_
|  | po jednotlivých vrstvách | [24 empty] | SPI
|  | Celkové zateplení : 3,0250+7,7750+534,8375+126,3470+72,7090+34,4420+57,0500+2,800+74,7450+19,5075+3,1500+18,8100 |  | 955.198 | [22 empty] | VV | 0
|  | Odpočet za obklad z cihelných pásků : -452,8810 |  | -452.881 | [22 empty] | VV | 0
149 | 602015191R00 | Omítka stěn z hotových směsí Doplňkové práce pro omítky stěn z hotových směsí podkladní nátěr pod tenkovrstvé omítky | m2 | 502.317 |  | 0 |  | 0 |  | 0 | 21 | 0 | 0.00019 | 0.1 | 0 | 0 | 801-1 | RTS 21/ II | RTS 21/ I | 0.052 | 26.12 |  | Práce |  |  |  | POL1_
|  | po jednotlivých vrstvách | [24 empty] | SPI
150 | 620991121R00 | Zakrývání výplní vnějších otvorů z postaveného lešení | m2 | 166.1575 |  | 0 |  | 0 |  | 0 | 21 | 0 | 4e-05 | 0.01 | 0 | 0 | 801-1 | RTS 21/ II | RTS 21/ I | 0.078 | 12.96 |  | Práce |  |  |  | POL1_
|  | s rámy a zárubněmi, zábradlí, předmětů oplechování apod., které se zřizují ještě před úpravami povrchu, před jejich znečištěním při úpravách povrchu nástřikem plastických (lepivých) maltovin | [24 empty] | SPI |  | s rámy a zárubněmi, zábradlí, předmětů oplechování apod., které se zřizují ještě před úpravami povrchu, před jejich znečištěním při úpravách povrchu nástřikem plastických (lepivých) maltovin
|  | E1 : 3,0*3,1*4 |  | 37.2 | [22 empty] | VV | 0
|  | E2 : 3,6*3,1 |  | 11.16 | [22 empty] | VV | 0
|  | E3 : 1,1*2,75 |  | 3.025 | [22 empty] | VV | 0
|  | E4 : 1,7*2,75 |  | 4.675 | [22 empty] | VV | 0
|  | E5 : 1,7*2,75 |  | 4.675 | [22 empty] | VV | 0
|  | E6 : 1,25*0,75*8 |  | 7.5 | [22 empty] | VV | 0
|  | E8 : 2,5*0,75*3 |  | 5.625 | [22 empty] | VV | 0
|  | E9 : 1,75*0,75*3 |  | 3.9375 | [22 empty] | VV | 0
|  | E10 : 1,1*2,75*2 |  | 6.05 | [22 empty] | VV | 0
|  | E11 : 1,9*2,75 |  | 5.225 | [22 empty] | VV | 0
|  | E13 : 2,5*0,75*5 |  | 9.375 | [22 empty] | VV | 0
|  | E14 : 2,5*1,7 |  | 4.25 | [22 empty] | VV | 0
|  | E15 : 1,0*2,6 |  | 2.6 | [22 empty] | VV | 0
|  | E16 : 1,875*1,7*2 |  | 6.375 | [22 empty] | VV | 0
|  | E17 : 3,725*1,7*2 |  | 12.665 | [22 empty] | VV | 0
|  | E18 : 3,4*1,7*2 |  | 11.56 | [22 empty] | VV | 0
|  | E19 : 3,7*1,7*4 |  | 25.16 | [22 empty] | VV | 0
|  | E24 : 1,0*1,7 |  | 1.7 | [22 empty] | VV | 0
|  | E25 : 2,0*1,7 |  | 3.4 | [22 empty] | VV | 0
151 | 621481211RT2 | Vyztužení vnějších omítek podhledů sklotextilní síťovinou s dodávkou výztužné sítě a stěrkového tmelu | m2 | 17.9 |  | 0 |  | 0 |  | 0 | 21 | 0 | 0.00367 | 0.07 | 0 | 0 | 801-1 | RTS 21/ II | RTS 21/ I | 0.444 | 7.95 |  | Práce |  |  |  | POL1_
|  | Podhled markýz : 17,90 |  | 17.9 | [22 empty] | VV | 0
152 | 622391002R00 | Příplatek za montáž KZS na podhledu, bez dodávky materiálu | m2 | 41.31 |  | 0 |  | 0 |  | 0 | 21 | 0 | 0 | 0 | 0 | 0 | 801-1 | RTS 21/ II | RTS 21/ I | 0.3051 | 12.6 |  | Práce |  |  |  | POL1_
|  | Zateplení objektu MW : | [24 empty] | VV | 0
|  | MW tl. 200 mm (podhled) : (22,35+0,6)*1,8 |  | 41.31 | [22 empty] | VV | 0
153 | 622319018R00 | Profily zakládací hliníkové, pro izolaci tl. 220 mm | m | 68.5 |  | 0 |  | 0 |  | 0 | 21 | 0 | 0.00114 | 0.08 | 0 | 0 | 801-1 | RTS 21/ II | RTS 21/ I | 0.2136 | 14.63 |  | Práce |  |  |  | POL1_
|  | Zateplení soklu nad terénem : | [24 empty] | VV | 0
|  | XPS tl. 220 mm : (2*31,1+2*14,7)-(4*3,0+1*3,6+1,9+2*1,1+2*1,7) |  | 68.5 | [22 empty] | VV | 0
154 | 622391126T00 | Příplatek za použití tepelněizolačních zátek z polystyrenu | m2 | 793.7435 |  | 0 |  | 0 |  | 0 | 21 | 0 | 0 | 0 | 0 | 0 |  | Vlastní | Indiv | 0.01 | 7.94 |  | Práce |  |  |  | POL1_
|  | 534,8375+126,3470+72,7090+57,05+2,8 |  | 793.7435 | [22 empty] | VV | 0
155 | 622391127T00 | Příplatek za použití tepelněizolačních zátek z minerální vaty | m2 | 154.3725 |  | 0 |  | 0 |  | 0 | 21 | 0 | 0 | 0 | 0 | 0 |  | Vlastní | Indiv | 0.01 | 1.54 |  | Práce |  |  |  | POL1_
|  | 74,7450+41,31+19,5075+18,8100 |  | 154.3725 | [22 empty] | VV | 0
156 | 622481211RT2 | Vyztužení povrchových úprav vnějších stěn stěrkou s výztužnou sklotextilní tkaninou, s dodávkou sítě a stěrkového tmelu | m2 | 452.881 |  | 0 |  | 0 |  | 0 | 21 | 0 | 0.00367 | 1.66 | 0 | 0 | 801-1 | RTS 21/ II | RTS 21/ I | 0.362 | 163.94 |  | Práce |  |  |  | POL1_
|  | Pod obkladový pásek (druhá vrstva perlinky) : 452,8810 |  | 452.881 | [22 empty] | VV | 0
157 | 622319134PV1 | Zateplovací systém, fasáda, PUR desky tl. 140 mm, lambda 0,022 W/m.K, zakončený stěrkou s výztužnou tkaninou | m2 | 3.025 |  | 0 |  | 0 |  | 0 | 21 | 0 | 0.0102 | 0.03 | 0 | 0 |  | Vlastní | Indiv | 0.857 | 2.59 |  | Práce |  |  |  | POL1_
|  | Pouzdo žaluzií : (3*1,75)*0,20 |  | 1.05 | [22 empty] | VV | 0
|  | (2,0+2*1,0+2*1,95)*0,25 |  | 1.975 | [22 empty] | VV | 0
158 | 622319136PV1 | Zateplovací systém, fasáda, PUR desky tl. 180 mm, lambda 0,022 W/m.K, zakončený stěrkou s výztužnou tkaninou | m2 | 7.775 |  | 0 |  | 0 |  | 0 | 21 | 0 | 0.01095 | 0.09 | 0 | 0 |  | Vlastní | Indiv | 0.857 | 6.66 |  | Práce |  |  |  | POL1_
|  | Pouzdo žaluzií : 31,1*0,25 |  | 7.775 | [22 empty] | VV | 0
159 | 622319136PV2 | Zateplovací systém, fasáda, PIR desky tl. 220 mm, zakončený stěrkou s výztužnou tkaninou | m2 | 5.4 |  | 0 |  | 0 |  | 0 | 21 | 0 | 0.01095 | 0.06 | 0 | 0 |  | Vlastní | Indiv | 0.86 | 4.64 |  | Práce |  |  |  | POL1_
|  | Překlady : 5,4 |  | 5.4 | [22 empty] | VV | 0
160 | 622319136PV3 | Zateplovací systém, fasáda, PIR desky tl. 100 mm, zakončený stěrkou s výztužnou tkaninou | m2 | 30.3 |  | 0 |  | 0 |  | 0 | 21 | 0 | 0.01095 | 0.33 | 0 | 0 |  | Vlastní | Indiv | 0.86 | 26.06 |  | Práce |  |  |  | POL1_
|  | Atika, vrata : 30,3 |  | 30.3 | [22 empty] | VV | 0
161 | 622319138TV1 | Zateplovací systém, fasáda, EPS 100 F šedý 220 mm | m2 | 534.8375 |  | 0 |  | 0 |  | 0 | 21 | 0 | 0.0116 | 6.2 | 0 | 0 |  | Vlastní | Indiv | 0.86 | 459.96 |  | Práce |  |  |  | POL1_
|  | Zateplení objektu EPS : | [24 empty] | VV | 0
|  | EPS tl. 220 mm : (8,15+1,8+0,9)*(2,17+0,5)-(2*1,75*0,75)+(31,1+1,8)*(2,76+2,21)-(31,1*1,7) |  | 136.9875 | [22 empty] | VV | 0
|  | 14,7*(2,17+0,5+3,42+1,56)-(2*1,1*1,35+1,9*1,35+1,95*1,7+1,0*1,7+2,0*1,7) |  | 98.505 | [22 empty] | VV | 0
|  | 31,1*(2,17+0,5+3,42+1,56)-(8*2,5*0,75+8*1,25*0,75+2,5*1,7) |  | 211.165 | [22 empty] | VV | 0
|  | 12,9*(2,17+0,5+3,42+1,56)-(2*1,7*1,35+1,95*1,7+1,0*2,6) |  | 88.18 | [22 empty] | VV | 0
162 | 622319146TV1 | Zateplovací systém, fasáda, EPS 100 F šedý 300 mm | m2 | 207 |  | 0 |  | 0 |  | 0 | 21 | 0 | 0.01306 | 2.7 | 0 | 0 |  | Vlastní | Indiv | 0.857 | 177.4 |  | Práce |  |  |  | POL1_
|  | Zateplení objektu EPS : | [24 empty] | VV | 0
|  | EPS tl. 300 mm : 207 |  | 207 | [22 empty] | VV | 0
163 | 622319148TV1 | Zateplovací systém, fasáda, EPS 100 F 500 mm (dvě vrstvy izolantu 220 mm, 280 mm) | m2 | 72.709 |  | 0 |  | 0 |  | 0 | 21 | 0 | 0.01306 | 0.95 | 0 | 0 |  | Vlastní | Indiv | 0.857 | 62.31 |  | Práce |  |  |  | POL1_
|  | Zateplení objektu EPS : | [24 empty] | VV | 0
|  | EPS tl. 500 mm : (31,1+1,8)*2,21 |  | 72.709 | [22 empty] | VV | 0
164 | 622319150TV1 | Povrchová úprava ostění, stěrkou s výztužnou tkaninou | m2 | 34.442 |  | 0 |  | 0 |  | 0 | 21 | 0 | 0.00803 | 0.28 | 0 | 0 |  | Vlastní | RTS 21/ I | 1.61 | 55.45 |  | Práce |  |  |  | POL1_
|  | Zateplení soklu nad terénem : | [24 empty] | VV | 0
|  | ostění : 10*0,35*0,5 |  | 1.75 | [22 empty] | VV | 0
|  | Zateplení objektu EPS : | [24 empty] | VV | 0
|  | ostění : (2*(1,75+2*0,75)+(31,1+2*1,7))*0,22 |  | 9.02 | [22 empty] | VV | 0
|  | (2*(1,1+2*1,35)+(1,9+2*1,35)+(1,95+2*1,7)+(1,0+2*1,7)+(2,0+2*1,7))*0,22 |  | 6.017 | [22 empty] | VV | 0
|  | (8*(2,5+2*0,75)+8*(1,25+2*0,75)+(2,5+2*1,7))*0,22 |  | 13.178 | [22 empty] | VV | 0
|  | (2*(1,7+2*1,35)+(1,95+2*1,7)+(1,0+2*2,6))*0,22 |  | 4.477 | [22 empty] | VV | 0
165 | 622319164T00 | Zateplovací systém, parapet, EPS P tl. 40 mm | m2 | 18.15 |  | 0 |  | 0 |  | 0 | 21 | 0 | 0.00945 | 0.17 | 0 | 0 |  | Vlastní | RTS 21/ I | 1.562 | 28.35 |  | Práce |  |  |  | POL1_
|  | Zateplení objektu EPS : | [24 empty] | VV | 0
|  | parapet : (2*1,75+31,1)*0,22 |  | 7.612 | [22 empty] | VV | 0
|  | (2*1,1+1,9+1,95+1,0+2,0)*0,22 |  | 1.991 | [22 empty] | VV | 0
|  | (8*2,5+8*1,25+2,5)*0,22 |  | 7.15 | [22 empty] | VV | 0
|  | (2*1,7+1,95+1,0)*0,22 |  | 1.397 | [22 empty] | VV | 0
166 | 622319331TV1 | Zateplovací systém, fasáda,EPS 100 F šedý 80mm | m2 | 30 |  | 0 |  | 0 |  | 0 | 21 | 0 | 0.00885 | 0.27 | 0 | 0 |  | Vlastní | RTS 21/ I | 0.857 | 25.71 |  | Práce |  |  |  | POL1_
|  | Tepelná izolace sloupů : 30 |  | 30 | [22 empty] | VV | 0
167 | 622319337TV1 | Zateplovací sytém,fasáda,EPS 100 F šedý 200mm | m2 | 9.2 |  | 0 |  | 0 |  | 0 | 21 | 0 | 0.01079 | 0.1 | 0 | 0 |  | Vlastní | RTS 21/ I | 0.857 | 7.88 |  | Práce |  |  |  | POL1_
|  | Atika v. 90-100 mm : 92,0*0,10 |  | 9.2 | [22 empty] | VV | 0
168 | 622319515T00 | Izolace suterénu XPS tl. 220 mm, bez PÚ | m2 | 60.8 |  | 0 |  | 0 |  | 0 | 21 | 0 | 0.01021 | 0.62 | 0 | 0 |  | Vlastní | Indiv | 0.493 | 29.97 |  | Práce |  |  |  | POL1_
|  | Zateplení soklu pod terénem : | [24 empty] | VV | 0
|  | XPS tl. 220 mm : (2*31,1+2*14,7-4*3,0-1*3,6)*0,8 |  | 60.8 | [22 empty] | VV | 0
169 | 622319515T01 | Izolace suterénu pěnové sklo tl. 100 mm, bez PÚ | m2 | 20.28 |  | 0 |  | 0 |  | 0 | 21 | 0 | 0.01021 | 0.21 | 0 | 0 |  | Vlastní | Indiv | 0.493 | 10 |  | Práce |  |  |  | POL1_
|  | Zateplení soklu pod terénem : | [24 empty] | VV | 0
|  | Pěnové sklo tl. 100 mm : (4*3,0+1*3,6)*(0,8+0,5) |  | 20.28 | [22 empty] | VV | 0
170 | 622319527TV1 | Zateplovací systém, sokl, XPS tl. 220 mm, zakončený stěrkou s výztužnou tkaninou | m2 | 57.05 |  | 0 |  | 0 |  | 0 | 21 | 0 | 0.01469 | 0.84 | 0 | 0 |  | Vlastní | Indiv | 0.857 | 48.89 |  | Práce |  |  |  | POL1_
|  | Zateplení soklu nad terénem : | [24 empty] | VV | 0
|  | XPS tl. 220 mm : (2*31,1+2*14,7)*0,8-(4*3,0+1*3,6)*0,8-(1,9+2*1,1+2*1,7)*0,5 |  | 57.05 | [22 empty] | VV | 0
171 | 622319554TV1 | Zateplovací systém, ostění, XPS 100 mm, zakončený stěrkou s výztužnou tkaninou | m2 | 3.85 |  | 0 |  | 0 |  | 0 | 21 | 0 | 0.01086 | 0.04 | 0 | 0 |  | Vlastní | Indiv | 2.352 | 9.06 |  | Práce |  |  |  | POL1_
|  | Zateplení soklu nad terénem : | [24 empty] | VV | 0
|  | XPS tl. 100 mm (ostění) : 10*0,35*1,1 |  | 3.85 | [22 empty] | VV | 0
172 | 622319837TV1 | Zateplovací systém,fasáda,min.desky PV 200 mm, zakončený stěrkou s výztužnou tkaninou | m2 | 41.31 |  | 0 |  | 0 |  | 0 | 21 | 0 | 0.03061 | 1.26 | 0 | 0 |  | Vlastní | RTS 21/ I | 0.877 | 36.23 |  | Práce |  |  |  | POL1_
|  | Zateplení objektu MW : | [24 empty] | VV | 0
|  | MW tl. 200 mm (podhled) : (22,35+0,6)*1,8 |  | 41.31 | [22 empty] | VV | 0
173 | 622319838TV1 | Zateplovací systém,fasáda,min.desky PV 220 mm, zakončený stěrkou s výztužnou tkaninou | m2 | 74.745 |  | 0 |  | 0 |  | 0 | 21 | 0 | 0.03233 | 2.42 | 0 | 0 |  | Vlastní | RTS 21/ I | 0.877 | 65.55 |  | Práce |  |  |  | POL1_
|  | Zateplení objektu MW : | [24 empty] | VV | 0
|  | MW tl. 220 mm : (8,15+1,8+0,9+14,7+31,1+12,9)*0,9-(2*1,1+1,9+2*1,7)*0,9 |  | 55.845 | [22 empty] | VV | 0
|  | (3*0,95+1,3+1,25)*3,5 |  | 18.9 | [22 empty] | VV | 0
174 | 622319846TV1 | Zateplovací systém,fasáda,min.desky PV 300 mm, zakončený stěrkou s výztužnou tkaninou | m2 | 19.5075 |  | 0 |  | 0 |  | 0 | 21 | 0 | 0.03752 | 0.73 | 0 | 0 |  | Vlastní | Indiv | 0.877 | 17.11 |  | Práce |  |  |  | POL1_
|  | Zateplení objektu MW : | [24 empty] | VV | 0
|  | MW tl. 300 mm : (22,35+0,6)*0,85 |  | 19.5075 | [22 empty] | VV | 0
175 | 622319850TV1 | Povrch. úprava ostění KZS s min, stěrkou s výztužnou tkaninou | m2 | 3.15 |  | 0 |  | 0 |  | 0 | 21 | 0 | 0.01013 | 0.03 | 0 | 0 |  | Vlastní | RTS 21/ I | 1.75 | 5.51 |  | Práce |  |  |  | POL1_
|  | Zateplení objektu MW : | [24 empty] | VV | 0
|  | povrch (ostění) : 10*0,35*0,9 |  | 3.15 | [22 empty] | VV | 0
176 | 622319854TV1 | Zateplovací systém,ostění, min.desky PV 100 mm, zakončený stěrkou s výztužnou tkaninou | m2 | 18.81 |  | 0 |  | 0 |  | 0 | 21 | 0 | 0.01929 | 0.36 | 0 | 0 |  | Vlastní | Indiv | 2.492 | 46.87 |  | Práce |  |  |  | POL1_
|  | Zateplení objektu MW : | [24 empty] | VV | 0
|  | MW tl. 100 mm (ostění) : 10*0,35*2,7+(4*3,0+3,6)*0,6 |  | 18.81 | [22 empty] | VV | 0
Díl: | 63 | Podlahy a podlahové konstrukce |  |  |  | 0 |  | 0 |  | 0 |  | 0 |  | 765.55 |  | 0 |  |  |  |  | 1426.22 | [5 empty] | DIL
177 | 631315711R00 | Mazanina z betonu prostého tl. přes 120 do 240 mm třídy C 25/30, | m3 | 125.082 |  | 0 |  | 0 |  | 0 | 21 | 0 | 2.525 | 315.83 | 0 | 0 | 801-1 | RTS 21/ II | RTS 21/ I | 2.317 | 289.81 |  | Práce |  |  |  | POL1_
|  | (z kameniva) hlazená dřevěným hladítkem | [24 empty] | SPI
|  | Beton C25/30 - XC2 : (31,1*14,7-22,35*1,8)*0,30 |  | 125.082 | [22 empty] | VV | 0
178 | 631319151R00 | Příplatek za přehlazení povrchu tloušťka mazaniny do 80 mm | m3 | 32.1482 |  | 0 |  | 0 |  | 0 | 21 | 0 | 0 | 0 | 0 | 0 | 801-1 | RTS 21/ II | RTS 21/ I | 2.7 | 86.8 |  | Práce |  |  |  | POL1_
|  | betonové mazaniny min. B 10 ocelovým hladítkem | [24 empty] | SPI
|  | Potěry : | [24 empty] | VV | 0
|  | P1 (tl. 70 mm) : 9,74*0,07 |  | 0.6818 | [22 empty] | VV | 0
|  | P2 (tl. 80 mm) : 3,75*0,08 |  | 0.3 | [22 empty] | VV | 0
|  | P3 (tl. 80 mm) : 22,82*0,08 |  | 1.8256 | [22 empty] | VV | 0
|  | P5 (tl. 77 mm) : 37,08*0,077 |  | 2.8552 | [22 empty] | VV | 0
|  | P6 (tl. 75 mm) : 78,73*0,075 |  | 5.9047 | [22 empty] | VV | 0
|  | P10 (tl. 57 mm) : 249,6*0,057 |  | 14.2272 | [22 empty] | VV | 0
|  | P11 (tl. 60 mm) : 63,92*0,06 |  | 3.8352 | [22 empty] | VV | 0
|  | P12 (tl. 60 mm) : 20,25*0,06 |  | 1.215 | [22 empty] | VV | 0
|  | P13 (tl. 55 mm) : 23,70*0,055 |  | 1.3035 | [22 empty] | VV | 0
179 | 631319155R00 | Příplatek za přehlazení povrchu tloušťka mazaniny od 120 mm do 240 mm | m3 | 132.138 |  | 0 |  | 0 |  | 0 | 21 | 0 | 0 | 0 | 0 | 0 | 801-1 | RTS 21/ II | RTS 21/ I | 0.675 | 89.19 |  | Práce |  |  |  | POL1_
|  | betonové mazaniny min. B 10 ocelovým hladítkem | [24 empty] | SPI
|  | Mazanina : 125,082 |  | 125.082 | [22 empty] | VV | 0
|  | Potěry : | [24 empty] | VV | 0
|  | P8 (tl. 140 mm) : 50,40*0,14 |  | 7.056 | [22 empty] | VV | 0
180 | 631361921RT5 | Výztuž mazanin z betonů a z lehkých betonů ze svařovaných sítí průměr drátu 6 mm, velikost oka 150/150 mm | t | 1.5339 |  | 0 |  | 0 |  | 0 | 21 | 0 | 1.0662 | 1.64 | 0 | 0 | 801-1 | RTS 21/ II | RTS 21/ I | 15.231 | 23.36 |  | Práce |  |  |  | POL1_
|  | včetně distančních prvků | [24 empty] | SPI
|  | Výztuž KARI síť 6x150/150 : | [24 empty] | VV | 0
|  | P1 (tl. 70 mm) : 9,74*0,00301 |  | 0.02932 | [22 empty] | VV | 0
|  | P2 (tl. 80 mm) : 3,75*0,00301 |  | 0.01129 | [22 empty] | VV | 0
|  | P3 (tl. 80 mm) : 22,82*0,00301 |  | 0.06869 | [22 empty] | VV | 0
|  | P5 (tl. 77 mm) : 37,08*0,00301 |  | 0.11161 | [22 empty] | VV | 0
|  | P6 (tl. 75 mm) : 78,73*0,00301 |  | 0.23698 | [22 empty] | VV | 0
|  | P10 (tl. 57 mm) : 249,60*0,00301 |  | 0.7513 | [22 empty] | VV | 0
|  | P11 (tl. 60 mm) : 63,92*0,00301 |  | 0.1924 | [22 empty] | VV | 0
|  | P12 (tl. 60 mm) : 20,25*0,00301 |  | 0.06095 | [22 empty] | VV | 0
|  | P13 (tl. 55 mm) : 23,70*0,00301 |  | 0.07134 | [22 empty] | VV | 0
181 | 631571010R00 | Násyp pod podlahy z kameniva bez dodávky materiálu bez určení tloušťky | m3 | 20.1825 |  | 0 |  | 0 |  | 0 | 21 | 0 | 0 | 0 | 0 | 0 | 801-1 | RTS 21/ II | RTS 21/ I | 1.836 | 37.06 |  | Práce |  |  |  | POL1_
|  | pod mazaniny a dlažby, popř. na plochých střechách, vodorovný nebo ve spádu, s udusáním a urovnáním povrchu, | [24 empty] | SPI |  | pod mazaniny a dlažby, popř. na plochých střechách, vodorovný nebo ve spádu, s udusáním a urovnáním povrchu,
|  | Střecha objektu : 29,9*13,5*0,05 |  | 20.1825 | [22 empty] | VV | 0
182 | 631571010R00 | Násyp pod podlahy z kameniva bez dodávky materiálu bez určení tloušťky | m3 | 141.2775 |  | 0 |  | 0 |  | 0 | 21 | 0 | 0 | 0 | 0 | 0 | 801-1 | RTS 21/ II | RTS 21/ I | 1.836 | 259.39 |  | Práce |  |  |  | POL1_
|  | pod mazaniny a dlažby, popř. na plochých střechách, vodorovný nebo ve spádu, s udusáním a urovnáním povrchu, | [24 empty] | SPI |  | pod mazaniny a dlažby, popř. na plochých střechách, vodorovný nebo ve spádu, s udusáním a urovnáním povrchu,
|  | Násyp pod podlahou : 29,9*13,5*0,35 |  | 141.2775 | [22 empty] | VV | 0
183 | 632457201R00 | Potěr cementový připojený s požlábkem 10 cm vysokým, s očištěním, zdrsněním a pačokováním betonového podkladu, hlazený ocelovým hladítkem, rovinné konstrukce tloušťky do 20 mm, jednotlívé plochy do 5 m2 | m2 | 35.24 |  | 0 |  | 0 |  | 0 | 21 | 0 | 0.06832 | 2.41 | 0 | 0 | 801-5 | RTS 21/ II | RTS 21/ I | 1.039 | 36.61 |  | Práce |  |  |  | POL1_
|  | s požlábkem 10 cm vysokým, s očištěním, zdrsněním a pačokováním betonového podkladu na rovinných i zakřivených konstrukcích | [24 empty] | SPI |  | s požlábkem 10 cm vysokým, s očištěním, zdrsněním a pačokováním betonového podkladu na rovinných i zakřivených konstrukcích
|  | Beton C20/25 - XC1 : | [24 empty] | VV | 0
|  | P2 (tl. 80 mm) : 3,75 |  | 3.75 | [22 empty] | VV | 0
|  | P3 (tl. 80 mm) : 4,50 |  | 4.5 | [22 empty] | VV | 0
|  | P6 (tl. 75 mm) : 3,30+3,74 |  | 7.04 | [22 empty] | VV | 0
|  | P11 (tl. 60 mm) : 1,30+3,01+1,47+1,22 |  | 7 | [22 empty] | VV | 0
|  | P12 (tl. 60 mm) : 3,58+5,00+4,37 |  | 12.95 | [22 empty] | VV | 0
184 | 632457202R00 | Potěr cementový připojený s požlábkem 10 cm vysokým, s očištěním, zdrsněním a pačokováním betonového podkladu, hlazený ocelovým hladítkem, rovinné konstrukce tloušťky do 20 mm, jednotlívé plochy přes 5 do 30 m2 | m2 | 424.63 |  | 0 |  | 0 |  | 0 | 21 | 0 | 0.06135 | 26.05 | 0 | 0 | 801-5 | RTS 21/ II | RTS 21/ I | 0.763 | 323.99 |  | Práce |  |  |  | POL1_
|  | s požlábkem 10 cm vysokým, s očištěním, zdrsněním a pačokováním betonového podkladu na rovinných i zakřivených konstrukcích | [24 empty] | SPI |  | s požlábkem 10 cm vysokým, s očištěním, zdrsněním a pačokováním betonového podkladu na rovinných i zakřivených konstrukcích
|  | Beton C20/25 - XC1 : | [24 empty] | VV | 0
|  | P1 (tl. 70 mm) : 9,74 |  | 9.74 | [22 empty] | VV | 0
|  | P2 podesta (tl. 80 mm) : 6,00 |  | 6 | [22 empty] | VV | 0
|  | P3 (tl. 80 mm) : 13,25+5,07 |  | 18.32 | [22 empty] | VV | 0
|  | P5 (tl. 77 mm) : 17,60+19,48 |  | 37.08 | [22 empty] | VV | 0
|  | P6 (tl. 75 mm) : 6,64+6,64+14,51+7,55+13,78+7,60+7,85+7,12 |  | 71.69 | [22 empty] | VV | 0
|  | P10 (tl. 57 mm) : 9,94+16,57+24,29+15,98+17,51+17,51+17,51+17,51+15,98+15,74+25,34 |  | 193.88 | [22 empty] | VV | 0
|  | P11 (tl. 60 mm) : 6,22+25,35+25,35 |  | 56.92 | [22 empty] | VV | 0
|  | P12 (tl. 60 mm) : 7,30 |  | 7.3 | [22 empty] | VV | 0
|  | P13 (tl. 55 mm) : 6,02+17,68 |  | 23.7 | [22 empty] | VV | 0
185 | 632457203R00 | Potěr cementový připojený s požlábkem 10 cm vysokým, s očištěním, zdrsněním a pačokováním betonového podkladu, hlazený ocelovým hladítkem, rovinné konstrukce tloušťky do 20 mm, jednotlívé plochy přes 30 m2 | m2 | 100.56 |  | 0 |  | 0 |  | 0 | 21 | 0 | 0.05855 | 5.89 | 0 | 0 | 801-5 | RTS 21/ II | RTS 21/ I | 0.637 | 64.06 |  | Práce |  |  |  | POL1_
|  | s požlábkem 10 cm vysokým, s očištěním, zdrsněním a pačokováním betonového podkladu na rovinných i zakřivených konstrukcích | [24 empty] | SPI |  | s požlábkem 10 cm vysokým, s očištěním, zdrsněním a pačokováním betonového podkladu na rovinných i zakřivených konstrukcích
|  | Beton C20/25 - XC1 : | [24 empty] | VV | 0
|  | P8 (tl. 140 mm) : 50,40 |  | 50.4 | [22 empty] | VV | 0
|  | P10 (tl. 57 mm) : 50,16 |  | 50.16 | [22 empty] | VV | 0
186 | 632457205R00 | Potěr cementový připojený příplatek k ceně za každých dalších 10 mm tloušťky potěru rovinné konstrukce hlazeného ocelovým hladítkem | m2 | 1138.471 |  | 0 |  | 0 |  | 0 | 21 | 0 | 0.02596 | 29.55 | 0 | 0 | 801-5 | RTS 21/ II | RTS 21/ I | 0.03 | 34.15 |  | Práce |  |  |  | POL1_
|  | s požlábkem 10 cm vysokým, s očištěním, zdrsněním a pačokováním betonového podkladu na rovinných i zakřivených konstrukcích | [24 empty] | SPI |  | s požlábkem 10 cm vysokým, s očištěním, zdrsněním a pačokováním betonového podkladu na rovinných i zakřivených konstrukcích
|  | Beton C20/25 - XC1 : | [24 empty] | VV | 0
|  | P1 (tl. 70 mm) : 9,74*2 |  | 19.48 | [22 empty] | VV | 0
|  | P2 (tl. 80 mm) : (3,75+6,0)*3 |  | 29.25 | [22 empty] | VV | 0
|  | P3 (tl. 80 mm) : 22,82*3 |  | 68.46 | [22 empty] | VV | 0
|  | P5 (tl. 77 mm) : 37,08*2,7 |  | 100.116 | [22 empty] | VV | 0
|  | P6 (tl. 75 mm) : 78,73*2,5 |  | 196.825 | [22 empty] | VV | 0
|  | P8 (tl. 140 mm) : 50,40*9 |  | 453.6 | [22 empty] | VV | 0
|  | P10 (tl. 57 mm) : 249,6*0,7 |  | 174.72 | [22 empty] | VV | 0
|  | P11 (tl. 60 mm) : 63,92*1 |  | 63.92 | [22 empty] | VV | 0
|  | P12 (tl. 60 mm) : 20,25*1 |  | 20.25 | [22 empty] | VV | 0
|  | P13 (tl. 55 mm) : 23,70*0,5 |  | 11.85 | [22 empty] | VV | 0
187 | 632451034R00 | Vyrovnávací potěr z cementové malty v ploše o průměrné (střední) tloušťce od 40 do 50 mm | m2 | 351.91 |  | 0 |  | 0 |  | 0 | 21 | 0 | 0.1231 | 43.32 | 0 | 0 | 801-1 | RTS 21/ II | RTS 21/ I | 0.337 | 118.59 |  | Práce |  |  |  | POL1_
|  | na stropech z prefabrikovaných dílců jako podklad pod izolaci, pod podlahové konstrukce apod., na mazaninách jen jako podklad pod izolaci proti vodě, jako ochrana izolace shora, tvořící lože při kladení plošných prefa panelů (např. v kanálech), hlazený dřevěným hladítkem anebo podlévání provizorně podklínovaných patek usazených strojů a technologických zařízení, s náležitým zatemováním hutné malty, | [24 empty] | SPI |  | na stropech z prefabrikovaných dílců jako podklad pod izolaci, pod podlahové konstrukce apod., na mazaninách jen jako podklad pod izolaci proti vodě, jako ochrana izolace shora, tvořící lože při kladení plošných prefa panelů (např. v kanálech), hlazený dřevěným hladítkem anebo podlévání provizorně podklínovaných patek usazených strojů a technologických zařízení, s náležitým zatemováním hutné malty,
|  | Vyrovnání panelů : | [24 empty] | VV | 0
|  | P10 : 244,04 |  | 244.04 | [22 empty] | VV | 0
|  | P11 : 63,92 |  | 63.92 | [22 empty] | VV | 0
|  | P12 : 20,25 |  | 20.25 | [22 empty] | VV | 0
|  | P13 : 23,70 |  | 23.7 | [22 empty] | VV | 0
188 | 631361921RT4 | průměr drátu 6 mm, velikost oka 100/100 mm | t | 2.075 |  | 0 |  | 0 |  | 0 | 21 | 0 | 1.0662 | 2.21 | 0 | 0 |  | RTS 21/ II | RTS 21/ I | 30.462 | 63.21 |  | Práce |  |  |  | POL1_
|  | Výztuž KARI síť 6x100/100 : | [24 empty] | VV | 0
|  | Mazanina : (31,1*14,7-22,35*1,8)*0,00444 |  | 1.8512 | [22 empty] | VV | 0
|  | Potěry : | [24 empty] | VV | 0
|  | P8 (tl. 140 mm) : 50,40*0,00444 |  | 0.22378 | [22 empty] | VV | 0
189 | 58333665R | kamenivo přírodní těžené frakce 22,0 až 32,0 mm; třída prané, kačírek | m3 | 38.361 |  | 0 |  | 0 |  | 0 | 21 | 0 | 1.6 | 61.38 | 0 | 0 | SPCM | RTS 21/ II | RTS 21/ I | 0 | 0 |  | Specifikace |  |  |  | POL3_
|  | Střecha objektu : 20,19*1,9 |  | 38.361 | [22 empty] | VV | 0
190 | 58344197R | štěrkodrť frakce 0,0 až 63,0 mm; třída A | t | 277.2651 |  | 0 |  | 0 |  | 0 | 21 | 0 | 1 | 277.27 | 0 | 0 | SPCM | RTS 21/ II | RTS 21/ I | 0 | 0 |  | Specifikace |  |  |  | POL3_
|  | Násyp pod podlahou : 145,929*1,9 |  | 277.2651 | [22 empty] | VV | 0
Díl: | 631 | Podlahy průmyslové |  |  |  | 0 |  | 0 |  | 0 |  | 0 |  | 58.26 |  | 0 |  |  |  |  | 121.34 | [5 empty] | DIL
191 | 631315711R00 | Mazanina z betonu prostého tl. přes 120 do 240 mm třídy C 25/30, | m3 | 22.485 |  | 0 |  | 0 |  | 0 | 21 | 0 | 2.525 | 56.77 | 0 | 0 | 801-1 | RTS 21/ II | RTS 21/ I | 2.317 | 52.1 |  | Práce |  |  |  | POL1_
|  | (z kameniva) hlazená dřevěným hladítkem | [24 empty] | SPI
|  | Leštěný beton (P7) : | [24 empty] | VV | 0
|  | 110 : 140,15*0,15 |  | 21.0225 | [22 empty] | VV | 0
|  | Kartáčovaný beton : | [24 empty] | VV | 0
|  | 110 (plocha mezi garážovými vraty a venkovními vraty) : (4*3,0*0,625+1*3,6*0,625)*0,15 |  | 1.4625 | [22 empty] | VV | 0
192 | 631316211R00 | Mazanina z betonu prostého speciální povrchové úpravy mazanin povrchový vsyp strojně hlazený, směsí s křemíkem | m2 | 140.15 |  | 0 |  | 0 |  | 0 | 21 | 0 | 0.005 | 0.7 | 0 | 0 | 801-1 | RTS 21/ II | RTS 21/ I | 0.178 | 24.95 |  | Práce |  |  |  | POL1_
|  | (z kameniva) hlazená dřevěným hladítkem | [24 empty] | SPI
|  | Leštěný beton (P7) : | [24 empty] | VV | 0
|  | 110 : 140,15 |  | 140.15 | [22 empty] | VV | 0
193 | 631317210R00 | Mazanina z betonu prostého řezání dilatačních spár v čerstvém betonu vyztuženém, hloubky 0-100 mm | m | 35 |  | 0 |  | 0 |  | 0 | 21 | 0 | 0 | 0 | 0 | 0 | 801-1 | RTS 21/ II | RTS 21/ I | 0.073 | 2.56 |  | Práce |  |  |  | POL1_
|  | (z kameniva) hlazená dřevěným hladítkem | [24 empty] | SPI
194 | 631319155R00 | Příplatek za přehlazení povrchu tloušťka mazaniny od 120 mm do 240 mm | m3 | 20.88 |  | 0 |  | 0 |  | 0 | 21 | 0 | 0 | 0 | 0 | 0 | 801-1 | RTS 21/ II | RTS 21/ I | 0.675 | 14.09 |  | Práce |  |  |  | POL1_
|  | betonové mazaniny min. B 10 ocelovým hladítkem | [24 empty] | SPI
195 | 631316115R00 | postřik nových betonových podlah proti prvotnímu vysychání, | m2 | 140.15 |  | 0 |  | 0 |  | 0 | 21 | 0 | 0.00022 | 0.03 | 0 | 0 |  | RTS 21/ II | RTS 21/ I | 0.02 | 2.8 |  | Práce |  |  |  | POL1_1
196 | 631316231R01 | Příplatek za povrchovou úpravu betonových mazanin, kartáčování | m2 | 9.75 |  | 0 |  | 0 |  | 0 | 21 | 0 | 0 | 0 | 0 | 0 |  | Vlastní | RTS 21/ I | 0.178 | 1.74 |  | Práce |  |  |  | POL1_
|  | Kartáčovaný beton : | [24 empty] | VV | 0
|  | 110 (plocha mezi garážovými vraty a venkovními vraty) : (4*3,0*0,625+1*3,6*0,625) |  | 9.75 | [22 empty] | VV | 0
197 | 631361921RT4 | průměr drátu 6 mm, velikost oka 100/100 mm | t | 0.70885 |  | 0 |  | 0 |  | 0 | 21 | 0 | 1.0662 | 0.76 | 0 | 0 |  | RTS 21/ II | RTS 21/ I | 30.462 | 21.59 |  | Práce |  |  |  | POL1_
|  | Leštěný beton (P7) : | [24 empty] | VV | 0
|  | 110 : 140,15*0,00444 |  | 0.62227 | [22 empty] | VV | 0
|  | Kartáčovaný beton : | [24 empty] | VV | 0
|  | 110 (plocha mezi garážovými vraty a venkovními vraty) : (4*3,0*0,625+1*3,6*0,625)*2*0,00444 |  | 0.08658 | [22 empty] | VV | 0
198 | 919723211R00 | podélné, zalití spár za studena s těsněním, šířka přes 3 do 9 mm | m | 35 |  | 0 |  | 0 |  | 0 | 21 | 0 | 2e-05 | 0 | 0 | 0 |  | RTS 21/ II | RTS 21/ I | 0.043 | 1.51 |  | Práce |  |  |  | POL1_
Díl: | 64 | Výplně otvorů |  |  |  | 0 |  | 0 |  | 0 |  | 0 |  | 6.18 |  | 0 |  |  |  |  | 89.86 | [5 empty] | DIL
199 | 632451024R00 | Vyrovnávací potěr z cementové malty v pásu o průměrné (střední) tloušťce od 40 do 50 mm | m2 | 28.6163 |  | 0 |  | 0 |  | 0 | 21 | 0 | 0.1231 | 3.52 | 0 | 0 | 801-1 | RTS 21/ II | RTS 21/ I | 0.45 | 12.88 |  | Práce |  |  |  | POL1_
|  | na zdivu jako podklad např. pod izolaci, na parapetech z prefabrikovaných dílců, pod oplechování apod., vodorovný nebo ve spádu do 15°, hlazený dřevěným hladítkem, | [24 empty] | SPI |  | na zdivu jako podklad např. pod izolaci, na parapetech z prefabrikovaných dílců, pod oplechování apod., vodorovný nebo ve spádu do 15°, hlazený dřevěným hladítkem,
|  | Podbetonování parapetu : 76,31*0,375 |  | 28.6163 | [22 empty] | VV | 0
200 | 642941110R00 | Stavební pouzdra pro posuvné dveře osazené do zdiva Sestavení pouzdra, vložení do stavebního otvoru, vyrovnání do vodorovné a svislé polohy, zakotvení pouzdra do otvoru montážní pěnou nebo maltou, potažení pouzdra armovací sítí, odstranění zaslepení pouzdra tj. víka a polystyrenu z vnitřku pouzdra, upevnění vodícího trnu, vsazení vozíků do kolejnice, upevnění závěsných prvků na vozíky, vsazení brzdy a seřízení dojezdu, připevnění úchytů na horní hranu dveřního křídla, našroubování gumových dorazů na křídlo, zavěšení dveří. jednostranné osazení pouzdra bez dodávky | kus | 3 |  | 0 |  | 0 |  | 0 | 21 | 0 | 0.00025 | 0 | 0 | 0 | 801-1 | RTS 21/ II | RTS 21/ I | 1.5 | 4.5 |  | Práce |  |  |  | POL1_
|  | z pozinkovaného ocelového profilovaného plechu | [24 empty] | SPI
201 | 642944121R00 | Osazování ocelových zárubní dodatečně plochy do 2,5 m2 | kus | 31 |  | 0 |  | 0 |  | 0 | 21 | 0 | 0.05411 | 1.68 | 0 | 0 | 801-4 | RTS 21/ II | RTS 21/ I | 2.097 | 65.01 |  | Práce |  |  |  | POL1_
|  | lisovaných nebo z úhelníků s vybetonováním prahu | [24 empty] | SPI
|  | š. 700 mm : 5 |  | 5 | [22 empty] | VV | 0
|  | š. 800 mm : 21 |  | 21 | [22 empty] | VV | 0
|  | š. 900 mm : 5 |  | 5 | [22 empty] | VV | 0
202 | 642944221R00 | Osazování ocelových zárubní dodatečně plochy přes 2,5 m2 | kus | 3 |  | 0 |  | 0 |  | 0 | 21 | 0 | 0.08204 | 0.25 | 0 | 0 | 801-4 | RTS 21/ II | RTS 21/ I | 2.49 | 7.47 |  | Práce |  |  |  | POL1_
|  | lisovaných nebo z úhelníků s vybetonováním prahu | [24 empty] | SPI
|  | š.1400 mm : 3 |  | 3 | [22 empty] | VV | 0
203 | 553310351T | Zárubeň ocelová HSE "DZD" 150, 700x2100 L, P | kus | 5 |  | 0 |  | 0 |  | 0 | 21 | 0 | 0.0184 | 0.09 | 0 | 0 |  | Vlastní | Indiv | 0 | 0 |  | Specifikace |  |  |  | POL3_
|  | T6 : 1 |  | 1 | [22 empty] | VV | 0
|  | T10 : 2 |  | 2 | [22 empty] | VV | 0
|  | T13 : 1 |  | 1 | [22 empty] | VV | 0
|  | T16 : 1 |  | 1 | [22 empty] | VV | 0
204 | 553310352T | Zárubeň ocelová HSE "DZD" 150, 800x2100 L, P, atyp | kus | 21 |  | 0 |  | 0 |  | 0 | 21 | 0 | 0.0186 | 0.39 | 0 | 0 |  | Vlastní | Indiv | 0 | 0 |  | Specifikace |  |  |  | POL3_
|  | T4 : 1 |  | 1 | [22 empty] | VV | 0
|  | T8 : 2 |  | 2 | [22 empty] | VV | 0
|  | T9 : 4 |  | 4 | [22 empty] | VV | 0
|  | T11 : 1 |  | 1 | [22 empty] | VV | 0
|  | T12 : 6 |  | 6 | [22 empty] | VV | 0
|  | T14 : 1+2+3 |  | 6 | [22 empty] | VV | 0
|  | T15 : 1 |  | 1 | [22 empty] | VV | 0
205 | 553310353T | Zárubeň ocelová HSE "DZD" 150, 900x2100 L, P, atyp | kus | 5 |  | 0 |  | 0 |  | 0 | 21 | 0 | 0.0188 | 0.09 | 0 | 0 |  | Vlastní | Indiv | 0 | 0 |  | Specifikace |  |  |  | POL3_
|  | T2 : 1 |  | 1 | [22 empty] | VV | 0
|  | T3 : 2+2 |  | 4 | [22 empty] | VV | 0
206 | 553310357T | Zárubeň ocelová HSE "DZD"150, 1400x2100 dvoukřídlá, atyp | kus | 2 |  | 0 |  | 0 |  | 0 | 21 | 0 | 0.0248 | 0.05 | 0 | 0 |  | Vlastní | Indiv | 0 | 0 |  | Specifikace |  |  |  | POL3_
|  | T7 : 2 |  | 2 | [22 empty] | VV | 0
207 | 5533535025R | pouzdro pro posuvné dveře jednostranné; š průchodu 700 mm; h průchodu 2 100 mm | kus | 3 |  | 0 |  | 0 |  | 0 | 21 | 0 | 0.037 | 0.11 | 0 | 0 | SPCM | RTS 21/ II | RTS 21/ I | 0 | 0 |  | Specifikace |  |  |  | POL3_
|  | T5 : 1+2 |  | 3 | [22 empty] | VV | 0
Díl: | 8 | Trubní vedení |  |  |  | 0 |  | 0 |  | 0 |  | 0 |  | 0.14 |  | 0 |  |  |  |  | 17.5 | [5 empty] | DIL
208 | 230191016R00 | Uložení chráničky ve výkopu PE 110x4,2mm | m | 100 |  | 0 |  | 0 |  | 0 | 21 | 0 | 0 | 0 | 0 | 0 |  | RTS 21/ II | RTS 21/ I | 0.175 | 17.5 |  | Práce |  |  |  | POL1_
|  | Propojení šachet - 2x DN 110, délka 50 m : 2*50 |  | 100 | [22 empty] | VV | 0
209 | 28614058X | Chránička DN 110 mm | m | 100 |  | 0 |  | 0 |  | 0 | 21 | 0 | 0.00142 | 0.14 | 0 | 0 |  | Vlastní | RTS 21/ II | 0 | 0 |  | Specifikace |  |  |  | POL3_
Díl: | 931 | Dilatace objektu |  |  |  | 0 |  | 0 |  | 0 |  | 0 |  | 0 |  | 0 |  |  |  |  | 0 | [5 empty] | DIL
210 | 931011001X00 | D+M objektová dilatace přímá šířka spáry 30 mm - podlaha, strop | m | 4 |  | 0 |  | 0 |  | 0 | 21 | 0 | 0 | 0 | 0 | 0 |  | Vlastní | Indiv | 0 | 0 |  | Práce |  |  |  | POL1_
|  | od1 : 4 |  | 4 | [22 empty] | VV | 0
211 | 931011002X00 | D+M objektová dilatace přímá šířka, spáry 30 mm - stěna | m | 3 |  | 0 |  | 0 |  | 0 | 21 | 0 | 0 | 0 | 0 | 0 |  | Vlastní | Indiv | 0 | 0 |  | Práce |  |  |  | POL1_
|  | od2 : 3 |  | 3 | [22 empty] | VV | 0
212 | 931011003X00 | D+M objektová dilatace rohová šířka spáry 30 mm - podlaha, strop | m | 2 |  | 0 |  | 0 |  | 0 | 21 | 0 | 0 | 0 | 0 | 0 |  | Vlastní | Indiv | 0 | 0 |  | Práce |  |  |  | POL1_
|  | od3 : 2 |  | 2 | [22 empty] | VV | 0
213 | 931011004X00 | D+M objektová dilatace rohová šířka, spáry 30 mm - stěna | m | 3 |  | 0 |  | 0 |  | 0 | 21 | 0 | 0 | 0 | 0 | 0 |  | Vlastní | Indiv | 0 | 0 |  | Práce |  |  |  | POL1_
|  | od4 : 3 |  | 3 | [22 empty] | VV | 0
Díl: | 94 | Lešení a stavební výtahy |  |  |  | 0 |  | 0 |  | 0 |  | 0 |  | 19.63 |  | 0 |  |  |  |  | 464.38 | [5 empty] | DIL
214 | 941941041R00 | Montáž lešení lehkého pracovního řadového s podlahami šířky od 1,00 do 1,20 m, výšky do 10 m | m2 | 912 |  | 0 |  | 0 |  | 0 | 21 | 0 | 0.01838 | 16.76 | 0 | 0 | 800-3 | RTS 21/ II | RTS 21/ I | 0.144 | 131.33 |  | Práce |  |  |  | POL1_
|  | včetně kotvení | [24 empty] | SPI
|  | 2*(32+15)*9+22*3 |  | 912 | [22 empty] | VV | 0
215 | 941941191RT4 | Montáž lešení lehkého pracovního řadového s podlahami příplatek za každý další i započatý měsíc použití lešení šířky šířky od 0,80 do 1,00 m a výšky do 10 m | m2 | 2736 |  | 0 |  | 0 |  | 0 | 21 | 0 | 0 | 0 | 0 | 0 | 800-3 | RTS 21/ II | RTS 21/ I | 0 | 0 |  | Práce |  |  |  | POL1_
|  | včetně kotvení | [24 empty] | SPI
|  | 912*3 |  | 2736 | [22 empty] | VV | 0
216 | 941941841R00 | Demontáž lešení lehkého řadového s podlahami šířky přes 1 do 1,2 m, výšky do 10 m | m2 | 912 |  | 0 |  | 0 |  | 0 | 21 | 0 | 0 | 0 | 0 | 0 | 800-3 | RTS 21/ II | RTS 21/ I | 0.126 | 114.91 |  | Práce |  |  |  | POL1_
217 | 941955002R00 | Lešení lehké pracovní pomocné pomocné, o výšce lešeňové podlahy přes 1,2 do 1,9 m | m2 | 373.81 |  | 0 |  | 0 |  | 0 | 21 | 0 | 0.00158 | 0.59 | 0 | 0 | 800-3 | RTS 21/ II | RTS 21/ I | 0.214 | 80 |  | Práce |  |  |  | POL1_
|  | 2.NP : 19,67+9,94+4,23+50,16+16,57+24,29+15,98+17,51+17,51+17,51+17,51+15,98+15,74+25,34+3,58+1,30+3,01+4,22+25,35+7,30+1,47+6,02+17,68+25,35+5,00+1,22+4,37 |  | 373.81 | [22 empty] | VV | 0
218 | 941955003R00 | Lešení lehké pracovní pomocné pomocné, o výšce lešeňové podlahy přes 1,9 do 2,5 m | m2 | 361.89 |  | 0 |  | 0 |  | 0 | 21 | 0 | 0.00592 | 2.14 | 0 | 0 | 800-3 | RTS 21/ II | RTS 21/ I | 0.26 | 94.09 |  | Práce |  |  |  | POL1_
|  | 1.NP : 9,64+13,25+4,77+19,25+17,60+6,64+6,64+5,07+19,48+139,20+14,51+7,55+13,78+7,60+50,40+4,50+7,85+3,30+7,12+3,74 |  | 361.89 | [22 empty] | VV | 0
219 | 944944011R00 | Montáž ochranné sítě z umělých vláken | m2 | 912 |  | 0 |  | 0 |  | 0 | 21 | 0 | 0 | 0 | 0 | 0 | 800-3 | RTS 21/ II | RTS 21/ I | 0.0303 | 27.63 |  | Práce |  |  |  | POL1_
220 | 944944031R00 | Montáž ochranné sítě příplatek k ceně za každý další i započatý měsíc použití ochranných sítí z umělých vláken | m2 | 2736 |  | 0 |  | 0 |  | 0 | 21 | 0 | 5e-05 | 0.14 | 0 | 0 | 800-3 | RTS 21/ II | RTS 21/ I | 0 | 0 |  | Práce |  |  |  | POL1_
221 | 944944081R00 | Demontáž ochranné sítě z umělých vláken | m2 | 912 |  | 0 |  | 0 |  | 0 | 21 | 0 | 0 | 0 | 0 | 0 | 800-3 | RTS 21/ II | RTS 21/ I | 0.018 | 16.42 |  | Práce |  |  |  | POL1_
Díl: | 95 | Dokončovací konstrukce na pozemních stavbách |  |  |  | 0 |  | 0 |  | 0 |  | 0 |  | 0.03 |  | 0 |  |  |  |  | 281.07 | [5 empty] | DIL
222 | 952901111R00 | Vyčištění budov a ostatních objektů budov bytové nebo občanské výstavby - zametení a umytí podlah, dlažeb, obkladů, schodů v místnostech, chodbách a schodištích, vyčištění a umytí oken, dveří s rámy, zárubněmi, umytí a vyčištění jiných zasklených a natíraných ploch a zařizovacích předmětů před předáním do užívání světlá výška podlaží do 4 m | m2 | 735.7 |  | 0 |  | 0 |  | 0 | 21 | 0 | 4e-05 | 0.03 | 0 | 0 | 801-1 | RTS 21/ II | RTS 21/ I | 0.308 | 226.6 |  | Práce |  |  |  | POL1_
|  | 1.NP : 9,64+13,25+4,77+19,25+17,60+6,64+6,64+5,07+19,48+139,20+14,51+7,55+13,78+7,60+50,40+4,50+7,85+3,30+7,12+3,74 |  | 361.89 | [22 empty] | VV | 0
|  | 2.NP : 19,67+9,94+4,23+50,16+16,57+24,29+15,98+17,51+17,51+17,51+17,51+15,98+15,74+25,34+3,58+1,30+3,01+4,22+25,35+7,30+1,47+6,02+17,68+25,35+5,00+1,22+4,37 |  | 373.81 | [22 empty] | VV | 0
223 | 952901110R00 | Čištění budov mytím vnějších ploch oken a dveří | m2 | 419.02 |  | 0 |  | 0 |  | 0 | 21 | 0 | 1e-05 | 0 | 0 | 0 | 801-4 | RTS 21/ II | RTS 21/ I | 0.13 | 54.47 |  | Práce |  |  |  | POL1_
|  | I1 : 2*1,9*2,75 |  | 10.45 | [22 empty] | VV | 0
|  | I2 : 2*1,9*2,2 |  | 8.36 | [22 empty] | VV | 0
|  | I3 : 2*1,8*2,2 |  | 7.92 | [22 empty] | VV | 0
|  | I4 : 2*1,1*2,2 |  | 4.84 | [22 empty] | VV | 0
|  | I5 : 2*1,1*2,2*2 |  | 9.68 | [22 empty] | VV | 0
|  | I6 : 2*1,1*2,2 |  | 4.84 | [22 empty] | VV | 0
|  | I7 : 2*1,65*2,6 |  | 8.58 | [22 empty] | VV | 0
|  | I8 : 2*1,65*2,6 |  | 8.58 | [22 empty] | VV | 0
|  | I9 : 2*1,65*2,6 |  | 8.58 | [22 empty] | VV | 0
|  | I10 : 2*3,725*0,35*4 |  | 10.43 | [22 empty] | VV | 0
|  | I11 : 2*3,0*0,35 |  | 2.1 | [22 empty] | VV | 0
|  | I12 : 2*3,35*0,35 |  | 2.345 | [22 empty] | VV | 0
|  | E1 : 2*3,0*3,1*4 |  | 74.4 | [22 empty] | VV | 0
|  | E2 : 2*3,6*3,1 |  | 22.32 | [22 empty] | VV | 0
|  | E3 : 2*1,1*2,75 |  | 6.05 | [22 empty] | VV | 0
|  | E4 : 2*1,7*2,75 |  | 9.35 | [22 empty] | VV | 0
|  | E5 : 2*1,7*2,75 |  | 9.35 | [22 empty] | VV | 0
|  | E6 : 2*1,25*0,75*8 |  | 15 | [22 empty] | VV | 0
|  | E8 : 2*2,5*0,75*3 |  | 11.25 | [22 empty] | VV | 0
|  | E9 : 2*1,75*0,75*3 |  | 7.875 | [22 empty] | VV | 0
|  | E10 : 2*1,1*2,75*2 |  | 12.1 | [22 empty] | VV | 0
|  | E11 : 2*1,9*2,75 |  | 10.45 | [22 empty] | VV | 0
|  | E13 : 2*2,5*0,75*5 |  | 18.75 | [22 empty] | VV | 0
|  | E14 : 2*2,5*1,7 |  | 8.5 | [22 empty] | VV | 0
|  | E15 : 2*1,0*2,6 |  | 5.2 | [22 empty] | VV | 0
|  | E16 : 2*1,875*1,7*2 |  | 12.75 | [22 empty] | VV | 0
|  | E17 : 2*3,725*1,7*2 |  | 25.33 | [22 empty] | VV | 0
|  | E18 : 2*3,4*1,7*2 |  | 23.12 | [22 empty] | VV | 0
|  | E19 : 2*3,7*1,7*4 |  | 50.32 | [22 empty] | VV | 0
|  | E24 : 2*1,0*1,7 |  | 3.4 | [22 empty] | VV | 0
|  | E25 : 2*2,0*1,7 |  | 6.8 | [22 empty] | VV | 0
Díl: | 954 | Protipožární opatření |  |  |  | 0 |  | 0 |  | 0 |  | 0 |  | 0.1 |  | 0 |  |  |  |  | 1.02 | [5 empty] | DIL
224 | 953941312R00 | Osazení předmětů na hmoždinky osazení hasicího přístroje | kus | 6 |  | 0 |  | 0 |  | 0 | 21 | 0 | 1e-05 | 0 | 0 | 0 | 801-1 | RTS 21/ II | RTS 21/ I | 0.17 | 1.02 |  | Práce |  |  |  | POL1_
|  | "viz. výpis OSTATNÍCH VÝROBKŮ:" : | [24 empty] | VV | 0
|  | "pol. PHP1:" : 5 |  | 5 | [22 empty] | VV | 0
|  | "pol. PHP2:" : 1 |  | 1 | [22 empty] | VV | 0
225 | 44984114R | přístoj hasicí práškový; P6Te; výtlačný prostředek dusík; náplň 6 kg; dostřik 4 m; doba činnosti min 12 s | kus | 6 |  | 0 |  | 0 |  | 0 | 21 | 0 | 0.0166 | 0.1 | 0 | 0 | SPCM | RTS 21/ II | RTS 21/ I | 0 | 0 |  | Specifikace |  |  |  | POL3_
|  | "viz. výpis OSTATNÍCH VÝROBKŮ:" : | [24 empty] | VV | 0
|  | "pol. PHP1:" : 5 |  | 5 | [22 empty] | VV | 0
|  | "pol. PHP2:" : 1 |  | 1 | [22 empty] | VV | 0
Díl: | 99 | Staveništní přesun hmot |  |  |  | 0 |  | 0 |  | 0 |  | 0 |  | 0 |  | 0 |  |  |  |  | 12181.91 | [5 empty] | DIL
226 | 998011002R00 | Přesun hmot pro budovy s nosnou konstrukcí zděnou výšky přes 6 do 12 m | t | 3607.3164 |  | 0 |  | 0 |  | 0 | 21 | 0 | 0 | 0 | 0 | 0 | 801-1 | RTS 21/ II | RTS 21/ I | 3.377 | 12181.91 |  | Přesun hmot |  |  |  | POL7_
|  | přesun hmot pro budovy občanské výstavby (JKSO 801), budovy pro bydlení (JKSO 803) budovy pro výrobu a služby (JKSO 812) s nosnou svislou konstrukcí zděnou z cihel nebo tvárnic nebo kovovou | [24 empty] | SPI |  | přesun hmot pro budovy občanské výstavby (JKSO 801), budovy pro bydlení (JKSO 803) budovy pro výrobu a služby (JKSO 812) s nosnou svislou konstrukcí zděnou z cihel nebo tvárnic nebo kovovou
Díl: | 711 | Izolace proti vodě |  |  |  | 0 |  | 0 |  | 0 |  | 0 |  | 5.11 |  | 0 |  |  |  |  | 357.59 | [5 empty] | DIL
227 | 711111001RZ1 | Provedení izolace proti zemní vlhkosti natěradly za studena na ploše vodorovné nátěrem penetračním, 1 x nátěr, včetně dodávky penetračního laku ALP | m2 | 457.17 |  | 0 |  | 0 |  | 0 | 21 | 0 | 0.00033 | 0.15 | 0 | 0 | 800-711 | RTS 21/ II | RTS 21/ I | 0.0275 | 12.57 |  | Práce |  |  |  | POL1_
228 | 711112001RZ1 | Provedení izolace proti zemní vlhkosti natěradly za studena na ploše svislé, včetně pomocného lešení o výšce podlahy do 1900 mm a pro zatížení do 1,5 kPa. nátěrem penetračním, 1x nátěr, včetně dodávky penetračního laku ALP | m2 | 146.24 |  | 0 |  | 0 |  | 0 | 21 | 0 | 0.00052 | 0.08 | 0 | 0 | 800-711 | RTS 21/ II | RTS 21/ I | 0.049 | 7.17 |  | Práce |  |  |  | POL1_
229 | 711141559RT1 | Provedení izolace proti zemní vlhkosti pásy přitavením vodorovná, 1 vrstva, bez dodávky izolačních pásů, | m2 | 457.17 |  | 0 |  | 0 |  | 0 | 21 | 0 | 0.00041 | 0.19 | 0 | 0 | 800-711 | RTS 21/ II | RTS 21/ I | 0.22991 | 105.11 |  | Práce |  |  |  | POL1_
|  | Izolace spodní stavby : 31,1*14,7 |  | 457.17 | [22 empty] | VV | 0
230 | 711142559RT1 | Provedení izolace proti zemní vlhkosti pásy přitavením svislá, 1 vrstva, bez dodávky izolačních pásů, | m2 | 146.24 |  | 0 |  | 0 |  | 0 | 21 | 0 | 0.00058 | 0.08 | 0 | 0 | 800-711 | RTS 21/ II | RTS 21/ I | 0.266 | 38.9 |  | Práce |  |  |  | POL1_
|  | Izolace spodní stavby : 110,4 |  | 110.4 | [22 empty] | VV | 0
|  | Mezisoučet |  | 110.4 | [22 empty] | VV | 1
|  | Stěny šachet : | [24 empty] | VV | 0
|  | - šachta int. 800x800x1340 mm : 4*0,8*1,34*5 |  | 21.44 | [22 empty] | VV | 0
|  | - šachta ext 800x800x1500 mm : 4*0,8*1,50*3 |  | 14.4 | [22 empty] | VV | 0
|  | Mezisoučet |  | 35.84 | [22 empty] | VV | 1
231 | 711823121RT2 | Ochrana konstrukcí nopovou fólií svisle, výška nopu 4 mm, včetně dodávky fólie | m2 | 146.56 |  | 0 |  | 0 |  | 0 | 21 | 0 | 0.00017 | 0.02 | 0 | 0 | 800-711 | RTS 21/ II | RTS 21/ I | 0.16 | 23.45 |  | Práce |  |  |  | POL1_
|  | Izolace spodní stavby : (2*31,1+2*14,7)*1,6 |  | 146.56 | [22 empty] | VV | 0
232 | 711823129RT9 | Montáž ukončovací lišty k nopové fólii, včetně dodávky hliníkové lišty pro krytí nopové fólie | m | 67.4 |  | 0 |  | 0 |  | 0 | 21 | 0 | 0.00053 | 0.04 | 0 | 0 |  | Vlastní | RTS 21/ I | 0.1 | 6.74 |  | Práce |  |  |  | POL1_
|  | Izolace spodní stavby : 2*31,1+2*14,7-4*3,0-3,6-1,9-1,1*3-1,7*2 |  | 67.4 | [22 empty] | VV | 0
233 | 711210020RA0 | Izolace stěrkové hydroizolační těsnicí hmotou , dvousložkovou pružnou izolací, proti vlhkosti, včetně těsnicího pásu do spoje podlaha-stěna | m2 | 366.9887 |  | 0 |  | 0 |  | 0 | 21 | 0 | 0.00378 | 1.39 | 0 | 0 | AP-PSV | RTS 21/ II | RTS 21/ I | 0.43006 | 157.83 |  | Agregovaná položka |  |  |  | POL2_
|  | 102 : 13,25 |  | 13.25 | [22 empty] | VV | 0
|  | 108 : 5,07 |  | 5.07 | [22 empty] | VV | 0
|  | (1,775*2+1,9*4+0,9*2)*3-(0,9*2,15*2) |  | 34.98 | [22 empty] | VV | 0
|  | 115 : 50,40 |  | 50.4 | [22 empty] | VV | 0
|  | (11,675*2+4,725*2)*3,8-(1,1*2,2*2+1*2,2+3,8*3,1) |  | 105.82 | [22 empty] | VV | 0
|  | 116 : 4,50 |  | 4.5 | [22 empty] | VV | 0
|  | (2,25*2+2,0*2)*2,9-(0,9*2,1) |  | 22.76 | [22 empty] | VV | 0
|  | 215 : 3,58 |  | 3.58 | [22 empty] | VV | 0
|  | (2,5+0,95+1,35+1,05+1,2*2+0,9+1,15+2)*2,75-(0,8*2,15+0,9*2,15) |  | 30.17 | [22 empty] | VV | 0
|  | 223 : 7,30 |  | 7.3 | [22 empty] | VV | 0
|  | (3,55*2+2,55*2+1,05*2)*2,8-(0,8*2,1+0,7*2,1*2,5*0,75)+0,3*(2*2,5+2*0,75) |  | 37.5538 | [22 empty] | VV | 0
|  | 228 : 5,00 |  | 5 | [22 empty] | VV | 0
|  | (2*2+2,5*2)*2,75-(0,7*2,1+0,8*2,6) |  | 21.2 | [22 empty] | VV | 0
|  | 230 : 4,37 |  | 4.37 | [22 empty] | VV | 0
|  | (2,5*2+1,75*2)*2,75-(0,9*2,6) |  | 21.035 | [22 empty] | VV | 0
234 | 62833159R | pás izolační z oxidovaného asfaltu natavitelný; nosná vložka skelná tkanina; horní strana jemný minerální posyp; spodní strana PE fólie, jemný minerální posyp; tl. 4,0 mm | m2 | 701.2335 |  | 0 |  | 0 |  | 0 | 21 | 0 | 0.0045 | 3.16 | 0 | 0 | SPCM | RTS 21/ II | RTS 21/ I | 0 | 0 |  | Specifikace |  |  |  | POL3_
|  | Vodorovná izolace : 457,170*1,15 |  | 525.7455 | [22 empty] | VV | 0
|  | Svislá izolace : 146,24*1,20 |  | 175.488 | [22 empty] | VV | 0
235 | 998711101R00 | Přesun hmot pro izolace proti vodě svisle do 6 m | t | 3.7154 |  | 0 |  | 0 |  | 0 | 21 | 0 | 0 | 0 | 0 | 0 | 800-711 | RTS 21/ II | RTS 21/ I | 1.567 | 5.82 |  | Přesun hmot |  |  |  | POL7_
|  | 50 m vodorovně měřeno od těžiště půdorysné plochy skládky do těžiště půdorysné plochy objektu | [24 empty] | SPI
Díl: | 712 | Povlakové krytiny |  |  |  | 0 |  | 0 |  | 0 |  | 0 |  | 6.94 |  | 0 |  |  |  |  | 683.02 | [5 empty] | DIL
236 | 712311101RZ1 | Povlakové krytiny střech do 10° za studena nátěrem 1 x, penetračním nebo asfaltovým lakem, včetně dodávky materiálu | m2 | 403.65 |  | 0 |  | 0 |  | 0 | 21 | 0 | 0.00033 | 0.13 | 0 | 0 | 800-711 | RTS 21/ II | RTS 21/ I | 0.0275 | 11.1 |  | Práce |  |  |  | POL1_
|  | Střecha objektu : 29,9*13,5 |  | 403.65 | [22 empty] | VV | 0
237 | 712341559RT1 | Povlakové krytiny střech do 10° pásy přitavením v celé ploše, 1 vrstva, bez dodávky pásu | m2 | 403.65 |  | 0 |  | 0 |  | 0 | 21 | 0 | 0.00035 | 0.14 | 0 | 0 | 800-711 | RTS 21/ II | RTS 21/ I | 0.2 | 80.73 |  | Práce |  |  |  | POL1_
238 | 712372111R00 | Povlakové krytiny střech do 10° termoplasty kotvené do betonu, 4 kotvy/m2, pro tl. izolace do 160 mm, bez dodávky fólie, | m2 | 418.17 |  | 0 |  | 0 |  | 0 | 21 | 0 | 0 | 0 | 0 | 0 | 800-711 | RTS 21/ II | RTS 21/ I | 0.848 | 354.61 |  | Práce |  |  |  | POL1_
|  | Střecha objektu (S1) : 29,9*13,5 |  | 403.65 | [22 empty] | VV | 0
|  | Markýzy (S2) : 6,4*1,2+5,7*1,2 |  | 14.52 | [22 empty] | VV | 0
239 | 712378006R00 | Doplňkové konstrukce k povlakovým krytinám z fólií rohová lišta vnější, RŠ 100 mm, z pozinkovaného plechu s povrchovou úpravou PVC | m | 86.8 |  | 0 |  | 0 |  | 0 | 21 | 0 | 0.00076 | 0.07 | 0 | 0 | 800-711 | RTS 21/ II | RTS 21/ I | 0.189 | 16.41 |  | Práce |  |  |  | POL1_
|  | včetně dodávek výrobků | [24 empty] | SPI
|  | Střecha objektu : 2*(29,9+13,5) |  | 86.8 | [22 empty] | VV | 0
240 | 712378007R00 | Doplňkové konstrukce k povlakovým krytinám z fólií rohová lišta vnitřní, RŠ 100 mm, z pozinkovaného plechu s povrchovou úpravou PVC | m | 86.8 |  | 0 |  | 0 |  | 0 | 21 | 0 | 0.00076 | 0.07 | 0 | 0 | 800-711 | RTS 21/ II | RTS 21/ I | 0.189 | 16.41 |  | Práce |  |  |  | POL1_
|  | včetně dodávek výrobků | [24 empty] | SPI
|  | Střecha objektu : 2*(29,9+13,5) |  | 86.8 | [22 empty] | VV | 0
241 | 712378103RT4 | Doplňkové konstrukce k povlakovým krytinám z fólií kulatý chrlič s manžetou, průměr 125 mm, s manžetou z fólie z měkčeného PVC | kus | 2 |  | 0 |  | 0 |  | 0 | 21 | 0 | 0.00165 | 0 | 0 | 0 | 800-711 | RTS 21/ II | RTS 21/ I | 0.65 | 1.3 |  | Práce |  |  |  | POL1_
|  | včetně dodávek výrobků | [24 empty] | SPI
|  | "viz. výpis OSTATNÍCH VÝROBKŮ:" : | [24 empty] | VV | 0
|  | "pol. O1:" : 2 |  | 2 | [22 empty] | VV | 0
242 | 712391171RT1 | Textílie na střechách do 10° podkladní, položení - bez dodávky textílie | m2 | 647.79 |  | 0 |  | 0 |  | 0 | 21 | 0 | 0 | 0 | 0 | 0 | 800-711 | RTS 21/ II | RTS 21/ I | 0.1 | 64.78 |  | Práce |  |  |  | POL1_
|  | Střecha objektu (S1) : 29,9*13,5+2*(29,9+13,5)*0,5 |  | 447.05 | [22 empty] | VV | 0
|  | Střecha objektu - pod dlaždice, vzt jednotky, fotovoltaické panely : (60*0,6*0,6)+(2,5*0,5+1,2*0,6)+(6*1,2*12+4*1,2*11+1*1,2*6,5+1*1,2*8) |  | 180.17 | [22 empty] | VV | 0
|  | Markýzy (S2) : 6,4*1,2+5,7*1,2+(6,4+5,7)*0,5 |  | 20.57 | [22 empty] | VV | 0
243 | 712391172RT1 | Textílie na střechách do 10° ochranná, položení - bez dodávky textílie | m2 | 438.37 |  | 0 |  | 0 |  | 0 | 21 | 0 | 3e-05 | 0.01 | 0 | 0 | 800-711 | RTS 21/ II | RTS 21/ I | 0.11765 | 51.57 |  | Práce |  |  |  | POL1_
|  | Střecha objektu : 29,9*13,5+2*(29,9+13,5)*0,4 |  | 438.37 | [22 empty] | VV | 0
244 | 712811101RZ1 | Samostatné vytažení izolačního povlaku za studena nátěrem 1 x, penetračním lakem (ALP), včetně dodávky materiálu | m2 | 86.8 |  | 0 |  | 0 |  | 0 | 21 | 0 | 0.00035 | 0.03 | 0 | 0 | 800-711 | RTS 21/ II | RTS 21/ I | 0.036 | 3.12 |  | Práce |  |  |  | POL1_
|  | na konstrukce převyšující úroveň střechy, | [24 empty] | SPI
|  | Střecha objektu : 2*(29,9+13,5)*1,0 |  | 86.8 | [22 empty] | VV | 0
245 | 712841559RT1 | Samostatné vytažení izol. povlaku pásy přitavením v celé ploše, 1 vrstva, materiál ve specifikaci | m2 | 86.8 |  | 0 |  | 0 |  | 0 | 21 | 0 | 0.00042 | 0.04 | 0 | 0 | 800-711 | RTS 21/ II | RTS 21/ I | 0.29 | 25.17 |  | Práce |  |  |  | POL1_
|  | na konstrukce převyšující úroveň střechy, | [24 empty] | SPI
246 | 712871801RT1 | Samostatné vytažení izolačního povlaku termoplasty 1 vrstva, materiál ve specifikaci, bez rozlišení tloušťky fólie | m2 | 75.49 |  | 0 |  | 0 |  | 0 | 21 | 0 | 3e-05 | 0 | 0 | 0 | 800-711 | RTS 21/ II | RTS 21/ I | 0.34 | 25.67 |  | Práce |  |  |  | POL1_
|  | na konstrukce převyšující úroveň střechy, | [24 empty] | SPI
|  | Střecha objektu (S1) : 2*(29,9+13,5)*0,8 |  | 69.44 | [22 empty] | VV | 0
|  | Markýzy (S2) : (6,4+5,7)*0,5 |  | 6.05 | [22 empty] | VV | 0
247 | 721231126R00 | Střešní vtoky vtok pro střechu s povlakovou krytinou krytou kačírkem, střecha zateplená, výška izolace do 500 mm, (bez ochranného koše pro kačírek), D 75, 110, 125 mm, včetně dodávky materiálu | kus | 2 |  | 0 |  | 0 |  | 0 | 21 | 0 | 0.00288 | 0.01 | 0 | 0 | 800-721 | RTS 21/ II | RTS 21/ I | 0.74 | 1.48 |  | Práce |  |  |  | POL1_
|  | "viz. výpis OSTATNÍCH VÝROBKŮ:" : | [24 empty] | VV | 0
|  | "pol. O2:" : 2 |  | 2 | [22 empty] | VV | 0
248 | 721231129RT1 | Střešní vtoky krycí koš vtoku pro střechy s kačírkem, výška 100 mm, včetně dodávky materiálu | kus | 2 |  | 0 |  | 0 |  | 0 | 21 | 0 | 0.0005 | 0 | 0 | 0 | 800-721 | RTS 21/ II | RTS 21/ I | 0 | 0 |  | Práce |  |  |  | POL1_
|  | "viz. výpis OSTATNÍCH VÝROBKŮ:" : | [24 empty] | VV | 0
|  | "pol. O3:" : 2 |  | 2 | [22 empty] | VV | 0
249 | 712378104T00 | Prostup pro kabely a potrubí s manžetou PVC D30-300 | kus | 30 |  | 0 |  | 0 |  | 0 | 21 | 0 | 0.00065 | 0.02 | 0 | 0 |  | Vlastní | RTS 21/ I | 0.65 | 19.5 |  | Práce |  |  |  | POL1_
|  | "viz. výpis OSTATNÍCH VÝROBKŮ:" : | [24 empty] | VV | 0
|  | "pol. O4:" : 30 |  | 30 | [22 empty] | VV | 0
250 | 283220180R | fólie izolační střešní hydroizolační; tloušťka 1,80 mm; plošná hmotnost 2 230 g/m2; PVC-P, skelná výztuž; µ = 15 000,0 | m2 | 23.958 |  | 0 |  | 0 |  | 0 | 21 | 0 | 0.00223 | 0.05 | 0 | 0 | SPCM | RTS 21/ II | RTS 21/ I | 0 | 0 |  | Specifikace |  |  |  | POL3_
|  | Markýzy (S2) : 14,52*1,15+(6,4+5,7)*0,5*1,20 |  | 23.958 | [22 empty] | VV | 0
251 | 283221092R | fólie izolační střešní hydroizolační; tloušťka 1,80 mm; plošná hmotnost 2 300 g/m2; PVC-P, skelné rouno; µ = 20 000,0; pevnost v tahu - podélně 11,00 MPa; pevnost v tahu - příčně 11,00 MPa | m2 | 516.095 |  | 0 |  | 0 |  | 0 | 21 | 0 | 0.0023 | 1.19 | 0 | 0 | SPCM | RTS 21/ II | RTS 21/ I | 0 | 0 |  | Specifikace |  |  |  | POL3_
|  | Střecha objektu : 403,7*1,15+43,2*1,20 |  | 516.095 | [22 empty] | VV | 0
252 | 592453331R | dlažba betonová dvouvrstvá; čtverec; povrch hladký; šedá; l = 500 mm; š = 500 mm; tl. 50,0 mm | m2 | 16 |  | 0 |  | 0 |  | 0 | 21 | 0 | 0.11 | 1.76 | 0 | 0 | SPCM | RTS 21/ II | RTS 21/ I | 0 | 0 |  | Specifikace |  |  |  | POL3_
|  | Střecha objektu - pochůzí chodníky : 60*(0,5*0,5) |  | 15 | [22 empty] | VV | 0
|  | Střecha objektu - pod jednotku chlad.boxu : 4*(0,5*0,5) |  | 1 | [22 empty] | VV | 0
253 | 592453332R | dlažba betonová dvouvrstvá; čtverec; povrch hladký; šedá; l = 500 mm; š = 500 mm; tl. 100,0 mm | m2 | 2 |  | 0 |  | 0 |  | 0 | 21 | 0 | 0.22 | 0.44 | 0 | 0 | SPCM | RTS 21/ II | RTS 21/ I | 0 | 0 |  | Specifikace |  |  |  | POL3_
|  | Podpůrná konstrukce chladících jednotek - Z11 : 0,25*1,0*8 |  | 2 | [22 empty] | VV | 0
254 | 62852265R | pás izolační z modifikovaného asfaltu natavitelný, mechanicky kotvený; nosná vložka skelná tkanina; horní strana jemný minerální posyp; spodní strana PE fólie; tl. 4,0 mm | m2 | 547.199 |  | 0 |  | 0 |  | 0 | 21 | 0 | 0.0045 | 2.46 | 0 | 0 | SPCM | RTS 21/ II | RTS 21/ I | 0 | 0 |  | Specifikace |  |  |  | POL3_
|  | Střecha objektu : 403,7*1,15+69,12*1,20 |  | 547.199 | [22 empty] | VV | 0
255 | 67352340X | Ochranná a drenážní nopová membrána s filtrační vložkou | m2 | 505.8615 |  | 0 |  | 0 |  | 0 | 21 | 0 | 0.0005 | 0.25 | 0 | 0 |  | Vlastní | RTS 21/ I | 0 | 0 |  | Specifikace |  |  |  | POL3_
|  | Střecha objektu : 29,9*13,5*1,15+2*(29,9+13,5)*0,4*1,20 |  | 505.8615 | [22 empty] | VV | 0
256 | 69366198R | geotextilie PP; funkce separační, ochranná, výztužná, filtrační; plošná hmotnost 300 g/m2; zpevněná oboustranně | m2 | 540.2355 |  | 0 |  | 0 |  | 0 | 21 | 0 | 0.0003 | 0.16 | 0 | 0 | SPCM | RTS 21/ II | RTS 21/ I | 0 | 0 |  | Specifikace |  |  |  | POL3_
|  | Střecha objektu : 29,9*13,5*1,15+2*(29,9+13,5)*0,5*1,20 |  | 516.2775 | [22 empty] | VV | 0
|  | Markýzy : (6,4*1,2+5,7*1,2)*1,15+(6,4+5,7)*0,5*1,20 |  | 23.958 | [22 empty] | VV | 0
257 | 69366199R | geotextilie PP; funkce separační, ochranná, výztužná, filtrační; plošná hmotnost 500 g/m2; zpevněná oboustranně | m2 | 216.204 |  | 0 |  | 0 |  | 0 | 21 | 0 | 0.0005 | 0.11 | 0 | 0 | SPCM | RTS 21/ II | RTS 21/ I | 0 | 0 |  | Specifikace |  |  |  | POL3_
|  | Střecha objektu - pod dlaždice, vzt jednotky, fotovoltaické panely : 180,17*1,20 |  | 216.204 | [22 empty] | VV | 0
258 | 998712102R00 | Přesun hmot pro povlakové krytiny v objektech výšky přes 6 do 12 m | t | 6.9442 |  | 0 |  | 0 |  | 0 | 21 | 0 | 0 | 0 | 0 | 0 | 800-711 | RTS 21/ II | RTS 21/ I | 1.609 | 11.17 |  | Přesun hmot |  |  |  | POL7_
|  | 50 m vodorovně | [24 empty] | SPI
Díl: | 713 | Izolace tepelné |  |  |  | 0 |  | 0 |  | 0 |  | 0 |  | 54.73 |  | 0 |  |  |  |  | 532.64 | [5 empty] | DIL
259 | 713121111RT1 | Montáž tepelné izolace podlah jednovrstvá, bez dodávky materiálu | m2 | 18 |  | 0 |  | 0 |  | 0 | 21 | 0 | 0 | 0 | 0 | 0 | 800-713 | RTS 21/ II | RTS 21/ I | 0.08 | 1.44 |  | Práce |  |  |  | POL1_
|  | P2 doplnění převýšení podesty m.č. 104 (EPS 150 tl. 3x160 mm) : 6*3 |  | 18 | [22 empty] | VV | 0
260 | 713121121RT1 | Montáž tepelné izolace podlah dvouvrstvá, bez dodávky materiálu | m2 | 1054.95 |  | 0 |  | 0 |  | 0 | 21 | 0 | 0 | 0 | 0 | 0 | 800-713 | RTS 21/ II | RTS 21/ I | 0.15 | 158.24 |  | Práce |  |  |  | POL1_
|  | P1 (EPS 150 tl. 160 mm + XPS tl. 250 mm) : 9,74*2 |  | 19.48 | [22 empty] | VV | 0
|  | P2 (EPS 150 tl. 160 mm + XPS tl. 250 mm) : 10,77*2 |  | 21.54 | [22 empty] | VV | 0
|  | P3 (EPS 150 tl. 160 mm + XPS tl. 250 mm) : 22,82*2 |  | 45.64 | [22 empty] | VV | 0
|  | P5 (EPS 150 tl. 160 mm + XPS tl. 250 mm) : 37,08*2 |  | 74.16 | [22 empty] | VV | 0
|  | P6 (EPS 150 tl. 160 mm + XPS tl. 250 mm) : 78,73*2 |  | 157.46 | [22 empty] | VV | 0
|  | P7 (XPS tl. 100 mm + XPS tl. 250 mm) : 139,20*2 |  | 278.4 | [22 empty] | VV | 0
|  | P8 (XPS tl. 100 mm + XPS tl. 250 mm) : 50,40*2 |  | 100.8 | [22 empty] | VV | 0
|  | P10 (EPS 150 tl. 50 mm + MW tl. 30 mm) : 249,6 |  | 249.6 | [22 empty] | VV | 0
|  | P11 (EPS 150 tl. 50 mm + MW tl. 30 mm) : 63,92 |  | 63.92 | [22 empty] | VV | 0
|  | P12 (EPS 150 tl. 50 mm + MW tl. 30 mm) : 20,25 |  | 20.25 | [22 empty] | VV | 0
|  | P13 (EPS 150 tl. 50 mm + MW tl. 30 mm) : 23,70 |  | 23.7 | [22 empty] | VV | 0
261 | 713131130R00 | Montáž tepelné izolace stěn vložením do nosné rámové konstrukce | m2 | 35.84 |  | 0 |  | 0 |  | 0 | 21 | 0 | 0.00023 | 0.01 | 0 | 0 | 800-713 | RTS 21/ II | RTS 21/ I | 0.161 | 5.77 |  | Práce |  |  |  | POL1_
|  | Stěny šachet : | [24 empty] | VV | 0
|  | - šachta int. 800x800x1340 mm : 4*0,8*1,34*5 |  | 21.44 | [22 empty] | VV | 0
|  | - šachta ext. 800x800x1500 mm : 4*0,8*1,50*3 |  | 14.4 | [22 empty] | VV | 0
262 | 713131131R00 | Montáž tepelné izolace stěn lepením | m2 | 19.5413 |  | 0 |  | 0 |  | 0 | 21 | 0 | 0.003 | 0.06 | 0 | 0 | 800-713 | RTS 21/ II | RTS 21/ I | 0.28 | 5.47 |  | Práce |  |  |  | POL1_
|  | Zateplení pod vnitřními parapety : | [24 empty] | VV | 0
|  | E8 : 3*2,5*0,375 |  | 2.8125 | [22 empty] | VV | 0
|  | E9 : 3*1,75*0,375 |  | 1.9688 | [22 empty] | VV | 0
|  | E14 : 1*2,5*0,375 |  | 0.9375 | [22 empty] | VV | 0
|  | E15 : 1*1,0*0,375 |  | 0.375 | [22 empty] | VV | 0
|  | E16 : 2*1,875*0,375 |  | 1.4062 | [22 empty] | VV | 0
|  | E17 : 2*3,755*0,375 |  | 2.8163 | [22 empty] | VV | 0
|  | E18 : 2*3,4*0,375 |  | 2.55 | [22 empty] | VV | 0
|  | E19 : 4*3,7*0,375 |  | 5.55 | [22 empty] | VV | 0
|  | E24 : 1*1,0*0,375 |  | 0.375 | [22 empty] | VV | 0
|  | E25 : 1*2,0*0,375 |  | 0.75 | [22 empty] | VV | 0
263 | 713141125R00 | Montáž tepelné izolace plochých střech desky, na lepidlo | m2 | 1211.1 |  | 0 |  | 0 |  | 0 | 21 | 0 | 0.00033 | 0.4 | 0 | 0 | 800-713 | RTS 21/ II | RTS 21/ I | 0.16 | 193.78 |  | Práce |  |  |  | POL1_
|  | Střecha objektu (3 vrstvy) : 403,7*3 |  | 1211.1 | [22 empty] | VV | 0
264 | 713191100RT9 | Izolace tepelné běžných konstrukcí - doplňky položení separační fólie, včetně dodávky PE fólie | m2 | 770.231 |  | 0 |  | 0 |  | 0 | 21 | 0 | 1e-05 | 0.01 | 0 | 0 | 800-713 | RTS 21/ II | RTS 21/ I | 0.07 | 53.92 |  | Práce |  |  |  | POL1_
|  | P1 : 9,74 |  | 9.74 | [22 empty] | VV | 0
|  | P2 : 4,77 |  | 4.77 | [22 empty] | VV | 0
|  | P3 : 22,82 |  | 22.82 | [22 empty] | VV | 0
|  | P5 : 37,08 |  | 37.08 | [22 empty] | VV | 0
|  | P6 : 78,73 |  | 78.73 | [22 empty] | VV | 0
|  | P7 : 139,20 |  | 139.2 | [22 empty] | VV | 0
|  | P8 : 50,40 |  | 50.4 | [22 empty] | VV | 0
|  | P10 : 249,6 |  | 249.6 | [22 empty] | VV | 0
|  | P11 : 63,92 |  | 63.92 | [22 empty] | VV | 0
|  | P12 : 20,25 |  | 20.25 | [22 empty] | VV | 0
|  | P13 : 23,70 |  | 23.7 | [22 empty] | VV | 0
|  | Koeficient Přesahy 10%: 0,10 |  | 70.021 | [22 empty] | VV | 4
265 | 713191313T01 | Pískové lože pro tepelnou izolaci tl. do 10 mm, fr. 0-2 mm | m2 | 348.74 |  | 0 |  | 0 |  | 0 | 21 | 0 | 0.019 | 6.63 | 0 | 0 |  | Vlastní | Indiv | 0.02 | 6.97 |  | Práce |  |  |  | POL1_
|  | P1 : 9,74 |  | 9.74 | [22 empty] | VV | 0
|  | P2 : 10,77 |  | 10.77 | [22 empty] | VV | 0
|  | P3 : 22,82 |  | 22.82 | [22 empty] | VV | 0
|  | P5 : 37,08 |  | 37.08 | [22 empty] | VV | 0
|  | P6 : 78,73 |  | 78.73 | [22 empty] | VV | 0
|  | P7 : 139,20 |  | 139.2 | [22 empty] | VV | 0
|  | P8 : 50,40 |  | 50.4 | [22 empty] | VV | 0
266 | 713191313T02 | Pískové lože pro tepelnou izolaci tl. do 50 mm, fr. 0-2 mm | m2 | 342.74 |  | 0 |  | 0 |  | 0 | 21 | 0 | 0.095 | 32.56 | 0 | 0 |  | Vlastní | Indiv | 0.02 | 6.85 |  | Práce |  |  |  | POL1_
|  | P1 : 9,74 |  | 9.74 | [22 empty] | VV | 0
|  | P2 : 4,77 |  | 4.77 | [22 empty] | VV | 0
|  | P3 : 22,82 |  | 22.82 | [22 empty] | VV | 0
|  | P5 : 37,08 |  | 37.08 | [22 empty] | VV | 0
|  | P6 : 78,73 |  | 78.73 | [22 empty] | VV | 0
|  | P7 : 139,20 |  | 139.2 | [22 empty] | VV | 0
|  | P8 : 50,40 |  | 50.4 | [22 empty] | VV | 0
267 | 28375460R | deska izolační tepelně izol.; extrudovaný polystyren; povrch hladký; součinitel tepelné vodivosti 0,035 W/mK; obj. hmotnost 40,00 kg/m3 | m3 | 121.4758 |  | 0 |  | 0 |  | 0 | 21 | 0 | 0.03 | 3.64 | 0 | 0 | SPCM | RTS 21/ II | RTS 21/ I | 0 | 0 |  | Specifikace |  |  |  | POL3_
|  | P1 (XPS tl. 250 mm) : 9,74*0,250 |  | 2.435 | [22 empty] | VV | 0
|  | P2 (XPS tl. 250 mm) : 10,77*0,250 |  | 2.6925 | [22 empty] | VV | 0
|  | P3 (XPS tl. 250 mm) : 22,82*0,250 |  | 5.705 | [22 empty] | VV | 0
|  | P5 (XPS tl. 250 mm) : 37,08*0,250 |  | 9.27 | [22 empty] | VV | 0
|  | P6 (XPS tl. 250 mm) : 78,73*0,250 |  | 19.6825 | [22 empty] | VV | 0
|  | P7 (XPS tl. 100 mm + XPS tl. 250 mm) : 139,20*(0,100+0,250) |  | 48.72 | [22 empty] | VV | 0
|  | P8 (XPS tl. 100 mm + XPS tl. 250 mm) : 50,40*(0,100+0,250) |  | 17.64 | [22 empty] | VV | 0
|  | Stěny šachet (XPS tl. 250 mm) : 35,84*0,250 |  | 8.96 | [22 empty] | VV | 0
|  | Zateplení pod vnitřními parapety (XPS tl. 30 mm) : 19,5413*0,030 |  | 0.58624 | [22 empty] | VV | 0
|  | Koeficient ztratné 5%: 0,05 |  | 5.7846 | [22 empty] | VV | 4
268 | 28375705R | deska izolační stabilizovaná; pěnový polystyren; rovná hrana; součinitel tepelné vodivosti 0,035 W/mK; obj. hmotnost 25,00 kg/m3 | m3 | 48.5267 |  | 0 |  | 0 |  | 0 | 21 | 0 | 0.025 | 1.21 | 0 | 0 | SPCM | RTS 21/ II | RTS 21/ I | 0 | 0 |  | Specifikace |  |  |  | POL3_
|  | P1 (EPS 150 tl. 160 mm) : 9,74*0,160 |  | 1.5584 | [22 empty] | VV | 0
|  | P2 (EPS 150 tl. 160 mm) : 10,77*0,160 |  | 1.7232 | [22 empty] | VV | 0
|  | P2 doplnění převýšení podesty m.č. 104 (EPS 150 tl. 3x160 mm) : 18,00*0,160 |  | 2.88 | [22 empty] | VV | 0
|  | P3 (EPS 150 tl. 160 mm) : 22,82*0,160 |  | 3.6512 | [22 empty] | VV | 0
|  | P5 (EPS 150 tl. 160 mm) : 37,08*0,160 |  | 5.9328 | [22 empty] | VV | 0
|  | P6 (EPS 150 tl. 160 mm) : 78,73*0,160 |  | 12.5968 | [22 empty] | VV | 0
|  | P10 (EPS 150 tl. 50 mm) : 249,6*0,05 |  | 12.48 | [22 empty] | VV | 0
|  | P11 (EPS 150 tl. 50 mm) : 63,92*0,05 |  | 3.196 | [22 empty] | VV | 0
|  | P12 (EPS 150 tl. 50 mm) : 20,25*0,05 |  | 1.0125 | [22 empty] | VV | 0
|  | P13 (EPS 150 tl. 50 mm) : 23,70*0,05 |  | 1.185 | [22 empty] | VV | 0
|  | Koeficient ztratné 5%: 0,05 |  | 2.3108 | [22 empty] | VV | 4
269 | 28375769.AR | deska izolační EPS 200; pěnový polystyren; povrch hladký; součinitel tepelné vodivosti 0,034 W/mK; obj. hmotnost 30,00 kg/m3 | m3 | 207.9055 |  | 0 |  | 0 |  | 0 | 21 | 0 | 0.03 | 6.24 | 0 | 0 | SPCM | RTS 21/ II | RTS 21/ I | 0 | 0 |  | Specifikace |  |  |  | POL3_
|  | Střecha objektu (2 vrstvy) : 403,7*0,50*1,03 |  | 207.9055 | [22 empty] | VV | 0
270 | 28375973R | deska spádová, klín EPS 200; pěnový polystyren; součinitel tepelné vodivosti 0,034 W/mK | m3 | 41.5811 |  | 0 |  | 0 |  | 0 | 21 | 0 | 0.03 | 1.25 | 0 | 0 | SPCM | RTS 21/ II | RTS 21/ I | 0 | 0 |  | Specifikace |  |  |  | POL3_
|  | Střecha objektu (2 vrstvy) : 403,7*(0,20/2)*1,03 |  | 41.5811 | [22 empty] | VV | 0
271 | 631515494R | deska izolační fasádní; minerální vlákno; orientace vláken rovnoběžná; tl. 280,0 mm; součinitel tepelné vodivosti 0,036 W/mK; R = 7,750 m2K/W; obj. hmotnost 150,00 kg/m3; hydrofobizováno | m2 | 43.3755 |  | 0 |  | 0 |  | 0 | 21 | 0 | 0.042 | 1.82 | 0 | 0 | SPCM | RTS 21/ II | RTS 21/ I | 0 | 0 |  | Specifikace |  |  |  | POL3_
|  | Zateplení objektu MW : | [24 empty] | VV | 0
|  | MW tl. 280 mm (podhled u vrat) : 41,31*1,05 |  | 43.3755 | [22 empty] | VV | 0
272 | 63166813R1 | Deska minerální tl.30 mm útlum kroč. hluk, pro užitné zatížení 5 kN/m2 | m2 | 375.3435 |  | 0 |  | 0 |  | 0 | 21 | 0 | 0.0024 | 0.9 | 0 | 0 |  | Vlastní | RTS 21/ I | 0 | 0 |  | Specifikace |  |  |  | POL3_
|  | P10 (MW tl. 30 mm) : 249,6 |  | 249.6 | [22 empty] | VV | 0
|  | P11 (MW tl. 30 mm) : 63,92 |  | 63.92 | [22 empty] | VV | 0
|  | P12 (MW tl. 30 mm) : 20,25 |  | 20.25 | [22 empty] | VV | 0
|  | P13 (MW tl. 30 mm) : 23,70 |  | 23.7 | [22 empty] | VV | 0
|  | Koeficient ztratné 5%: 0,05 |  | 17.8735 | [22 empty] | VV | 4
273 | 998713102R00 | Přesun hmot pro izolace tepelné v objektech výšky do 12 m | t | 54.7252 |  | 0 |  | 0 |  | 0 | 21 | 0 | 0 | 0 | 0 | 0 | 800-713 | RTS 21/ II | RTS 21/ I | 1.831 | 100.2 |  | Přesun hmot |  |  |  | POL7_
|  | 50 m vodorovně | [24 empty] | SPI
Díl: | 714 | Izolace akustické a protiotřesové |  |  |  | 0 |  | 0 |  | 0 |  | 0 |  | 0.03 |  | 0 |  |  |  |  | 0.14 | [5 empty] | DIL
274 | 714181001R00 | Montáž pohltivých a konstrukčních součástí protiprašných vložek do lamel nebo kazet volným uložením v jedné vrstvě | m2 | 0.8 |  | 0 |  | 0 |  | 0 | 21 | 0 | 0 | 0 | 0 | 0 | 800-714 | RTS 21/ II | RTS 21/ I | 0.1 | 0.08 |  | Práce |  |  |  | POL1_
|  | Podpůrná konstrukce chladících jednotek - Z11 : 2*(2*1,0*0,2) |  | 0.8 | [22 empty] | VV | 0
275 | 272533711R | deska izolační antivibrační; pryž; povrch drsný; tl. 23,0 mm | kus | 1 |  | 0 |  | 0 |  | 0 | 21 | 0 | 0.026 | 0.03 | 0 | 0 | SPCM | RTS 21/ II | RTS 21/ I | 0 | 0 |  | Specifikace |  |  |  | POL3_
|  | Podpůrná konstrukce chladících jednotek - Z11 : 1 |  | 1 | [22 empty] | VV | 0
276 | 998714101R00 | Přesun hmot v objektech výšky do 6 m | t | 0.026 |  | 0 |  | 0 |  | 0 | 21 | 0 | 0 | 0 | 0 | 0 | 800-714 | RTS 21/ II | RTS 21/ I | 2.28 | 0.06 |  | Přesun hmot |  |  |  | POL7_
|  | 50 m vodorovně měřeno od těžiště půdorysné plochy skládky do těžiště půdorysné plochy objektu | [24 empty] | SPI
Díl: | 728 | Vzduchotechnika |  |  |  | 0 |  | 0 |  | 0 |  | 0 |  | 0.02 |  | 0 |  |  |  |  | 5.83 | [5 empty] | DIL
277 | 728415114R00 | Mřížky, regulátory montáž čtyřhranné větrací nebo ventilační mřížky, do průřezu 0,20 m2, | kus | 4 |  | 0 |  | 0 |  | 0 | 21 | 0 | 0 | 0 | 0 | 0 | 800-728 | RTS 21/ II | RTS 21/ I | 1.43 | 5.72 |  | Práce |  |  |  | POL1_
278 | 4295330123R | žaluzie průmyslová protidešťová s upevňovacím rámem; 400 x 500 mm; rám - ocel.profil, výplň - profil.pozinkované listy; v rámu upevněno 6 vodorovných lamel; zabudování samostatně na volné konce potrubí nebo v sestavě s rámem pomocí šroubů, nýtů | kus | 4 |  | 0 |  | 0 |  | 0 | 21 | 0 | 0.0054 | 0.02 | 0 | 0 | SPCM | RTS 21/ II | RTS 21/ I | 0 | 0 |  | Specifikace |  |  |  | POL3_
|  | Dle VZT : | [24 empty] | VV | 0
|  | - Zař.č. 1 : 1 |  | 1 | [22 empty] | VV | 0
|  | - Zař.č. 2 : 1 |  | 1 | [22 empty] | VV | 0
|  | - Zař.č. 3 : 1 |  | 1 | [22 empty] | VV | 0
|  | - Zař.č. 4 : 1 |  | 1 | [22 empty] | VV | 0
279 | 998728101R00 | Přesun hmot pro vzduchotechniku v objektech výšky do 6 m | t | 0.0216 |  | 0 |  | 0 |  | 0 | 21 | 0 | 0 | 0 | 0 | 0 | 800-728 | RTS 21/ II | RTS 21/ I | 5.064 | 0.11 |  | Přesun hmot |  |  |  | POL7_
|  | vodorovně do 50 m | [24 empty] | SPI
Díl: | 762 | Konstrukce tesařské |  |  |  | 0 |  | 0 |  | 0 |  | 0 |  | 2.38 |  | 0 |  |  |  |  | 67.66 | [5 empty] | DIL
280 | 762361114R00 | Spádové klíny montáž pro rovné střechy s připojením na nosnou konstrukci z řeziva, průřezové plochy do 120 cm2 | m | 19.5 |  | 0 |  | 0 |  | 0 | 21 | 0 | 0 | 0 | 0 | 0 | 800-762 | RTS 21/ II | RTS 21/ I | 0.07 | 1.37 |  | Práce |  |  |  | POL1_
|  | "viz. výkres MARKÝZY:" : | [24 empty] | VV | 0
|  | - spádový trám : 15*1,3 |  | 19.5 | [22 empty] | VV | 0
281 | 762441112RT2 | Obložení atiky s dodávkou dřevoštěpkových desek, tloušťky 18 mm, 1 vrstva, upevněním šroubováním | m2 | 59.8 |  | 0 |  | 0 |  | 0 | 21 | 0 | 0.01177 | 0.7 | 0 | 0 | 800-762 | RTS 21/ II | RTS 21/ I | 0.335 | 20.03 |  | Práce |  |  |  | POL1_
|  | Pod K11 : 92,0*0,65 |  | 59.8 | [22 empty] | VV | 0
282 | 762911111R00 | Impregnace řeziva máčením, ochrana proti dřevokazným houbám, plísním a dřevokaznému hmyzu | m2 | 4.68 |  | 0 |  | 0 |  | 0 | 21 | 0 | 6e-05 | 0 | 0 | 0 | 800-762 | RTS 21/ II | RTS 21/ I | 0 | 0 |  | Práce |  |  |  | POL1_
|  | "viz. výkres MARKÝZY:" : | [24 empty] | VV | 0
|  | - spádový trám : 19,5*2*(0,04+0,08) |  | 4.68 | [22 empty] | VV | 0
283 | 763611232R00 | Montáž bednění střech, z desek tl. nad 18 mm, na P+D, šroubováním | m2 | 14.52 |  | 0 |  | 0 |  | 0 | 21 | 0 | 8e-05 | 0 | 0 | 0 | 800-763 | RTS 21/ II | RTS 21/ I | 0.2983 | 4.33 |  | Práce |  |  |  | POL1_
|  | vč. dodávky a montáže spojovacího materiálu | [24 empty] | SPI
|  | "viz. výkres MARKÝZY:" : | [24 empty] | VV | 0
|  | - bednění markýzy : 6,4*1,2+5,7*1,2 |  | 14.52 | [22 empty] | VV | 0
284 | 763613132R00 | Montáž záklop stropů, z desek tl. do 18 mm, na P+D, šroubováním, bez dodávky desky | m2 | 35.8 |  | 0 |  | 0 |  | 0 | 21 | 0 | 7e-05 | 0 | 0 | 0 | 800-763 | RTS 21/ II | RTS 21/ I | 0.285 | 10.2 |  | Práce |  |  |  | POL1_
|  | vč. dodávky a montáže spojovacího materiálu | [24 empty] | SPI
|  | "viz. výkres MARKÝZY:" : | [24 empty] | VV | 0
|  | - opláštění podhledu : 2*((6,4*1,2+(6,4+2*1,2)*0,2)+(5,7*1,2+(5,7+2*1,2)*0,2)) |  | 35.8 | [22 empty] | VV | 0
285 | 763613232R00 | Montáž záklop stropů, z desek tl. nad 18 mm, na P+D, šroubováním, bez dodávky desky | m2 | 96.6 |  | 0 |  | 0 |  | 0 | 21 | 0 | 8e-05 | 0.01 | 0 | 0 | 800-763 | RTS 21/ II | RTS 21/ I | 0.285 | 27.53 |  | Práce |  |  |  | POL1_
|  | vč. dodávky a montáže spojovacího materiálu | [24 empty] | SPI
|  | Zateplení objektu MW : | [24 empty] | VV | 0
|  | (podhled u vrat) : 96,6 |  | 96.6 | [22 empty] | VV | 0
286 | 59533399X | Minerální deska tl. 30 mm | m2 | 22.375 |  | 0 |  | 0 |  | 0 | 21 | 0 | 0.016 | 0.36 | 0 | 0 |  | Vlastní | Indiv | 0 | 0 |  | Specifikace |  |  |  | POL3_
|  | "viz. výkres MARKÝZY:" : | [24 empty] | VV | 0
|  | - opláštění podhledu : 17,9*1,25 |  | 22.375 | [22 empty] | VV | 0
287 | 60596002R | hranol | m3 | 0.0624 |  | 0 |  | 0 |  | 0 | 21 | 0 | 0.55 | 0.03 | 0 | 0 | SPCM | RTS 21/ II | RTS 21/ I | 0 | 0 |  | Specifikace |  |  |  | POL3_
|  | "viz. výkres MARKÝZY:" : | [24 empty] | VV | 0
|  | - spádový trám : 19,5*0,04*0,08 |  | 0.0624 | [22 empty] | VV | 0
288 | 60623326R | překližka vodovzdorná; BO; jakost C+/C; tl = 27,0 mm; š = 2 500 mm; h = 1 250,0 mm; počet vrstev 9 | m2 | 18.15 |  | 0 |  | 0 |  | 0 | 21 | 0 | 0.0162 | 0.29 | 0 | 0 | SPCM | RTS 21/ II | RTS 21/ I | 0 | 0 |  | Specifikace |  |  |  | POL3_
|  | "viz. výkres MARKÝZY:" : | [24 empty] | VV | 0
|  | - bednění markýzy : 14,52*1,25 |  | 18.15 | [22 empty] | VV | 0
289 | 60726012.AR | deska dřevoštěpková třívrstvá pro prostředí vlhké; strana nebroušená; hrana pero/drážka; tl = 15,0 mm | m2 | 21.48 |  | 0 |  | 0 |  | 0 | 21 | 0 | 0.0095 | 0.2 | 0 | 0 | SPCM | RTS 21/ II | RTS 21/ I | 0 | 0 |  | Specifikace |  |  |  | POL3_
|  | "viz. výkres MARKÝZY:" : | [24 empty] | VV | 0
|  | - opláštění podhledu : 17,9*1,20 |  | 21.48 | [22 empty] | VV | 0
290 | 60726016.AR | deska dřevoštěpková třívrstvá pro prostředí vlhké; strana nebroušená; hrana pero/drážka; tl = 22,0 mm | m2 | 57.0078 |  | 0 |  | 0 |  | 0 | 21 | 0 | 0.0139 | 0.79 | 0 | 0 | SPCM | RTS 21/ II | RTS 21/ I | 0 | 0 |  | Specifikace |  |  |  | POL3_
|  | Zateplení objektu MW : | [24 empty] | VV | 0
|  | (podhled u vrat) : 47,5065*1,20 |  | 57.0078 | [22 empty] | VV | 0
291 | 998762102R00 | Přesun hmot pro konstrukce tesařské v objektech výšky do 12 m | t | 2.3983 |  | 0 |  | 0 |  | 0 | 21 | 0 | 0 | 0 | 0 | 0 | 800-762 | RTS 21/ II | RTS 21/ I | 1.751 | 4.2 |  | Přesun hmot |  |  |  | POL7_
|  | 50 m vodorovně | [24 empty] | SPI
Díl: | 764 | Konstrukce klempířské |  |  |  | 0 |  | 0 |  | 0 |  | 0 |  | 0.39 |  | 0 |  |  |  |  | 83.23 | [5 empty] | DIL
292 | 764411124R00 | Dodávka a montáž parapetu z taženého hliníkového profilu šířky 260 mm | m | 76.31 |  | 0 |  | 0 |  | 0 | 21 | 0 | 0.00229 | 0.17 | 0 | 0 | 800-764 | RTS 21/ II | RTS 21/ I | 0.2804 | 21.4 |  | Práce |  |  |  | POL1_
|  | E6 : 8*1,25 |  | 10 | [22 empty] | VV | 0
|  | E8 : 3*2,5 |  | 7.5 | [22 empty] | VV | 0
|  | E9 : 3*1,75 |  | 5.25 | [22 empty] | VV | 0
|  | E13 : 5*2,5 |  | 12.5 | [22 empty] | VV | 0
|  | E14 : 1*2,5 |  | 2.5 | [22 empty] | VV | 0
|  | E15 : 1*1,0 |  | 1 | [22 empty] | VV | 0
|  | E16 : 2*1,875 |  | 3.75 | [22 empty] | VV | 0
|  | E17 : 2*3,755 |  | 7.51 | [22 empty] | VV | 0
|  | E18 : 2*3,4 |  | 6.8 | [22 empty] | VV | 0
|  | E19 : 4*3,7 |  | 14.8 | [22 empty] | VV | 0
|  | E21 : 4*0,2 |  | 0.8 | [22 empty] | VV | 0
|  | E22 : 3*0,3 |  | 0.9 | [22 empty] | VV | 0
|  | E24 : 1*1,0 |  | 1 | [22 empty] | VV | 0
|  | E25 : 1*2,0 |  | 2 | [22 empty] | VV | 0
293 | 764323320K04 | Oplechování okapů z taženého hliníkového plechu tl. 1 mm, živičná krytina, rš 200 mm | m | 12 |  | 0 |  | 0 |  | 0 | 21 | 0 | 0.00238 | 0.03 | 0 | 0 |  | Vlastní | RTS 21/ I | 0.64665 | 7.76 |  | Práce |  |  |  | POL1_
|  | "viz. výpis KLEMPÍŘSKÝCH VÝROBKŮ:" : | [24 empty] | VV | 0
|  | K4 : 12 |  | 12 | [22 empty] | VV | 0
294 | 764333320K02 | Lemování zdí na plochých střechách z taženého hliníkového plechu tl. 1 mml, rš 250 mm | m | 12 |  | 0 |  | 0 |  | 0 | 21 | 0 | 0.00212 | 0.03 | 0 | 0 |  | Vlastní | RTS 21/ I | 0.6064 | 7.28 |  | Práce |  |  |  | POL1_
|  | "viz. výpis KLEMPÍŘSKÝCH VÝROBKŮ:" : | [24 empty] | VV | 0
|  | K2 : 12 |  | 12 | [22 empty] | VV | 0
295 | 764391320K03 | Závětrná lišta z taženého hliníkového plechu tl. 1 mm, rš 330 mm | m | 6 |  | 0 |  | 0 |  | 0 | 21 | 0 | 0.00128 | 0.01 | 0 | 0 |  | Vlastní | RTS 21/ I | 0.42945 | 2.58 |  | Práce |  |  |  | POL1_
|  | "viz. výpis KLEMPÍŘSKÝCH VÝROBKŮ:" : | [24 empty] | VV | 0
|  | K3 : 6 |  | 6 | [22 empty] | VV | 0
296 | 764391340K01 | Závětrná lišta z taženého hliníkového plechu tl. 1 mm, rš 750 mm | m | 92 |  | 0 |  | 0 |  | 0 | 21 | 0 | 0.00166 | 0.15 | 0 | 0 |  | Vlastní | Indiv | 0.4605 | 42.37 |  | Práce |  |  |  | POL1_
|  | "viz. výpis KLEMPÍŘSKÝCH VÝROBKŮ:" : | [24 empty] | VV | 0
|  | K1 : 92 |  | 92 | [22 empty] | VV | 0
297 | 998764101R00 | Přesun hmot pro konstrukce klempířské v objektech výšky do 6 m | t | 0.38915 |  | 0 |  | 0 |  | 0 | 21 | 0 | 0 | 0 | 0 | 0 | 800-764 | RTS 21/ II | RTS 21/ I | 4.737 | 1.84 |  | Přesun hmot |  |  |  | POL7_
|  | 50 m vodorovně | [24 empty] | SPI
Díl: | 766 | Konstrukce truhlářské |  |  |  | 0 |  | 0 |  | 0 |  | 0 |  | 0.6 |  | 0 |  |  |  |  | 23.48 | [5 empty] | DIL
298 | 648991113R00 | Osazení parapetních desek z plastických hmot šířky nad 200 mm | m | 52.11 |  | 0 |  | 0 |  | 0 | 21 | 0 | 0.00222 | 0.12 | 0 | 0 | 801-1 | RTS 21/ II | RTS 21/ I | 0.425 | 22.15 |  | Práce |  |  |  | POL1_
|  | a poloplastických hmot na montážní pěnu, zapravení omítky pod parapetem, těsnění spáry mezi parapetem a rámem okna, dodávka silikonu. | [24 empty] | SPI |  | a poloplastických hmot na montážní pěnu, zapravení omítky pod parapetem, těsnění spáry mezi parapetem a rámem okna, dodávka silikonu.
|  | E8 : 3*2,5 |  | 7.5 | [22 empty] | VV | 0
|  | E9 : 3*1,75 |  | 5.25 | [22 empty] | VV | 0
|  | E14 : 1*2,5 |  | 2.5 | [22 empty] | VV | 0
|  | E15 : 1*1,0 |  | 1 | [22 empty] | VV | 0
|  | E16 : 2*1,875 |  | 3.75 | [22 empty] | VV | 0
|  | E17 : 2*3,755 |  | 7.51 | [22 empty] | VV | 0
|  | E18 : 2*3,4 |  | 6.8 | [22 empty] | VV | 0
|  | E19 : 4*3,7 |  | 14.8 | [22 empty] | VV | 0
|  | E24 : 1*1,0 |  | 1 | [22 empty] | VV | 0
|  | E25 : 1*2,0 |  | 2 | [22 empty] | VV | 0
299 | 11Z000SchX02 | D+M schodišťové dřevěné madlo, délka 1,0 m, kotvení | kus | 1 |  | 0 |  | 0 |  | 0 | 21 | 0 | 0.005 | 0.01 | 0 | 0 |  | Vlastní | Indiv | 0 | 0 |  | Práce |  |  |  | POL1_
|  | "viz. výpis ZÁMEČNICKÉ VÝROBKY:" : | [24 empty] | VV | 0
|  | "pol. Sch2:" : 1 |  | 1 | [22 empty] | VV | 0
300 | 12Z000SchX03 | D+M schodišťové dřevěné madlo, délka 4,05 m, kotvení | kus | 1 |  | 0 |  | 0 |  | 0 | 21 | 0 | 0.02 | 0.02 | 0 | 0 |  | Vlastní | Indiv | 0 | 0 |  | Práce |  |  |  | POL1_
|  | "viz. výpis ZÁMEČNICKÉ VÝROBKY:" : | [24 empty] | VV | 0
|  | "pol. Sch3:" : 1 |  | 1 | [22 empty] | VV | 0
301 | 13Z000SchX04 | D+M schodišťové dřevěné madlo, délka 4,05 m, kotvení | kus | 1 |  | 0 |  | 0 |  | 0 | 21 | 0 | 0.02 | 0.02 | 0 | 0 |  | Vlastní | Indiv | 0 | 0 |  | Práce |  |  |  | POL1_
|  | "viz. výpis ZÁMEČNICKÉ VÝROBKY:" : | [24 empty] | VV | 0
|  | "pol. Sch4:" : 1 |  | 1 | [22 empty] | VV | 0
302 | 14Z000SchX01 | D+M schodišťové dřevěné madlo, délka 13,0 m | kus | 1 |  | 0 |  | 0 |  | 0 | 21 | 0 | 0.07 | 0.07 | 0 | 0 |  | Vlastní | Indiv | 0 | 0 |  | Práce |  |  |  | POL1_
|  | "viz. výpis ZÁMEČNICKÉ VÝROBKY:" : | [24 empty] | VV | 0
|  | "pol. Sch1:" : 1 |  | 1 | [22 empty] | VV | 0
303 | 60775327R | parapet vnitřní š = 500 mm; materiál - povrch laminátová fólie CPL; materiál - jádro vlhkuodolná DTD; dekor mramor, buk, zlatý dub, třešeň, aluminium, dub, pino | m | 57.321 |  | 0 |  | 0 |  | 0 | 21 | 0 | 0.00625 | 0.36 | 0 | 0 | SPCM | RTS 21/ II | RTS 21/ I | 0 | 0 |  | Specifikace |  |  |  | POL3_
|  | 52,11*1,1 |  | 57.321 | [22 empty] | VV | 0
304 | 998766101R00 | Přesun hmot pro konstrukce truhlářské v objektech výšky do 6 m | t | 0.58894 |  | 0 |  | 0 |  | 0 | 21 | 0 | 0 | 0 | 0 | 0 | 800-766 | RTS 21/ II | RTS 21/ I | 2.255 | 1.33 |  | Přesun hmot |  |  |  | POL7_
|  | 50 m vodorovně | [24 empty] | SPI
Díl: | 7661 | Vnitřní výplně otvorů |  |  |  | 0 |  | 0 |  | 0 |  | 0 |  | 0 |  | 0 |  |  |  |  | 67.58 | [5 empty] | DIL
305 | 766711001R00 | Montáž otvorových prvků plastových nebo z dřevěných europrofilů oken a balkonových dveří, | m | 46.7 |  | 0 |  | 0 |  | 0 | 21 | 0 | 2e-05 | 0 | 0 | 0 | 800-766 | RTS 21/ II | RTS 21/ I | 0.468 | 21.86 |  | Práce |  |  |  | POL1_
|  | I10 : 2*(3,725+0,35)*4 |  | 32.6 | [22 empty] | VV | 0
|  | I11 : 2*(3,0+0,35)*1 |  | 6.7 | [22 empty] | VV | 0
|  | I12 : 2*(3,35+0,35)*1 |  | 7.4 | [22 empty] | VV | 0
306 | 766711021R00 | Montáž otvorových prvků plastových nebo z dřevěných europrofilů vstupních dveří, | m | 60.4 |  | 0 |  | 0 |  | 0 | 21 | 0 | 2e-05 | 0 | 0 | 0 | 800-766 | RTS 21/ II | RTS 21/ I | 0.757 | 45.72 |  | Práce |  |  |  | POL1_
|  | I1 : 2*(1,9+2,75)*1 |  | 9.3 | [22 empty] | VV | 0
|  | I2 : 2*(1,9+2,2)*1 |  | 8.2 | [22 empty] | VV | 0
|  | I3 : 2*(1,8+2,2)*1 |  | 8 | [22 empty] | VV | 0
|  | I4 : 2*(1,1+2,2)*1 |  | 6.6 | [22 empty] | VV | 0
|  | I5 : 2*(1,1+2,2)*2 |  | 13.2 | [22 empty] | VV | 0
|  | I6 : 2*(1,1+2,2)*1 |  | 6.6 | [22 empty] | VV | 0
|  | I7 : 2*(1,65+2,6)*1 |  | 8.5 | [22 empty] | VV | 0
307 | 01TR000T1X00 | D+M dřevěné jednokřídlé dveře 700x2100, odlehčené DTD, HPL, odstín šedý, kování, vložka, samozavírač, padací lišta | ks | 1 |  | 0 |  | 0 |  | 0 | 21 | 0 | 0 | 0 | 0 | 0 |  | Vlastní | Indiv | 0 | 0 |  | Práce |  |  |  | POL1_7
|  | "viz. výpis 1 TRUHLÁŘI:" : | [24 empty] | VV | 0
|  | "pol. T1:" 1 : | [24 empty] | VV | 0
|  | 1 |  | 1 | [22 empty] | VV | 0
308 | 01TR000T2X00 | D+M dřevěné jednokřídlé dveře 900x2100, odlehčené DTD, HPL, EW 15 DP3-C, odstín šedý, kování, vložka, samozavírač, padací lišta | ks | 1 |  | 0 |  | 0 |  | 0 | 21 | 0 | 0 | 0 | 0 | 0 |  | Vlastní | Indiv | 0 | 0 |  | Práce |  |  |  | POL1_7
|  | "viz. výpis 1 TRUHLÁŘI:" : | [24 empty] | VV | 0
|  | "pol. T2:" 1 : | [24 empty] | VV | 0
|  | 1 |  | 1 | [22 empty] | VV | 0
309 | 02TR000T3aX00 | D+M dřevěné jednokřídlé dveře 900x2100, odlehčené DTD, HPL, odstín šedý, kování, elekromechanický zámek, samozavírač, padací lišta, mřížka | ks | 2 |  | 0 |  | 0 |  | 0 | 21 | 0 | 0 | 0 | 0 | 0 |  | Vlastní | Indiv | 0 | 0 |  | Práce |  |  |  | POL1_7
|  | "viz. výpis 2 TRUHLÁŘI:" : | [24 empty] | VV | 0
|  | "pol. T3a:" 2 : | [24 empty] | VV | 0
|  | 2 |  | 2 | [22 empty] | VV | 0
310 | 02TR000T3bX00 | D+M dřevěné jednokřídlé dveře 900x2100, odlehčené DTD, HPL, EW 15 DP3-C, odstín šedý, kování, elekromechanický zámek, samozavírač, padací lišta | ks | 2 |  | 0 |  | 0 |  | 0 | 21 | 0 | 0 | 0 | 0 | 0 |  | Vlastní | Indiv | 0 | 0 |  | Práce |  |  |  | POL1_7
|  | "viz. výpis 2 TRUHLÁŘI:" : | [24 empty] | VV | 0
|  | "pol. T3b:" 2 : | [24 empty] | VV | 0
|  | 2 |  | 2 | [22 empty] | VV | 0
311 | 02TR000T4X00 | D+M dřevěné jednokřídlé dveře 800x2100, odlehčené DTD, HPL, odstín šedý, kování, elekromechanický zámek, samozavírač, padací lišta | ks | 1 |  | 0 |  | 0 |  | 0 | 21 | 0 | 0 | 0 | 0 | 0 |  | Vlastní | Indiv | 0 | 0 |  | Práce |  |  |  | POL1_7
|  | "viz. výpis 2 TRUHLÁŘI:" : | [24 empty] | VV | 0
|  | "pol. T4:" 1 : | [24 empty] | VV | 0
|  | 1 |  | 1 | [22 empty] | VV | 0
312 | 03TR000T5aX00 | D+M dřevěné posuvné dveře 700x2100, odlehčené DTD, HPL, odstín šedý, odstín šedý, kování, wc zámek, samozavírač | ks | 1 |  | 0 |  | 0 |  | 0 | 21 | 0 | 0 | 0 | 0 | 0 |  | Vlastní | Indiv | 0 | 0 |  | Práce |  |  |  | POL1_7
|  | "viz. výpis 3 TRUHLÁŘI:" : | [24 empty] | VV | 0
|  | "pol. T5a:" 1 : | [24 empty] | VV | 0
|  | 1 |  | 1 | [22 empty] | VV | 0
313 | 03TR000T5bX00 | D+M dřevěné posuvné dveře 700x2100, odlehčené DTD, HPL, odstín bílý, kování, wc zámek, samozavírač | ks | 1 |  | 0 |  | 0 |  | 0 | 21 | 0 | 0 | 0 | 0 | 0 |  | Vlastní | Indiv | 0 | 0 |  | Práce |  |  |  | POL1_7
|  | "viz. výpis 3 TRUHLÁŘI:" : | [24 empty] | VV | 0
|  | "pol. T5b:" 1 : | [24 empty] | VV | 0
|  | 1 |  | 1 | [22 empty] | VV | 0
314 | 04TR000T6X00 | D+M dřevěné jendokřídlé dveře 700x2100, odehlehčené DTD, HPL, odstín šedý, kování, wc zámek, samozavírač, padací lišta, mřížka | ks | 1 |  | 0 |  | 0 |  | 0 | 21 | 0 | 0 | 0 | 0 | 0 |  | Vlastní | Indiv | 0 | 0 |  | Práce |  |  |  | POL1_7
|  | "viz. výpis 4 TRUHLÁŘI:" : | [24 empty] | VV | 0
|  | "pol. T6:" 1 : | [24 empty] | VV | 0
|  | 1 |  | 1 | [22 empty] | VV | 0
315 | 04TR000T7X00 | D+M dřevěné dvoukřídlé dveře 1400x2100, odlehčené DTD, HPL, EW 15 DP3-C, odstín šedý, kování, elektromechanický zámek, samozavírač koordinovaný, padací lišta | ks | 2 |  | 0 |  | 0 |  | 0 | 21 | 0 | 0 | 0 | 0 | 0 |  | Vlastní | Indiv | 0 | 0 |  | Práce |  |  |  | POL1_7
|  | "viz. výpis 4 TRUHLÁŘI:" : | [24 empty] | VV | 0
|  | "pol. T7:" 2 : | [24 empty] | VV | 0
|  | 2 |  | 2 | [22 empty] | VV | 0
316 | 05TR000T8X00 | D+M dřevěné jednokřídlé dveře 800x2100, odlehčené DTD, HPL, EW 15 DP3-C, kování, elektromechanický zámek, samozavírač, padací lišta | ks | 2 |  | 0 |  | 0 |  | 0 | 21 | 0 | 0 | 0 | 0 | 0 |  | Vlastní | Indiv | 0 | 0 |  | Práce |  |  |  | POL1_7
|  | "viz. výpis 5 TRUHLÁŘ:" : | [24 empty] | VV | 0
|  | "pol. T8:" 2 : | [24 empty] | VV | 0
|  | 2 |  | 2 | [22 empty] | VV | 0
317 | 05TR000T9X00 | D+M dřevěné jendokřídlé dveře 800x2100, odlehčené DTD, HPL, kování, vložka, samozavírač, padací lišta | ks | 1 |  | 0 |  | 0 |  | 0 | 21 | 0 | 0 | 0 | 0 | 0 |  | Vlastní | Indiv | 0 | 0 |  | Práce |  |  |  | POL1_7
|  | "viz. výpis 5 TRUHLÁŘI:" : | [24 empty] | VV | 0
|  | "pol. T9:" 1 : | [24 empty] | VV | 0
|  | 1 |  | 1 | [22 empty] | VV | 0
318 | 06TR000T10X00 | D+M dřevěné jednokřídlé dveře 700x2100, odhlehčené DTD, HPL, kování, wc zámek, samozavírač, padací lišta, mřížka | ks | 2 |  | 0 |  | 0 |  | 0 | 21 | 0 | 0 | 0 | 0 | 0 |  | Vlastní | Indiv | 0 | 0 |  | Práce |  |  |  | POL1_7
|  | "viz. výpis 6 TRUHLÁŘI:" : | [24 empty] | VV | 0
|  | "pol. T10:" 2 : | [24 empty] | VV | 0
|  | 2 |  | 2 | [22 empty] | VV | 0
319 | 06TR000T11X00 | D+M dřevěné jendokřídlé dveře 800x2100, odlehčené DTD, HPL, kování, vložka, samozavírač, padací lišta, mřížka | ks | 1 |  | 0 |  | 0 |  | 0 | 21 | 0 | 0 | 0 | 0 | 0 |  | Vlastní | Indiv | 0 | 0 |  | Práce |  |  |  | POL1_7
|  | "viz. výpis 6 TRUHLÁŘI:" : | [24 empty] | VV | 0
|  | "pol. T11:" 1 : | [24 empty] | VV | 0
|  | 1 |  | 1 | [22 empty] | VV | 0
320 | 07TR000T12X00 | D+M dřevěné jednokřídlé dveře 800x2100, odlehčené DTD, HPL, protihlukové, kování, elektromechanický zámek, samozavírač, padací lišta | ks | 6 |  | 0 |  | 0 |  | 0 | 21 | 0 | 0 | 0 | 0 | 0 |  | Vlastní | Indiv | 0 | 0 |  | Práce |  |  |  | POL1_7
|  | "viz. výpis 7 TRUHLÁŘI:" : | [24 empty] | VV | 0
|  | "pol. T12:" 6 : | [24 empty] | VV | 0
|  | 6 |  | 6 | [22 empty] | VV | 0
321 | 07TR000T13X00 | D+M dřevěné jednokřídlé dveře 700x2100, odlehčené DTD, HPL, kování, wc zámek, samozavírač, padací lišta | ks | 1 |  | 0 |  | 0 |  | 0 | 21 | 0 | 0 | 0 | 0 | 0 |  | Vlastní | Indiv | 0 | 0 |  | Práce |  |  |  | POL1_7
|  | "viz. výpis 7 TRUHLÁŘI:" : | [24 empty] | VV | 0
|  | "pol. T13:" 1 : | [24 empty] | VV | 0
|  | 1 |  | 1 | [22 empty] | VV | 0
322 | 08TR000T14aX00 | D+M dřevěné jednokřídlé dveře s nadsvětlíkem 800x2600, odlehčené DTD, HPL, kování, vložka, samozavírač, padací lišta, mřížka | ks | 2 |  | 0 |  | 0 |  | 0 | 21 | 0 | 0 | 0 | 0 | 0 |  | Vlastní | Indiv | 0 | 0 |  | Práce |  |  |  | POL1_7
|  | "viz. výpis 8 TRUHLÁŘI:" : | [24 empty] | VV | 0
|  | "pol. T14:" 2 : | [24 empty] | VV | 0
|  | 2 |  | 2 | [22 empty] | VV | 0
323 | 08TR000T14bX00 | D+M dřevěné jednokřídlé dveře s nadsvětlíkem 800x2600, odlehčené DTD, HPL, kování, vložka, samozavírač, padací lišta | ks | 3 |  | 0 |  | 0 |  | 0 | 21 | 0 | 0 | 0 | 0 | 0 |  | Vlastní | Indiv | 0 | 0 |  | Práce |  |  |  | POL1_7
|  | "viz. výpis 8 TRUHLÁŘI:" : | [24 empty] | VV | 0
|  | "pol. T14:" 3 : | [24 empty] | VV | 0
|  | 3 |  | 3 | [22 empty] | VV | 0
324 | 08TR000T14X00 | D+M dřevěné jednokřídlé dveře s nadsvětlíkem 800x2600, odlehčené DTD, HPL, kování, elektromechanický zámek, samozavírač, padací lišta, mřížka | ks | 1 |  | 0 |  | 0 |  | 0 | 21 | 0 | 0 | 0 | 0 | 0 |  | Vlastní | Indiv | 0 | 0 |  | Práce |  |  |  | POL1_7
|  | "viz. výpis 8 TRUHLÁŘI:" : | [24 empty] | VV | 0
|  | "pol. T14:" 1 : | [24 empty] | VV | 0
|  | 1 |  | 1 | [22 empty] | VV | 0
325 | 08TR000T15X00 | D+M dřevěné jednokřídlé dveře s nadsvětlíkem 800x2600, odlehčené DTD, HPL, protihlukové, kování, elektromechanický zámek, samozavírač, padací lišta | ks | 3 |  | 0 |  | 0 |  | 0 | 21 | 0 | 0 | 0 | 0 | 0 |  | Vlastní | Indiv | 0 | 0 |  | Práce |  |  |  | POL1_7
|  | "viz. výpis 8 TRUHLÁŘI:" : | [24 empty] | VV | 0
|  | "pol. T15:" 3 : | [24 empty] | VV | 0
|  | 3 |  | 3 | [22 empty] | VV | 0
326 | 09TR000T16X00 | D+M dřevěné jednokřídlé dveře 800x2100, odlehčené DTD, HPL, kování, vložka, samozavírač, padací lišta, mřížka | ks | 1 |  | 0 |  | 0 |  | 0 | 21 | 0 | 0 | 0 | 0 | 0 |  | Vlastní | Indiv | 0 | 0 |  | Práce |  |  |  | POL1_7
|  | "viz. výpis 9 TRUHLÁŘI:" : | [24 empty] | VV | 0
|  | "pol. T16:" 1 : | [24 empty] | VV | 0
|  | 1 |  | 1 | [22 empty] | VV | 0
327 | 09TR000T17X00 | D+M dřevěné jednokřídlé dveře s nadsvětlíkem 800x2600, odlehčené DTD, HPL, kování, vložka, samozavírač, padací lišta, mřížka | ks | 1 |  | 0 |  | 0 |  | 0 | 21 | 0 | 0 | 0 | 0 | 0 |  | Vlastní | Indiv | 0 | 0 |  | Práce |  |  |  | POL1_7
|  | "viz. výpis 9 TRUHLÁŘI:" : | [24 empty] | VV | 0
|  | "pol. T17:" 1 : | [24 empty] | VV | 0
|  | 1 |  | 1 | [22 empty] | VV | 0
328 | 18IN000I8X00 | D+M vnitřní dřevěné jednokřídlé dveře s nadsvětlíkem a bočním světlíkem 1650x2600,HPL, bezp.sklo, kontrastní značení, vložka, samozavírač, ocel.rám | ks | 1 |  | 0 |  | 0 |  | 0 | 21 | 0 | 0 | 0 | 0 | 0 |  | Vlastní | Indiv | 0 | 0 |  | Práce |  |  |  | POL1_7
|  | "viz. výpis 18 INTERIER:" : | [24 empty] | VV | 0
|  | "pol. I8:" 1 : | [24 empty] | VV | 0
|  | 1 |  | 1 | [22 empty] | VV | 0
329 | 19IN000I9X00 | D+M vnitřní dřevěné jednokřídlé dveře s nadvětlíkem a bočním světlíkem 1650x2600, HPL, bezp.sklo, kontrastní značení, elektromechanický zámek, samozavírač | ks | 1 |  | 0 |  | 0 |  | 0 | 21 | 0 | 0 | 0 | 0 | 0 |  | Vlastní | Indiv | 0 | 0 |  | Práce |  |  |  | POL1_7
|  | "viz. výpis 19 INTERIER:" : | [24 empty] | VV | 0
|  | "pol. I9:" 1 : | [24 empty] | VV | 0
|  | 1 |  | 1 | [22 empty] | VV | 0
330 | 15IN000I1X00 | vnitřní hliníkové dvoukřídlé dveře s nadsvětlíkem 1700x3000, RAL 7037, bezp. sklo, kontrastní značení, bez možnosti zamčení, samozavírač | ks | 1 |  | 0 |  | 0 |  | 0 | 21 | 0 | 0 | 0 | 0 | 0 |  | Vlastní | Indiv | 0 | 0 |  | Specifikace |  |  |  | POL3_
|  | "viz. výpis 15 INTERIER:" : | [24 empty] | VV | 0
|  | "pol. I1:" 1 : | [24 empty] | VV | 0
|  | 1 |  | 1 | [22 empty] | VV | 0
331 | 15IN000I2X00 | vnitřní hliníkové dvoukřídlé dveře 1700x2100, RAL 7037, bezp. sklo, kontrastní značení, EW15 DP3-C, elektromechanický zámek, samozavírač koordinovaný | ks | 1 |  | 0 |  | 0 |  | 0 | 21 | 0 | 0 | 0 | 0 | 0 |  | Vlastní | Indiv | 0 | 0 |  | Specifikace |  |  |  | POL3_
|  | "viz. výpis 15 INTERIER:" : | [24 empty] | VV | 0
|  | "pol. I2:" 1 : | [24 empty] | VV | 0
|  | 1 |  | 1 | [22 empty] | VV | 0
332 | 16IN000I3X00 | vnitnří hliníkové jednokřídlé dveře s bočním světlíkem 1800x2100, RAL 7037, bezp.sklo, kontrastní značení, EW15 DP3-C, elektromechanický zámek, samozavírač | ks | 1 |  | 0 |  | 0 |  | 0 | 21 | 0 | 0 | 0 | 0 | 0 |  | Vlastní | Indiv | 0 | 0 |  | Specifikace |  |  |  | POL3_
|  | "viz. výpis 16 INTERIER:" : | [24 empty] | VV | 0
|  | "pol. I3:" 1 : | [24 empty] | VV | 0
|  | 1 |  | 1 | [22 empty] | VV | 0
333 | 16IN000I4X00 | vnitřní hliníkové jednokřídlé dveře 900x2100, povrch: RAL 7037, bezp.sklo, kontrastní značení, EW15 DP3-C, elektromechanický zámek, samozavírač | ks | 1 |  | 0 |  | 0 |  | 0 | 21 | 0 | 0 | 0 | 0 | 0 |  | Vlastní | Indiv | 0 | 0 |  | Specifikace |  |  |  | POL3_
|  | "viz. výpis 16 INTERIER:" : | [24 empty] | VV | 0
|  | "pol. I4:" 1 : | [24 empty] | VV | 0
|  | 1 |  | 1 | [22 empty] | VV | 0
334 | 17IN000I5aX00 | vnitřní hliníkové jednokřídlé dveře 900x2100, povrch: RAL 7037, bezp.sklo, kontrastní značení, EW15 DP3-C, elektromechanický zámek, samozavírač, panika | ks | 1 |  | 0 |  | 0 |  | 0 | 21 | 0 | 0 | 0 | 0 | 0 |  | Vlastní | Indiv | 0 | 0 |  | Specifikace |  |  |  | POL3_
|  | "viz. výpis 17 INTERIER:" : | [24 empty] | VV | 0
|  | "pol. I5a:" 1 : | [24 empty] | VV | 0
|  | 1 |  | 1 | [22 empty] | VV | 0
335 | 17IN000I6X00 | vnitřní hliníkové jednokřídlé dveře 900x2100, povrch: RAL 7037, plné, elektromechanický zámek, samozavírač, mřížka | ks | 2 |  | 0 |  | 0 |  | 0 | 21 | 0 | 0 | 0 | 0 | 0 |  | Vlastní | Indiv | 0 | 0 |  | Specifikace |  |  |  | POL3_
|  | "viz. výpis 17 INTERIER:" : | [24 empty] | VV | 0
|  | "pol. I6:" 2 : | [24 empty] | VV | 0
|  | 2 |  | 2 | [22 empty] | VV | 0
336 | 18IN000I7X00 | vnitřní hliníkové dvoukřídlé dveře s nadsvětlíkem 1450x2600, RAL 7037, bezp.sklo, kontrastní značení, EW15 DP3-C, elektromechanický zámek, samozavírač, panika | ks | 1 |  | 0 |  | 0 |  | 0 | 21 | 0 | 0 | 0 | 0 | 0 |  | Vlastní | Indiv | 0 | 0 |  | Specifikace |  |  |  | POL3_
|  | "viz. výpis 18 INTERIER:" : | [24 empty] | VV | 0
|  | "pol. I7:" 1 : | [24 empty] | VV | 0
|  | 1 |  | 1 | [22 empty] | VV | 0
337 | 19IN000I10X00 | vnitřní hliníkový prosklený nadsvětlík 3725x350, z ocel. profilů, RAL 9010, bezp.sklo, akustické, čiré, fixní | ks | 4 |  | 0 |  | 0 |  | 0 | 21 | 0 | 0 | 0 | 0 | 0 |  | Vlastní | Indiv | 0 | 0 |  | Specifikace |  |  |  | POL3_
|  | "viz. výpis 19 INTERIER:" : | [24 empty] | VV | 0
|  | "pol. I10:" 4 : | [24 empty] | VV | 0
|  | 4 |  | 4 | [22 empty] | VV | 0
338 | 20IN000I11X00 | vnitřní hliníkový prosklený nadsvětlík 3400x350, z ocel. profilů, RAL 9010, bezp.sklo, akustické, čiré, fixní | ks | 1 |  | 0 |  | 0 |  | 0 | 21 | 0 | 0 | 0 | 0 | 0 |  | Vlastní | Indiv | 0 | 0 |  | Specifikace |  |  |  | POL3_
|  | "viz- výpis 20 INTERIER:" : | [24 empty] | VV | 0
|  | "pol. I11:" 1 : | [24 empty] | VV | 0
|  | 1 |  | 1 | [22 empty] | VV | 0
339 | 20IN000I12X00 | vnitřní hliníkový prosklený nadsvětlík 3350x350, z ocel. profilů, RAL 9010, bezp.sklo, akustické, čiré, fixní | ks | 1 |  | 0 |  | 0 |  | 0 | 21 | 0 | 0 | 0 | 0 | 0 |  | Vlastní | Indiv | 0 | 0 |  | Specifikace |  |  |  | POL3_
|  | "viz. výpis 20 INTERIER:" : | [24 empty] | VV | 0
|  | "pol. I12:" 1 : | [24 empty] | VV | 0
|  | 1 |  | 1 | [22 empty] | VV | 0
340 | 54915193T | Kování doplňkové - dveřní zarážka | kus | 55 |  | 0 |  | 0 |  | 0 | 21 | 0 | 1e-05 | 0 | 0 | 0 |  | Vlastní | Indiv | 0 | 0 |  | Specifikace |  |  |  | POL3_
|  | "viz. výpis ZÁMEČNICKÉ VÝROBKY:" : | [24 empty] | VV | 0
|  | "pol. Z18:" : 55 |  | 55 | [22 empty] | VV | 0
341 | 998769201T01 | Přesun hmot pro vnitřní výplně otvorů | % |  |  | 0 |  | 0 |  | 0 | 21 | 0 | 0 | 0 | 0 | 0 |  | Vlastní | Indiv | 0 | 0 |  | Přesun hmot |  |  |  | POL7_
Díl: | 7662 | Vnější výplně otvorů |  |  |  | 0 |  | 0 |  | 0 |  | 0 |  | 0.25 |  | 0 |  |  |  |  | 332.27 | [5 empty] | DIL
342 | 641931209R00 | Předsazená montáž oken, osazených do profilu, kotveného do betonového, pórobetonového, vápenopískového nebo cihelného děrovaného zdiva, s vyložením 95 mm | m | 216.34 |  | 0 |  | 0 |  | 0 | 21 | 0 | 0.00088 | 0.19 | 0 | 0 | 801-1 | RTS 21/ II | RTS 21/ I | 1.088 | 235.38 |  | Práce |  |  |  | POL1_
|  | E6 : 2*(1,25+0,75)*6 |  | 24 | [22 empty] | VV | 0
|  | E8 : 2*(2,5+0,75)*1 |  | 6.5 | [22 empty] | VV | 0
|  | E9 : 2*(1,75+0,75)*1 |  | 5 | [22 empty] | VV | 0
|  | E12 : 2*(2,5+0,75)*1 |  | 6.5 | [22 empty] | VV | 0
|  | E13 : 2*(2,5+0,75)*7 |  | 45.5 | [22 empty] | VV | 0
|  | E14 : 2*(2,5+1,7)*1 |  | 8.4 | [22 empty] | VV | 0
|  | E15 : 2*(1,0+2,6)*1 |  | 7.2 | [22 empty] | VV | 0
|  | E16 : 2*(1,955+1,7)*1 |  | 7.31 | [22 empty] | VV | 0
|  | E17 : 2*(3,805+1,7)*1 |  | 11.01 | [22 empty] | VV | 0
|  | E18 : 2*(3,4+1,7)*2 |  | 20.4 | [22 empty] | VV | 0
|  | E19 : 2*(3,725+1,7)*4 |  | 43.4 | [22 empty] | VV | 0
|  | E20 : 2*(3,805+1,7)*1 |  | 11.01 | [22 empty] | VV | 0
|  | E23 : 2*(1,955+1,7)*1 |  | 7.31 | [22 empty] | VV | 0
|  | E24 : 2*(1,0+1,7)*1 |  | 5.4 | [22 empty] | VV | 0
|  | E25 : 2*(2,0+1,7)*1 |  | 7.4 | [22 empty] | VV | 0
343 | 641931210R00 | Předsazená montáž oken, osazených do profilu, kotveného do betonového, pórobetonového, vápenopískového nebo cihelného děrovaného zdiva, s vyložením 95 mm | m | 66 |  | 0 |  | 0 |  | 0 | 21 | 0 | 0.00085 | 0.06 | 0 | 0 | 801-1 | RTS 21/ II | RTS 21/ I | 1.468 | 96.89 |  | Práce |  |  |  | POL1_
|  | E3 : 2*(1,1+2,75)*1 |  | 7.7 | [22 empty] | VV | 0
|  | E4 : 2*(1,7+2,75)*1 |  | 8.9 | [22 empty] | VV | 0
|  | E5 : 2*(1,7+2,75)*1 |  | 8.9 | [22 empty] | VV | 0
|  | E7 : 2*(1,2+2,75)*2 |  | 15.8 | [22 empty] | VV | 0
|  | E10 : 2*(1,1+2,75)*2 |  | 15.4 | [22 empty] | VV | 0
|  | E11 : 2*(1,9+2,75)*1 |  | 9.3 | [22 empty] | VV | 0
344 | 01EX000E1X00 | D+M sekční vrata průmyslová 3000x3100, plné zateplené panely, pohon: elektrický - frekvenční měnič/ | ks | 4 |  | 0 |  | 0 |  | 0 | 21 | 0 | 0 | 0 | 0 | 0 |  | Vlastní | Indiv | 0 | 0 |  | Práce |  |  |  | POL1_7
|  | "viz. výpis 1 EXTERIÉR:" : | [24 empty] | VV | 0
|  | "pol. E1:" 4 : | [24 empty] | VV | 0
|  | 4 |  | 4 | [22 empty] | VV | 0
345 | 02EX000E2X00 | D+M sekční vrata průmyslová 3600x3100, plné zateplené lamely, EX: 7037 IN: 9010,pohon: elektrický | ks | 1 |  | 0 |  | 0 |  | 0 | 21 | 0 | 0 | 0 | 0 | 0 |  | Vlastní | Indiv | 0 | 0 |  | Práce |  |  |  | POL1_7
|  | "viz. výpis 2 EXTERIÉR:" : | [24 empty] | VV | 0
|  | "pol. E2:" 1 : | [24 empty] | VV | 0
|  | 1 |  | 1 | [22 empty] | VV | 0
346 | 12EX000E21X00 | D+M PUR panel 175x1700, RAL 7037 | ks | 4 |  | 0 |  | 0 |  | 0 | 21 | 0 | 0 | 0 | 0 | 0 |  | Vlastní | Indiv | 0 | 0 |  | Práce |  |  |  | POL1_7
|  | "viz. výpis 12 EXTERIER:" : | [24 empty] | VV | 0
|  | "pol. E21:" 4 : | [24 empty] | VV | 0
|  | 4 |  | 4 | [22 empty] | VV | 0
347 | 12EX000E22X00 | D+M PUR panel 300x1700, RAL 7037 | ks | 3 |  | 0 |  | 0 |  | 0 | 21 | 0 | 0 | 0 | 0 | 0 |  | Vlastní | Indiv | 0 | 0 |  | Práce |  |  |  | POL1_7
|  | "viz. výpis 12 EXTERIER:" : | [24 empty] | VV | 0
|  | "pol. E22:" 3 : | [24 empty] | VV | 0
|  | 3 |  | 3 | [22 empty] | VV | 0
348 | 14EX000E26X00 | D+M střešního výlezu 1200x2100, RAL 7021, zateplený, 2 elektromotory, senzor větru | ks | 1 |  | 0 |  | 0 |  | 0 | 21 | 0 | 0 | 0 | 0 | 0 |  | Vlastní | Indiv | 0 | 0 |  | Práce |  |  |  | POL1_7
|  | "viz. výpis 14 EXTERIER:" : | [24 empty] | VV | 0
|  | "pol. E26:" 1 : | [24 empty] | VV | 0
|  | 1 |  | 1 | [22 empty] | VV | 0
349 | 03EX000E3X00 | hliníkové jednokřídlé dveře s nadsvětlíkem 900x2750, RAL 7037, plné , bezp.trojsklo, elektromechanický zámek, samozavírač | ks | 1 |  | 0 |  | 0 |  | 0 | 21 | 0 | 0 | 0 | 0 | 0 |  | Vlastní | Indiv | 0 | 0 |  | Specifikace |  |  |  | POL3_
|  | "viz. výpis 3 EXTERIÉR:" : | [24 empty] | VV | 0
|  | "pol. E3:" 1 : | [24 empty] | VV | 0
|  | 1 |  | 1 | [22 empty] | VV | 0
350 | 03EX000E4X00 | hliníkové dvoukřídlé dveře s nasvětlíkem 1500x2750, RAL 7037, plné , bezp.trojsklo, elektromechanický zámek, samozavírač | ks | 1 |  | 0 |  | 0 |  | 0 | 21 | 0 | 0 | 0 | 0 | 0 |  | Vlastní | Indiv | 0 | 0 |  | Specifikace |  |  |  | POL3_
|  | "viz. výpis 3 EXTERIÉR:" : | [24 empty] | VV | 0
|  | "pol. E4:" 1 : | [24 empty] | VV | 0
|  | 1 |  | 1 | [22 empty] | VV | 0
351 | 03EX000E7X00 | hliníkové jednokřídlé dveře s nadsvětlíkem 1200x2750, RAL 7037, plné , bezp.trojsklo, elektromechanický zámek, samozavírač | ks | 2 |  | 0 |  | 0 |  | 0 | 21 | 0 | 0 | 0 | 0 | 0 |  | Vlastní | Indiv | 0 | 0 |  | Specifikace |  |  |  | POL3_
|  | "viz. výpis 3 EXTERIÉR:" : | [24 empty] | VV | 0
|  | "pol. E7:" 2 : | [24 empty] | VV | 0
|  | 2 |  | 2 | [22 empty] | VV | 0
352 | 04EX000E5X00 | hliníkové dvoukřídlé dveře s nadsvětlíkem 1500x2750, RAL 7037, plné , bezp.trojsklo, elektromechanický zámek, samozavírač, panika | ks | 1 |  | 0 |  | 0 |  | 0 | 21 | 0 | 0 | 0 | 0 | 0 |  | Vlastní | Indiv | 0 | 0 |  | Specifikace |  |  |  | POL3_
|  | "viz. výpis 4 EXTERIÉR:" : | [24 empty] | VV | 0
|  | "pol. E5:" 1 : | [24 empty] | VV | 0
|  | 1 |  | 1 | [22 empty] | VV | 0
353 | 04EX000E6X00 | hliníkové jednokřídlé okno 1250x750, RAL 7037 , bezp.trojsklo | ks | 8 |  | 0 |  | 0 |  | 0 | 21 | 0 | 0 | 0 | 0 | 0 |  | Vlastní | Indiv | 0 | 0 |  | Specifikace |  |  |  | POL3_
|  | "viz. výpis 4 EXTERIÉR:" : | [24 empty] | VV | 0
|  | "pol. E6:" 8 : | [24 empty] | VV | 0
|  | 8 |  | 8 | [22 empty] | VV | 0
354 | 05EX000E8X00 | hliníkové dvoukřídlé okno 2500x750, RAL 7037, bezp.trojsklo, čiré, otvíravé+sklápěcí | ks | 1 |  | 0 |  | 0 |  | 0 | 21 | 0 | 0 | 0 | 0 | 0 |  | Vlastní | Indiv | 0 | 0 |  | Specifikace |  |  |  | POL3_
|  | "viz. výpis 5 EXTERIÉR:" : | [24 empty] | VV | 0
|  | "pol. E8:" 1 : | [24 empty] | VV | 0
|  | 1 |  | 1 | [22 empty] | VV | 0
355 | 06EX000E10X00 | hliníkové jednokřídlé dveře s nadsvětlíkem 900x2750, RAL 7037, plné , bezp.trojsklo, elektromechanický zámek, samozavírač, panika | ks | 2 |  | 0 |  | 0 |  | 0 | 21 | 0 | 0 | 0 | 0 | 0 |  | Vlastní | Indiv | 0 | 0 |  | Specifikace |  |  |  | POL3_
|  | "viz. výpis 6 EXTERIÉR:" : | [24 empty] | VV | 0
|  | "pol. E10:" 2 : | [24 empty] | VV | 0
|  | 2 |  | 2 | [22 empty] | VV | 0
356 | 06EX000E9X00 | hliníkové jednokřídlé okno 1750x750, RAL 7037, bezp. trojsklo, čiré, otvíravé+sklopné | ks | 1 |  | 0 |  | 0 |  | 0 | 21 | 0 | 0 | 0 | 0 | 0 |  | Vlastní | Indiv | 0 | 0 |  | Specifikace |  |  |  | POL3_
|  | "viz. výpis 6 EXTERIÉR:" : | [24 empty] | VV | 0
|  | "pol. E9:" 1 : | [24 empty] | VV | 0
|  | 1 |  | 1 | [22 empty] | VV | 0
357 | 07EX000E11X00 | hliníkové dvoukřídlé dveře s nasvětlíkem 1700x2750, RAL 7037, bezp. trojsklo, čiré, kontrastní značení, elektromechanický zámek, samozavírač, panika | ks | 1 |  | 0 |  | 0 |  | 0 | 21 | 0 | 0 | 0 | 0 | 0 |  | Vlastní | Indiv | 0 | 0 |  | Specifikace |  |  |  | POL3_
|  | "viz. výpis 7 EXTERIÉR:" : | [24 empty] | VV | 0
|  | "pol. E11:" 1 : | [24 empty] | VV | 0
|  | 1 |  | 1 | [22 empty] | VV | 0
358 | 08EX000E12X00 | hliníkové dvoukřídlé okno 2500x750, RAL 7037, bezp. trojsklo, čiré, otvíravé+sklopné | ks | 1 |  | 0 |  | 0 |  | 0 | 21 | 0 | 0 | 0 | 0 | 0 |  | Vlastní | Indiv | 0 | 0 |  | Specifikace |  |  |  | POL3_
|  | "viz. výpis 8 EXTERIÉR:" : | [24 empty] | VV | 0
|  | "pol. E12:" 1 : | [24 empty] | VV | 0
|  | 1 |  | 1 | [22 empty] | VV | 0
359 | 08EX000E13X00 | hliníkové dvoukřídlé okno 2500x750, RAL 7037, bezp. trojsklo, čiré, otvíravé+sklopné | ks | 7 |  | 0 |  | 0 |  | 0 | 21 | 0 | 0 | 0 | 0 | 0 |  | Vlastní | Indiv | 0 | 0 |  | Specifikace |  |  |  | POL3_
|  | "viz. výpis 8 EXTERIÉR:" : | [24 empty] | VV | 0
|  | "pol. E13:" 7 : | [24 empty] | VV | 0
|  | 7 |  | 7 | [22 empty] | VV | 0
360 | 08EX000E14X00 | hliníkové dvoukřídlé okno 2500x1700, RAL 7037, bezp.trojsklo, čiré, otvíravé+sklopné | ks | 1 |  | 0 |  | 0 |  | 0 | 21 | 0 | 0 | 0 | 0 | 0 |  | Vlastní | Indiv | 0 | 0 |  | Specifikace |  |  |  | POL3_
|  | "viz. výpis 8 EXTERIÉR:" : | [24 empty] | VV | 0
|  | "pol. E14:" 1 : | [24 empty] | VV | 0
|  | 1 |  | 1 | [22 empty] | VV | 0
361 | 09EX000E15X00 | hliníkové jednokřídlé okno 1000x2600, RAL 7037, bezp.trojsklo, čiré, otvíravé+sklopné | ks | 1 |  | 0 |  | 0 |  | 0 | 21 | 0 | 0 | 0 | 0 | 0 |  | Vlastní | Indiv | 0 | 0 |  | Specifikace |  |  |  | POL3_
|  | "viz. výpis 9 EXTERIÉR:" : | [24 empty] | VV | 0
|  | "pol. E15:" 1 : | [24 empty] | VV | 0
|  | 1 |  | 1 | [22 empty] | VV | 0
362 | 09EX000E16X00 | hliníkové jednokřídlé okno 1955x1700, RAL 7037, bezp. trojsklo, čiré | ks | 1 |  | 0 |  | 0 |  | 0 | 21 | 0 | 0 | 0 | 0 | 0 |  | Vlastní | Indiv | 0 | 0 |  | Specifikace |  |  |  | POL3_
|  | "viz. výpis 9 EXTERIÉR:" : | [24 empty] | VV | 0
|  | "pol. E16:" 1 : | [24 empty] | VV | 0
|  | 1 |  | 1 | [22 empty] | VV | 0
363 | 10EX000E17X00 | hliníkové čtyřkřídlé okno 3805x1700, RAL 7037, bezp.trojsklo, čiré | ks | 1 |  | 0 |  | 0 |  | 0 | 21 | 0 | 0 | 0 | 0 | 0 |  | Vlastní | Indiv | 0 | 0 |  | Specifikace |  |  |  | POL3_
|  | "viz. výpis 10 EXTERIÉR:" : | [24 empty] | VV | 0
|  | "pol. E17:" 1 : | [24 empty] | VV | 0
|  | 1 |  | 1 | [22 empty] | VV | 0
364 | 10EX000E18X00 | hliníkové čtyřkřídlé okno 3400x1700, RAL 7037, bezp.trojsklo, čiré, otvíravé+sklopné | ks | 2 |  | 0 |  | 0 |  | 0 | 21 | 0 | 0 | 0 | 0 | 0 |  | Vlastní | Indiv | 0 | 0 |  | Specifikace |  |  |  | POL3_
|  | "viz. výpis 10 EXTERIÉR:" : | [24 empty] | VV | 0
|  | "pol. E18:" 2 : | [24 empty] | VV | 0
|  | 2 |  | 2 | [22 empty] | VV | 0
365 | 11EX000E19X00 | hliníkové čtyřkřídlé okno 3725x1700, RAL 7037, bezp.trojsklo, čiré | ks | 4 |  | 0 |  | 0 |  | 0 | 21 | 0 | 0 | 0 | 0 | 0 |  | Vlastní | Indiv | 0 | 0 |  | Specifikace |  |  |  | POL3_
|  | "viz. výpis 11 EXTERIÉR:" : | [24 empty] | VV | 0
|  | "pol. E19:" 4 : | [24 empty] | VV | 0
|  | 4 |  | 4 | [22 empty] | VV | 0
366 | 11EX000E20X00 | hliníkové čtyřkřídlé okno 3805x1700, RAL 7037, bezp.trojsklo, čiré, otvíravé+sklopné+fix | ks | 1 |  | 0 |  | 0 |  | 0 | 21 | 0 | 0 | 0 | 0 | 0 |  | Vlastní | Indiv | 0 | 0 |  | Specifikace |  |  |  | POL3_
|  | "viz. výpis 11 EXTERIÉR:" : | [24 empty] | VV | 0
|  | "pol. E20:" 1 : | [24 empty] | VV | 0
|  | 1 |  | 1 | [22 empty] | VV | 0
367 | 13EX000E23X00 | hliníkové jednokřídlé okno 1955x1700, RAL 7037, bezp.trojsklo, čiré, fix | ks | 1 |  | 0 |  | 0 |  | 0 | 21 | 0 | 0 | 0 | 0 | 0 |  | Vlastní | Indiv | 0 | 0 |  | Specifikace |  |  |  | POL3_
|  | "viz. výpis 13 EXTERIER:" : | [24 empty] | VV | 0
|  | "pol. E23:" 1 : | [24 empty] | VV | 0
|  | 1 |  | 1 | [22 empty] | VV | 0
368 | 13EX000E24X00 | hliníkové jednokřídlé okno 1000x1700, RAL 7037, bezp.trojsklo, čiré, otvíravé+sklopné | ks | 1 |  | 0 |  | 0 |  | 0 | 21 | 0 | 0 | 0 | 0 | 0 |  | Vlastní | Indiv | 0 | 0 |  | Specifikace |  |  |  | POL3_
|  | "viz. výpis 13 EXTERIER:" : | [24 empty] | VV | 0
|  | "pol. E24:" 1 : | [24 empty] | VV | 0
|  | 1 |  | 1 | [22 empty] | VV | 0
369 | 14EX000E25X00 | hliníkové dvoukřídlé okno 2000x1700, RAL 7037, bezp.trojsklo, čiré, otvíravé+sklopné | ks | 1 |  | 0 |  | 0 |  | 0 | 21 | 0 | 0 | 0 | 0 | 0 |  | Vlastní | Indiv | 0 | 0 |  | Specifikace |  |  |  | POL3_
|  | "viz. výpis 14 EXTERIER:" : | [24 empty] | VV | 0
|  | "pol. E25:" 1 : | [24 empty] | VV | 0
|  | 1 |  | 1 | [22 empty] | VV | 0
370 | 998769201T02 | Přesun hmot pro vnější výplně otvorů | % |  |  | 0 |  | 0 |  | 0 | 21 | 0 | 0 | 0 | 0 | 0 |  | Vlastní | Indiv | 0 | 0 |  | Přesun hmot |  |  |  | POL7_
Díl: | 767 | Konstrukce zámečnické |  |  |  | 0 |  | 0 |  | 0 |  | 0 |  | 14.24 |  | 0 |  |  |  |  | 120.55 | [5 empty] | DIL
371 | 01Z000Z01X00 | D+M záchytná jímka dezinfekčního boxu 700x6000, nerez | kus | 1 |  | 0 |  | 0 |  | 0 | 21 | 0 | 0.3 | 0.3 | 0 | 0 |  | Vlastní | Indiv | 0 | 0 |  | Práce |  |  |  | POL1_
|  | "viz. výpis ZÁMEČNICKÉ VÝROBKY:" : | [24 empty] | VV | 0
|  | "pol. Z1:" : 1 |  | 1 | [22 empty] | VV | 0
372 | 01Z000Z02X00 | D+M ochranný roh vrat a budovy, ocel, nátřik | kus | 11 |  | 0 |  | 0 |  | 0 | 21 | 0 | 0.07 | 0.77 | 0 | 0 |  | Vlastní | Indiv | 0 | 0 |  | Práce |  |  |  | POL1_
|  | "viz. výpis ZÁMEČNICKÉ VÝROBKY:" : | [24 empty] | VV | 0
|  | "pol. Z2:" : 11 |  | 11 | [22 empty] | VV | 0
373 | 01Z000Z03X00 | D+M zapuštěný prah vrat, délka 3,2 m, ocel, pozink+nástřik | kus | 4 |  | 0 |  | 0 |  | 0 | 21 | 0 | 0.08 | 0.32 | 0 | 0 |  | Vlastní | Indiv | 0 | 0 |  | Práce |  |  |  | POL1_
|  | "viz. výpis ZÁMEČNICKÉ VÝROBKY:" : | [24 empty] | VV | 0
|  | "pol. Z3:" : 4 |  | 4 | [22 empty] | VV | 0
374 | 01Z000Z04X00 | D+M zapuštěný prah vrat, délka 3,8 m, ocel, pozink+nástřik | kus | 1 |  | 0 |  | 0 |  | 0 | 21 | 0 | 0.09 | 0.09 | 0 | 0 |  | Vlastní | Indiv | 0 | 0 |  | Práce |  |  |  | POL1_
|  | "viz. výpis ZÁMEČNICKÉ VÝROBKY:" : | [24 empty] | VV | 0
|  | "pol. Z4:" : 1 |  | 1 | [22 empty] | VV | 0
375 | 01Z000Z05X00 | D+M logo ZZS JMK - nápis, výška písma 250 mm, nerez plech, kotvení | kus | 4 |  | 0 |  | 0 |  | 0 | 21 | 0 | 0.04 | 0.16 | 0 | 0 |  | Vlastní | Indiv | 0 | 0 |  | Práce |  |  |  | POL1_
|  | "viz. výpis ZÁMEČNICKÉ VÝROBKY:" : | [24 empty] | VV | 0
|  | "pol. Z5:" : 4 |  | 4 | [22 empty] | VV | 0
|  | NÁPIS: ZDRAVOTNICKÁ ZÁCHRANNÁ SLUŽBA JIHOMORAVSKÉHO KRAJE : | [24 empty] | VV | 0
376 | 01Z000Z06X00 | D+M logo ZZS - označení, výška 800 mm, plech s imitací zkorodovaného plechu, kotvení | kus | 3 |  | 0 |  | 0 |  | 0 | 21 | 0 | 0.01 | 0.03 | 0 | 0 |  | Vlastní | Indiv | 0 | 0 |  | Práce |  |  |  | POL1_
|  | "viz. výpis ZÁMEČNICKÉ VÝROBKY:" : | [24 empty] | VV | 0
|  | "pol. Z6:" : 3 |  | 3 | [22 empty] | VV | 0
377 | 01Z000Z28X00 | D+M zapuštěný šikmý prah vrat, délka 3,8 m, ocel, pozink+nástřik | kus | 1 |  | 0 |  | 0 |  | 0 | 21 | 0 | 0.08 | 0.08 | 0 | 0 |  | Vlastní | Indiv | 0 | 0 |  | Práce |  |  |  | POL1_
|  | "viz. výpis ZÁMEČNICKÉ VÝROBKY:" : | [24 empty] | VV | 0
|  | "pol. Z28:" : 1 |  | 1 | [22 empty] | VV | 0
378 | 01Z000Z29X00 | D+M zapuštěný šikmý prah vrat, délka 3,2 m, ocel, pozink+nástřik | kus | 4 |  | 0 |  | 0 |  | 0 | 21 | 0 | 0.08 | 0.32 | 0 | 0 |  | Vlastní | Indiv | 0 | 0 |  | Práce |  |  |  | POL1_
|  | "viz. výpis ZÁMEČNICKÉ VÝROBKY:" : | [24 empty] | VV | 0
|  | "pol. Z29:" : 4 |  | 4 | [22 empty] | VV | 0
379 | 01Z000Z31X00 | D+M zábradlí 1,0x1,0 m, ocelový rám, výplň bezpečnostní sklo tl. 10 mm, pozink+nástřik | kus | 1 |  | 0 |  | 0 |  | 0 | 21 | 0 | 0.08 | 0.08 | 0 | 0 |  | Vlastní | Indiv | 0 | 0 |  | Práce |  |  |  | POL1_
|  | "viz. výpis ZÁMEČNICKÉ VÝROBKY:" : | [24 empty] | VV | 0
|  | "pol. Z31:" : 1 |  | 1 | [22 empty] | VV | 0
380 | 02Z000Z07X00 | D+M podpůrná konstrukce vrat, ocel, pozink+nástřik | kus | 4 |  | 0 |  | 0 |  | 0 | 21 | 0 | 0.2 | 0.8 | 0 | 0 |  | Vlastní | Indiv | 0 | 0 |  | Práce |  |  |  | POL1_
|  | "viz. výpis ZÁMEČNICKÉ VÝROBKY:" : | [24 empty] | VV | 0
|  | "pol. Z7:" : 4 |  | 4 | [22 empty] | VV | 0
381 | 02Z000Z08X00 | D+M podpůrná konstrukce vrat, ocel, pozink+nástřik | kus | 1 |  | 0 |  | 0 |  | 0 | 21 | 0 | 0.21 | 0.21 | 0 | 0 |  | Vlastní | Indiv | 0 | 0 |  | Práce |  |  |  | POL1_
|  | "viz. výpis ZÁMEČNICKÉ VÝROBKY:" : | [24 empty] | VV | 0
|  | "pol. Z8:" : 1 |  | 1 | [22 empty] | VV | 0
382 | 02Z000Z09X00 | D+M ochranné madlo, nerez, kotvení | m | 12 |  | 0 |  | 0 |  | 0 | 21 | 0 | 0.01 | 0.12 | 0 | 0 |  | Vlastní | Indiv | 0 | 0 |  | Práce |  |  |  | POL1_
|  | "viz. výpis ZÁMEČNICKÉ VÝROBKY:" : | [24 empty] | VV | 0
|  | "pol. Z9:" : 2*6 |  | 12 | [22 empty] | VV | 0
383 | 02Z000Z10X00 | D+M podpůrná konstrukce kondenzační jednotky chlad.boxu | kus | 1 |  | 0 |  | 0 |  | 0 | 21 | 0 | 0.05 | 0.05 | 0 | 0 |  | Vlastní | Indiv | 0 | 0 |  | Práce |  |  |  | POL1_
|  | "viz. výpis ZÁMEČNICKÉ VÝROBKY:" : | [24 empty] | VV | 0
|  | "pol. Z10:" : 1 |  | 1 | [22 empty] | VV | 0
384 | 02Z000Z11X00 | D+M podpůrná konstrukce chladícíh jednotek, kotvení | kus | 2 |  | 0 |  | 0 |  | 0 | 21 | 0 | 0.05 | 0.1 | 0 | 0 |  | Vlastní | Indiv | 0 | 0 |  | Práce |  |  |  | POL1_
|  | "viz. výpis ZÁMEČNICKÉ VÝROBKY:" : | [24 empty] | VV | 0
|  | "pol. Z11:" : 2 |  | 2 | [22 empty] | VV | 0
385 | 02Z000Z12X00 | D+M otočné rameno s mycí pistolí pro dezinfekční box | kus | 1 |  | 0 |  | 0 |  | 0 | 21 | 0 | 0.01 | 0.01 | 0 | 0 |  | Vlastní | Indiv | 0 | 0 |  | Práce |  |  |  | POL1_7
|  | "viz. výpis ZÁMEČNICKÉ VÝROBKY:" : | [24 empty] | VV | 0
|  | "pol. Z12:" : 1 |  | 1 | [22 empty] | VV | 0
386 | 02Z000Z16X00 | D+M stožár střešní antény vč.táhel, výška 3 m, nerez, kotvení | kus | 1 |  | 0 |  | 0 |  | 0 | 21 | 0 | 0.1 | 0.1 | 0 | 0 |  | Vlastní | Indiv | 0 | 0 |  | Práce |  |  |  | POL1_
|  | "viz. výpis ZÁMEČNICKÉ VÝROBKY:" : | [24 empty] | VV | 0
|  | "pol. Z16:" : 1 |  | 1 | [22 empty] | VV | 0
387 | 03Z000Z14X00 | Systém generálního klíče | soubor | 1 |  | 0 |  | 0 |  | 0 | 21 | 0 | 0 | 0 | 0 | 0 |  | Vlastní | Indiv | 0 | 0 |  | Práce |  |  |  | POL1_
|  | Třístupňový systém generálního klíče (počet vložek: 55 kusů, počet klíčů 6 kusů/vložku : 1 |  | 1 | [22 empty] | VV | 0
388 | 03Z000Z15X00 | D+M pomocné ocelové konstrukce | kg | 3000 |  | 0 |  | 0 |  | 0 | 21 | 0 | 0.001 | 3 | 0 | 0 |  | Vlastní | Indiv | 0 | 0 |  | Práce |  |  |  | POL1_
|  | "viz. výpis ZÁMEČNICKÉ VÝROBKY:" : | [24 empty] | VV | 0
|  | "pol. Z15:" : 3000 |  | 3000 | [22 empty] | VV | 0
389 | 03Z000Z17X00 | D+M rozebíratelné hliníkové schodiště se zábradlím, výška 5 m, šířka 0,7 m | kus | 1 |  | 0 |  | 0 |  | 0 | 21 | 0 | 0.05 | 0.05 | 0 | 0 |  | Vlastní | Indiv | 0 | 0 |  | Práce |  |  |  | POL1_
|  | "viz. výpis ZÁMEČNICKÉ VÝROBKY:" : | [24 empty] | VV | 0
|  | "pol. Z17:" : 1 |  | 1 | [22 empty] | VV | 0
390 | 03Z000Z18X00 | D+M dvojdřez s odkládací plochou, nerez | kus | 1 |  | 0 |  | 0 |  | 0 | 21 | 0 | 0.07 | 0.07 | 0 | 0 |  | Vlastní | Indiv | 0 | 0 |  | Práce |  |  |  | POL1_
|  | "viz. výpis ZÁMEČNICKÉ VÝROBKY:" : | [24 empty] | VV | 0
|  | "pol. Z18:" : 1 |  | 1 | [22 empty] | VV | 0
391 | 04Z000Z19X00 | D+M záchytná vana dezinfekčního boxu 700x2350, nerez | kus | 1 |  | 0 |  | 0 |  | 0 | 21 | 0 | 0.1 | 0.1 | 0 | 0 |  | Vlastní | Indiv | 0 | 0 |  | Práce |  |  |  | POL1_
|  | "viz. výpis ZÁMEČNICKÉ VÝROBKY:" : | [24 empty] | VV | 0
|  | "pol. Z19:" : 1 |  | 1 | [22 empty] | VV | 0
392 | 05Z000Z21X00 | D+M revizní dvířka pro VZT jedntku, 2500x1800 mm, nerez | kus | 1 |  | 0 |  | 0 |  | 0 | 21 | 0 | 0.03 | 0.03 | 0 | 0 |  | Vlastní | Indiv | 0 | 0 |  | Práce |  |  |  | POL1_
|  | "viz. výpis ZÁMEČNICKÉ VÝROBKY:" : | [24 empty] | VV | 0
|  | "pol. Z21:" : 1 |  | 1 | [22 empty] | VV | 0
393 | 05Z000Z22X00 | D+M venkovní vlajkový držák s teleskopickým ramenem, výška 6m, nerez | kus | 3 |  | 0 |  | 0 |  | 0 | 21 | 0 | 0.8 | 2.4 | 0 | 0 |  | Vlastní | Indiv | 0 | 0 |  | Práce |  |  |  | POL1_
|  | "viz. výpis ZÁMEČNICKÉ VÝROBKY:" : | [24 empty] | VV | 0
|  | "pol. Z22:" : 3 |  | 3 | [22 empty] | VV | 0
394 | 05Z000Z23X00 | D+M stěnový hliníkový panel pro zvonkové tablo a poštovní schránku, PUR povrchová úprava, včetně klíčového trezoru požární ochrany a poštovní schránky | kus | 1 |  | 0 |  | 0 |  | 0 | 21 | 0 | 0.01 | 0.01 | 0 | 0 |  | Vlastní | Indiv | 0 | 0 |  | Práce |  |  |  | POL1_
|  | "viz. výpis ZÁMEČNICKÉ VÝROBKY:" : | [24 empty] | VV | 0
|  | "pol. Z23:" : 1 |  | 1 | [22 empty] | VV | 0
395 | 05Z000Z24X00 | D+M kotvení podpůrné konstrukce fotovoltaických panelů na střeše, nerez kotvy | kus | 300 |  | 0 |  | 0 |  | 0 | 21 | 0 | 0.002 | 0.6 | 0 | 0 |  | Vlastní | Indiv | 0 | 0 |  | Práce |  |  |  | POL1_
|  | "viz. výpis ZÁMEČNICKÉ VÝROBKY:" : | [24 empty] | VV | 0
|  | "pol. Z24:" : 300 |  | 300 | [22 empty] | VV | 0
396 | 06Z000Z25X00 | D+M šachtový poklop s rámem pro zadláždění, 800x800 mm, těsnění, A30 | kus | 5 |  | 0 |  | 0 |  | 0 | 21 | 0 | 0.015 | 0.08 | 0 | 0 |  | Vlastní | Indiv | 0 | 0 |  | Práce |  |  |  | POL1_
|  | "viz. výpis ZÁMEČNICKÉ VÝROBKY:" : | [24 empty] | VV | 0
|  | "pol. Z25:" : 5 |  | 5 | [22 empty] | VV | 0
397 | 09Z000FMřX01 | D+M fasádní mříka, 20485x500 mm, rám: hliník, výplň: hliníkové žaluzie pevné | kus | 1 |  | 0 |  | 0 |  | 0 | 21 | 0 | 0.1 | 0.1 | 0 | 0 |  | Vlastní | Indiv | 0 | 0 |  | Práce |  |  |  | POL1_
|  | "viz. výpis ZÁMEČNICKÉ VÝROBKY:" : | [24 empty] | VV | 0
|  | "pol. Z30:" : 1 |  | 1 | [22 empty] | VV | 0
398 | 09Z000FMřX02 | D+M fasádní mříka, 2500x500 mm, rám: hliník, výplň: hliníkové žaluzie pevné | kus | 2 |  | 0 |  | 0 |  | 0 | 21 | 0 | 0.01 | 0.02 | 0 | 0 |  | Vlastní | Indiv | 0 | 0 |  | Práce |  |  |  | POL1_
|  | "viz. výpis ZÁMEČNICKÉ VÝROBKY:" : | [24 empty] | VV | 0
|  | "pol. Z30:" : 2 |  | 2 | [22 empty] | VV | 0
399 | 14Z000SchX01b | D+M zábradlí schodišťové, délka 13,0 m, pozink+nástřik | kus | 1 |  | 0 |  | 0 |  | 0 | 21 | 0 | 0.13 | 0.13 | 0 | 0 |  | Vlastní | Indiv | 0 | 0 |  | Práce |  |  |  | POL1_
|  | "viz. výpis ZÁMEČNICKÉ VÝROBKY:" : | [24 empty] | VV | 0
|  | "pol. Sch1:" : 1 |  | 1 | [22 empty] | VV | 0
400 | 1MA000R01X00 | D+M ocelové konstrukce markýzy, 2x nátěr | kg | 1663.79 |  | 0 |  | 0 |  | 0 | 21 | 0 | 0.001 | 1.66 | 0 | 0 |  | Vlastní | Indiv | 0 | 0 |  | Práce |  |  |  | POL1_
|  | "viz. výkres MARKÝZY:" : | [24 empty] | VV | 0
|  | - nosník L150/150/10 : 30,2*42,3 |  | 1277.46 | [22 empty] | VV | 0
|  | - konzola U80 : 194,4 |  | 194.4 | [22 empty] | VV | 0
|  | - uzavírací nosník U80 : 56,2+49,3 |  | 105.5 | [22 empty] | VV | 0
|  | - kotevní a stykové plechy P10 : 56,6 |  | 56.6 | [22 empty] | VV | 0
|  | - pásovina 50/5 : 15,2*0,05*39,25 |  | 29.83 | [22 empty] | VV | 0
401 | 1MA000RO1X01 | Příplatek za izolační nástřik "chytrou" pěnou | m2 | 20.9892 |  | 0 |  | 0 |  | 0 | 21 | 0 | 0 | 0 | 0 | 0 |  | Vlastní | Indiv | 0 | 0 |  | Práce |  |  |  | POL1_
|  | "viz. výkres MARKÝZY:" : | [24 empty] | VV | 0
|  | - nosník L150/150/10 : 30,2*0,19*1,1 |  | 6.3118 | [22 empty] | VV | 0
|  | - konzola U80 : 22,5*0,314*1,1 |  | 7.7715 | [22 empty] | VV | 0
|  | - uzavírací nosník U80 : (6,5+5,7)*0,314*1,1 |  | 4.2139 | [22 empty] | VV | 0
|  | - kotevní a stykové plechy P10 : 12*0,06*1,1 |  | 0.792 | [22 empty] | VV | 0
|  | - pásovina 50/5 : 15,2*0,05*2*1,25 |  | 1.9 | [22 empty] | VV | 0
402 | 620011001X00 | D+M vynášecí rámová konstrukce převislého stropu u vrat, 2x nátěr | m2 | 41.31 |  | 0 |  | 0 |  | 0 | 21 | 0 | 0.001 | 0.04 | 0 | 0 |  | Vlastní | Indiv | 0 | 0 |  | Práce |  |  |  | POL1_
|  | Zateplení objektu MW : | [24 empty] | VV | 0
|  | MW tl. 280 mm (podhled u vrat) : (22,35+0,6)*1,8 |  | 41.31 | [22 empty] | VV | 0
403 | 620011002X00 | D+M vynášecí konstrukce atiky, 2x nátěr | kg | 2408.56 |  | 0 |  | 0 |  | 0 | 21 | 0 | 0.001 | 2.41 | 0 | 0 |  | Vlastní | Indiv | 0 | 0 |  | Práce |  |  |  | POL1_
|  | Ukotvení atikové podkladní desky z OSB k ŽB konstrukci objektu : | [24 empty] | VV | 0
|  | - atikové vynášení plechové prvky L80/80/10 : 184*0,450*11,9 |  | 985.32 | [22 empty] | VV | 0
|  | - kotevní plechové prvky L80/80/10 : 184*(0,450+0,200)*11,9 |  | 1423.24 | [22 empty] | VV | 0
404 | 953981102R01 | Chemické kotvy do betonu, hl. 100 mm, M 10, ampule | kus | 368 |  | 0 |  | 0 |  | 0 | 21 | 0 | 0 | 0 | 0 | 0 |  | Vlastní | RTS 21/ I | 0.125 | 46 |  | Práce |  |  |  | POL1_
|  | Ukotvení atikové podkladní desky z OSB k ŽB konstrukci objektu : | [24 empty] | VV | 0
|  | - kotevní plechové prvky L80/80/10 : 2*184 |  | 368 | [22 empty] | VV | 0
405 | 953981104R01 | Chemické kotvy do betonu, hl. 250 mm, M 14, ampule | kus | 172 |  | 0 |  | 0 |  | 0 | 21 | 0 | 0 | 0 | 0 | 0 |  | Vlastní | RTS 21/ I | 0.158 | 27.18 |  | Práce |  |  |  | POL1_
|  | "viz. výkres MARKÝZY:" : 24 |  | 24 | [22 empty] | VV | 0
|  | "viz. výpis ZÁMEČNICKÉ VÝROBKY:" : | [24 empty] | VV | 0
|  | "pol. Z2:" : 11*8 |  | 88 | [22 empty] | VV | 0
|  | "pol. Z7:" : 4*12 |  | 48 | [22 empty] | VV | 0
|  | "pol. Z8:" : 1*12 |  | 12 | [22 empty] | VV | 0
406 | 998767101R00 | Přesun hmot pro kovové stavební doplňk. konstrukce v objektech výšky do 6 m | t | 14.2387 |  | 0 |  | 0 |  | 0 | 21 | 0 | 0 | 0 | 0 | 0 | 800-767 | RTS 21/ II | RTS 21/ I | 3.327 | 47.37 |  | Přesun hmot |  |  |  | POL7_
|  | 50 m vodorovně | [24 empty] | SPI
Díl: | 7678 | Ochranný systém proti pádu osob |  |  |  | 0 |  | 0 |  | 0 |  | 0 |  | 0.06 |  | 0 |  |  |  |  | 72.1 | [5 empty] | DIL
407 | 767849116R00 | Ochranný systém proti pádu osob nerezové lano, průměr 6 mm, | m | 84 |  | 0 |  | 0 |  | 0 | 21 | 0 | 0.00015 | 0.01 | 0 | 0 | 800-767 | RTS 21/ II | RTS 21/ I | 0.176 | 14.78 |  | Práce |  |  |  | POL1_
|  | "viz. výpis ZÁMEČNICKÉ VÝROBKY:" : | [24 empty] | VV | 0
|  | "pol. Z26:" : 84 |  | 84 | [22 empty] | VV | 0
408 | 767849121R00 | Ochranný systém proti pádu osob napínací nerezová koncovka k lanu, průměr 6 mm, | kus | 8 |  | 0 |  | 0 |  | 0 | 21 | 0 | 0.00039 | 0 | 0 | 0 | 800-767 | RTS 21/ II | RTS 21/ I | 0.2172 | 1.74 |  | Práce |  |  |  | POL1_
409 | 767849123R00 | Ochranný systém proti pádu osob pevná nerezová koncovka k lanu pr. 6 mm, délky 140 mm, | kus | 8 |  | 0 |  | 0 |  | 0 | 21 | 0 | 0.00016 | 0 | 0 | 0 | 800-767 | RTS 21/ II | RTS 21/ I | 0.02 | 0.16 |  | Práce |  |  |  | POL1_
410 | 767849131R00 | Ochranný systém proti pádu osob štítek k označení jednotlivých úseků kotevního vedení, , | kus | 17 |  | 0 |  | 0 |  | 0 | 21 | 0 | 0.00021 | 0 | 0 | 0 | 800-767 | RTS 21/ II | RTS 21/ I | 0.02 | 0.34 |  | Práce |  |  |  | POL1_
411 | 767849133R00 | Ochranný systém proti pádu osob ztužující nerezová trubka o průměru 42 mm, délky 300 mm, | kus | 7 |  | 0 |  | 0 |  | 0 | 21 | 0 | 0.00065 | 0 | 0 | 0 | 800-767 | RTS 21/ II | RTS 21/ I | 0.2172 | 1.52 |  | Práce |  |  |  | POL1_
412 | 767849141R00 | Ochranný systém proti pádu osob montážní lano o průměru14 mm, délky 15 m, | kus | 1 |  | 0 |  | 0 |  | 0 | 21 | 0 | 0.00291 | 0 | 0 | 0 | 800-767 | RTS 21/ II | RTS 21/ I | 0.176 | 0.18 |  | Práce |  |  |  | POL1_
413 | 767842380R01 | Kotvicí bod dl.900 mm nerez, beton.střech tl.80 mm | kus | 13 |  | 0 |  | 0 |  | 0 | 21 | 0 | 0.00318 | 0.04 | 0 | 0 |  | Vlastní | RTS 21/ I | 3.14 | 40.82 |  | Práce |  |  |  | POL1_
|  | "viz. výpis ZÁMEČNICKÉ VÝROBKY:" : | [24 empty] | VV | 0
|  | "pol. Z26:" : 13 |  | 13 | [22 empty] | VV | 0
414 | 767842380R02 | Kotvicí bod dl.1000 mm nerez, beton.střech tl.80 mm | kus | 4 |  | 0 |  | 0 |  | 0 | 21 | 0 | 0.00318 | 0.01 | 0 | 0 |  | Vlastní | RTS 21/ I | 3.14 | 12.56 |  | Práce |  |  |  | POL1_
|  | "viz. výpis ZÁMEČNICKÉ VÝROBKY:" : | [24 empty] | VV | 0
|  | "pol. Z26:" : 4 |  | 4 | [22 empty] | VV | 0
415 | 85201- 1002 | D+M kruhová tvarovka z PVC fólie opracování prostupů | ks | 17 |  | 0 |  | 0 |  | 0 | 21 | 0 | 0 | 0 | 0 | 0 |  | Vlastní | Indiv | 0 | 0 |  | Práce |  |  |  | POL1_7
Díl: | 771 | Podlahy z dlaždic a obklady |  |  |  | 0 |  | 0 |  | 0 |  | 0 |  | 7.39 |  | 0 |  |  |  |  | 267.91 | [5 empty] | DIL
416 | 771101101R00 | Příprava podkladu pod dlažby vysávání podkladů pod keramickou dlažbu průmyslovým vysavačem | m2 | 161.48 |  | 0 |  | 0 |  | 0 | 21 | 0 | 0 | 0 | 0 | 0 | 800-771 | RTS 21/ II | RTS 21/ I | 0.016 | 2.58 |  | Práce |  |  |  | POL1_
|  | 89,95+71,53 |  | 161.48 | [22 empty] | VV | 0
417 | 771101210R00 | Příprava podkladu pod dlažby penetrace podkladu pod dlažby | m2 | 189.5265 |  | 0 |  | 0 |  | 0 | 21 | 0 | 0.00021 | 0.04 | 0 | 0 | 800-771 | RTS 21/ II | RTS 21/ I | 0.05 | 9.48 |  | Práce |  |  |  | POL1_
|  | Schody : 40,2*(0,16+0,3) |  | 18.492 | [22 empty] | VV | 0
|  | Soklíky : (70,705+24,84)*0,1 |  | 9.5545 | [22 empty] | VV | 0
|  | Dlažba : 161,48 |  | 161.48 | [22 empty] | VV | 0
418 | 771275511R00 | Montáž obkladů schodišť z dlaždic keramických a ze schodovek na stupnice, , kladených do tmele, C2TS1 | m | 40.2 |  | 0 |  | 0 |  | 0 | 21 | 0 | 0.00244 | 0.1 | 0 | 0 | 800-771 | RTS 21/ II | RTS 21/ I | 0.456 | 18.33 |  | Práce |  |  |  | POL1_
|  | Schodiště (104, 201) : 24*1,425+3*2,0 |  | 40.2 | [22 empty] | VV | 0
419 | 771275521R00 | Montáž obkladů schodišť z dlaždic keramických z dlaždic na podstupnice, , kladených do tmele, C2TS1 | m | 40.2 |  | 0 |  | 0 |  | 0 | 21 | 0 | 0.00202 | 0.08 | 0 | 0 | 800-771 | RTS 21/ II | RTS 21/ I | 0.23 | 9.25 |  | Práce |  |  |  | POL1_
420 | 771475014R00 | Montáž soklíků z dlaždic keramických výšky 100 mm, soklíků vodorovných, kladených do flexibilního tmele | m | 70.705 |  | 0 |  | 0 |  | 0 | 21 | 0 | 0.00032 | 0.02 | 0 | 0 | 800-771 | RTS 21/ II | RTS 21/ I | 0.236 | 16.69 |  | Práce |  |  |  | POL1_
|  | 101 : 2*(4,5+0,45)-(0,6+0,9) |  | 8.4 | [22 empty] | VV | 0
|  | 102 : 2*(4,5+3,6)-0,9 |  | 15.3 | [22 empty] | VV | 0
|  | 103 : 0,5+2,25-0,9 |  | 1.85 | [22 empty] | VV | 0
|  | 104 : (0,15+1,275+0,15+1,425+2,0+1,275+0,15) |  | 6.425 | [22 empty] | VV | 0
|  | 108 : 2*(1,8+1,9)-2*0,7+2*(0,9+1,75)-0,7 |  | 10.6 | [22 empty] | VV | 0
|  | 201 : 24*2*(0,16+0,3)+2*1,6+2,85 |  | 28.13 | [22 empty] | VV | 0
421 | 771475034R00 | Montáž soklíků z dlaždic keramických výšky 100 mm, soklíků schodišťových stupňovitých, kladených do flexibilního tmele | m | 24.84 |  | 0 |  | 0 |  | 0 | 21 | 0 | 0.00032 | 0.01 | 0 | 0 | 800-771 | RTS 21/ II | RTS 21/ I | 0.377 | 9.36 |  | Práce |  |  |  | POL1_
|  | Schodiště (104, 201) : (24+3)*2*(0,16+0,3) |  | 24.84 | [22 empty] | VV | 0
422 | 771479001R00 | Řezání dlaždic pro soklíky | m | 95.545 |  | 0 |  | 0 |  | 0 | 21 | 0 | 0 | 0 | 0 | 0 | 800-771 | RTS 21/ II | RTS 21/ I | 0.154 | 14.71 |  | Práce |  |  |  | POL1_
|  | 70,705+24,84 |  | 95.545 | [22 empty] | VV | 0
423 | 771579791R00 | Montáž podlah vnitřních z dlaždic keramických Příplatky k položkám montáže podlah keramických příplatek za plochu podlah keramických do 5 m2 jednotlivě | m2 | 36.79 |  | 0 |  | 0 |  | 0 | 21 | 0 | 0 | 0 | 0 | 0 | 800-771 | RTS 21/ II | RTS 21/ I | 0.03 | 1.1 |  | Práce |  |  |  | POL1_
|  | 103 : 3,75 |  | 3.75 | [22 empty] | VV | 0
|  | 108 : 5,03 |  | 5.03 | [22 empty] | VV | 0
|  | 116 : 4,36 |  | 4.36 | [22 empty] | VV | 0
|  | 216 : 3,58 |  | 3.58 | [22 empty] | VV | 0
|  | 217 : 1,08 |  | 1.08 | [22 empty] | VV | 0
|  | 218, 219 : 3,01 |  | 3.01 | [22 empty] | VV | 0
|  | 220-222 : 4,22 |  | 4.22 | [22 empty] | VV | 0
|  | 225 : 1,37 |  | 1.37 | [22 empty] | VV | 0
|  | 229 : 5,00 |  | 5 | [22 empty] | VV | 0
|  | 230 : 1,22 |  | 1.22 | [22 empty] | VV | 0
|  | 231 : 4,17 |  | 4.17 | [22 empty] | VV | 0
424 | 771579793R00 | Montáž podlah vnitřních z dlaždic keramických Příplatky k položkám montáže podlah keramických příplatek za spárovací hmotu - plošně | m2 | 189.5265 |  | 0 |  | 0 |  | 0 | 21 | 0 | 0.0012 | 0.23 | 0 | 0 | 800-771 | RTS 21/ II | RTS 21/ I | 0 | 0 |  | Práce |  |  |  | POL1_
425 | 771575109R00 | Montáž podlah z dlaždic keramických 300 x 300 mm, režných nebo glazovaných, hladkých, kladených do flexibilního tmele | m2 | 89.95 |  | 0 |  | 0 |  | 0 | 21 | 0 | 0.00504 | 0.45 | 0 | 0 | 800-771 | RTS 21/ II | RTS 21/ I | 0.978 | 87.97 |  | Práce |  |  |  | POL1_
|  | 108 : 5,03 |  | 5.03 | [22 empty] | VV | 0
|  | 115 : 49,91 |  | 49.91 | [22 empty] | VV | 0
|  | 116 : 4,36 |  | 4.36 | [22 empty] | VV | 0
|  | 216 : 3,58 |  | 3.58 | [22 empty] | VV | 0
|  | 217 : 1,08 |  | 1.08 | [22 empty] | VV | 0
|  | 218, 219 : 3,01 |  | 3.01 | [22 empty] | VV | 0
|  | 220-222 : 4,22 |  | 4.22 | [22 empty] | VV | 0
|  | 224 : 7,00 |  | 7 | [22 empty] | VV | 0
|  | 225 : 1,37 |  | 1.37 | [22 empty] | VV | 0
|  | 229 : 5,00 |  | 5 | [22 empty] | VV | 0
|  | 230 : 1,22 |  | 1.22 | [22 empty] | VV | 0
|  | 231 : 4,17 |  | 4.17 | [22 empty] | VV | 0
426 | 771575113R00 | Montáž podlah z dlaždic keramických 300 x 600 mm, režných nebo glazovaných, hladkých, kladených do flexibilního tmele | m2 | 71.53 |  | 0 |  | 0 |  | 0 | 21 | 0 | 0.00515 | 0.37 | 0 | 0 | 800-771 | RTS 21/ II | RTS 21/ I | 1.04 | 74.39 |  | Práce |  |  |  | POL1_
|  | 101 : 9,74 |  | 9.74 | [22 empty] | VV | 0
|  | 102 : 12,64 |  | 12.64 | [22 empty] | VV | 0
|  | 103 : 3,75 |  | 3.75 | [22 empty] | VV | 0
|  | 104 : 19,2 |  | 19.2 | [22 empty] | VV | 0
|  | 201 : 13,96 |  | 13.96 | [22 empty] | VV | 0
|  | 202 : 12,24 |  | 12.24 | [22 empty] | VV | 0
427 | 771578011R00 | Zvláštní úpravy spár spára podlaha-stěna silikonem | m | 174.845 |  | 0 |  | 0 |  | 0 | 21 | 0 | 4e-05 | 0.01 | 0 | 0 | 800-771 | RTS 21/ II | RTS 21/ I | 0.07 | 12.24 |  | Práce |  |  |  | POL1_
|  | 101 : 2*(4,5+0,45)-(0,6+0,9) |  | 8.4 | [22 empty] | VV | 0
|  | 102 : 2*(4,5+3,6)-0,9 |  | 15.3 | [22 empty] | VV | 0
|  | 103 : 0,5+2,25-0,9 |  | 1.85 | [22 empty] | VV | 0
|  | 104 : (0,15+1,275+0,15+1,425+2,0+1,275+0,15) |  | 6.425 | [22 empty] | VV | 0
|  | 108 : 2*(1,8+1,9)-2*0,7+2*(0,9+1,75)-0,7 |  | 10.6 | [22 empty] | VV | 0
|  | 115 : 2*(4,7+13,5)-(3*0,9+3,6) |  | 30.1 | [22 empty] | VV | 0
|  | 116 : 2*(2,0+2,25)-0,9 |  | 7.6 | [22 empty] | VV | 0
|  | 201 : 24*2*(0,16+0,3)+2*1,6+2,85 |  | 28.13 | [22 empty] | VV | 0
|  | 215 : 2*(2,5+2,0)-(0,7+0,8) |  | 7.5 | [22 empty] | VV | 0
|  | 216 : 2*(1,4+0,9)-0,7 |  | 3.9 | [22 empty] | VV | 0
|  | 217, 218 : 2*(1,7+0,95)-2*0,8+2*(1,7+0,9)-0,8 |  | 8.1 | [22 empty] | VV | 0
|  | 219-221 : 2*(1,7+0,95)-2*0,7+2*(1,7+0,9)-2*0,7+2*(0,9+1,2)*0,7 |  | 10.64 | [22 empty] | VV | 0
|  | 223 : 2*(3,55+2,55+1,05)-(0,7+0,8) |  | 12.8 | [22 empty] | VV | 0
|  | 224 : 2*(1,55+0,9)-0,7 |  | 4.2 | [22 empty] | VV | 0
|  | 228 : 2*(2,0+2,5)-(0,7+0,8) |  | 7.5 | [22 empty] | VV | 0
|  | 229 : 2*(0,9+1,5)-0,7 |  | 4.1 | [22 empty] | VV | 0
|  | 230 : 2*(1,75+2,5)-0,8 |  | 7.7 | [22 empty] | VV | 0
428 | 597642030A | Dlažba keramická (suchý provoz), 600/300 R10B, žíhaná šedá mat | m2 | 125.6359 |  | 0 |  | 0 |  | 0 | 21 | 0 | 0.0192 | 2.41 | 0 | 0 |  | Vlastní | Indiv | 0 | 0 |  | Specifikace |  |  |  | POL3_
|  | Schody : (20*1,425+1*2,0)*0,16*1,1 |  | 5.368 | [22 empty] | VV | 0
|  | Soklíky : 9,5545*1,1 |  | 10.5099 | [22 empty] | VV | 0
|  | Dlažba R10 : (164,63-(49,91+4,36+3,58+7,00))*1,1 |  | 109.758 | [22 empty] | VV | 0
429 | 597642030B | Dlažba keramická (suchý provoz), 600/300 R10B, slonová kost | m2 | 1.7072 |  | 0 |  | 0 |  | 0 | 21 | 0 | 0.0192 | 0.03 | 0 | 0 |  | Vlastní | Indiv | 0 | 0 |  | Specifikace |  |  |  | POL3_
|  | Schody : (4*1,425+2*2,0)*0,16*1,1 |  | 1.7072 | [22 empty] | VV | 0
430 | 597642030C | Dlažba keramická (soc.zařízení), 100/100 R10B, šedá žíhaná mat | m2 | 16.434 |  | 0 |  | 0 |  | 0 | 21 | 0 | 0.0192 | 0.32 | 0 | 0 |  | Vlastní | Indiv | 0 | 0 |  | Specifikace |  |  |  | POL3_
|  | Dlažba do sociálních zařízení : (4,36+3,58+7,00)*1,1 |  | 16.434 | [22 empty] | VV | 0
431 | 597642030D | Dlažba keramická (dezinfekční box), 300/300 R11, šedá žíhaná mat | m2 | 54.901 |  | 0 |  | 0 |  | 0 | 21 | 0 | 0.0192 | 1.05 | 0 | 0 |  | Vlastní | Indiv | 0 | 0 |  | Specifikace |  |  |  | POL3_
|  | Dlažba do sociálních zařízení : 49,91*1,1 |  | 54.901 | [22 empty] | VV | 0
432 | 597642030Z | Soklík keramický, 600/80 mm, šadá zíhaná mat (ukončení hliníkovou lištou) | m | 105.0995 |  | 0 |  | 0 |  | 0 | 21 | 0 | 0.0192 | 2.02 | 0 | 0 |  | Vlastní | Indiv | 0 | 0 |  | Specifikace |  |  |  | POL3_
|  | Soklíky : (70,705+24,84)*1,1 |  | 105.0995 | [22 empty] | VV | 0
433 | 597642400A | Schodovka keramická, 600/300 R10B, šedá žíhaná | m2 | 10.065 |  | 0 |  | 0 |  | 0 | 21 | 0 | 0.0192 | 0.19 | 0 | 0 |  | Vlastní | Indiv | 0 | 0 |  | Specifikace |  |  |  | POL3_
|  | Schody : (20*1,425+1*2,0)*0,30*1,1 |  | 10.065 | [22 empty] | VV | 0
434 | 597642400B | Schodovka keramická, 600/300 R10B, slonová kost | m2 | 3.201 |  | 0 |  | 0 |  | 0 | 21 | 0 | 0.0192 | 0.06 | 0 | 0 |  | Vlastní | Indiv | 0 | 0 |  | Specifikace |  |  |  | POL3_
|  | Schody : (4*1,425+2*2,0)*0,30*1,1 |  | 3.201 | [22 empty] | VV | 0
435 | 998771101R00 | Přesun hmot pro podlahy z dlaždic v objektech výšky do 6 m | t | 7.3931 |  | 0 |  | 0 |  | 0 | 21 | 0 | 0 | 0 | 0 | 0 | 800-771 | RTS 21/ II | RTS 21/ I | 1.598 | 11.81 |  | Přesun hmot |  |  |  | POL7_
|  | 50 m vodorovně | [24 empty] | SPI
Díl: | 776 | Podlahy povlakové |  |  |  | 0 |  | 0 |  | 0 |  | 0 |  | 8.2 |  | 0 |  |  |  |  | 241.32 | [5 empty] | DIL
436 | 632419110R00 | Potěr ze suchých směsí cementová samonivelační podlahová stěrka, tloušťky 10 mm, bez penetrace | m2 | 329.11 |  | 0 |  | 0 |  | 0 | 21 | 0 | 0.01785 | 5.87 | 0 | 0 | 801-1 | RTS 21/ II | RTS 21/ I | 0.282 | 92.81 |  | Práce |  |  |  | POL1_
|  | s rozprostřením a uhlazením | [24 empty] | SPI
437 | 776101101R00 | Přípravné práce vysávání povlakových podlah průmyslovým vysavačem | m2 | 329.11 |  | 0 |  | 0 |  | 0 | 21 | 0 | 0 | 0 | 0 | 0 | 800-775 | RTS 21/ II | RTS 21/ I | 0.016 | 5.27 |  | Práce |  |  |  | POL1_
|  | položky neobsahují žádný materiál | [24 empty] | SPI
438 | 776101121R00 | Přípravné práce penetrace podkladu | m2 | 329.11 |  | 0 |  | 0 |  | 0 | 21 | 0 | 0 | 0 | 0 | 0 | 800-775 | RTS 21/ II | RTS 21/ I | 0.046 | 15.14 |  | Práce |  |  |  | POL1_
|  | položky neobsahují žádný materiál | [24 empty] | SPI
439 | 776421200R00 | Lepení podlahových soklíků nebo lišt pryžových soklová lišta | m | 311.175 |  | 0 |  | 0 |  | 0 | 21 | 0 | 0.00019 | 0.06 | 0 | 0 | 800-775 | RTS 21/ II | RTS 21/ I | 0.088 | 27.38 |  | Práce |  |  |  | POL1_
|  | Kaučuková podlaha : | [24 empty] | VV | 0
|  | 105 : 2*(3,95+4,6)-(0,7+0,8+3*0,9) |  | 12.9 | [22 empty] | VV | 0
|  | 109 : 2*(6,9+3,7)-0,8 |  | 20.4 | [22 empty] | VV | 0
|  | 202 : 2*(3,9+2,55)-0,8 |  | 12.1 | [22 empty] | VV | 0
|  | 203 : 2*(2,85+1,5)-0,8 |  | 7.9 | [22 empty] | VV | 0
|  | 204 : 2*(26,5+8,65+0,3)-(16*0,8+1,0+2*1,425+1,6) |  | 52.65 | [22 empty] | VV | 0
|  | 205 : (5,1+2*3,25+1,8) |  | 13.4 | [22 empty] | VV | 0
|  | 206 : (11,1-3,25+3,3+5,075+0,15+0,75) |  | 17.125 | [22 empty] | VV | 0
|  | 207 : 2*(3,725+5,075)-0,8 |  | 16.8 | [22 empty] | VV | 0
|  | 208 : 2*(3,725+5,075)-0,8 |  | 16.8 | [22 empty] | VV | 0
|  | 209 : 2*(3,725+5,075)-0,8 |  | 16.8 | [22 empty] | VV | 0
|  | 210 : 2*(3,725+5,075)-0,8 |  | 16.8 | [22 empty] | VV | 0
|  | 211 : 2*(3,725+5,075)-0,8 |  | 16.8 | [22 empty] | VV | 0
|  | 212 : 2*(3,4+5,075)-0,8 |  | 16.15 | [22 empty] | VV | 0
|  | 213 : 2*(3,35+5,075)-0,8 |  | 16.05 | [22 empty] | VV | 0
|  | 214 : 2*(3,7+6,85)-2*0,8 |  | 19.5 | [22 empty] | VV | 0
|  | 222 : 2*(3,7+6,85)-2*0,8 |  | 19.5 | [22 empty] | VV | 0
|  | 227 : 2*(3,7+6,85)-2*0,8 |  | 19.5 | [22 empty] | VV | 0
440 | 776511000RT1 | Lepení povlakových podlah pryžových pouze lepení - pryž ve specifikaci z pásů | m2 | 329.11 |  | 0 |  | 0 |  | 0 | 21 | 0 | 0.00025 | 0.08 | 0 | 0 | 800-775 | RTS 21/ II | RTS 21/ I | 0.2652 | 87.28 |  | Práce |  |  |  | POL1_
|  | Kaučuková podlaha : | [24 empty] | VV | 0
|  | 105 : 17,48 |  | 17.48 | [22 empty] | VV | 0
|  | 109 : 19,44 |  | 19.44 | [22 empty] | VV | 0
|  | 203 : 9,94 |  | 9.94 | [22 empty] | VV | 0
|  | 204 : 4,31 |  | 4.31 | [22 empty] | VV | 0
|  | 205 : 43,56 |  | 43.56 | [22 empty] | VV | 0
|  | 206 : 16,49 |  | 16.49 | [22 empty] | VV | 0
|  | 207 : 24,29 |  | 24.29 | [22 empty] | VV | 0
|  | 208 : 15,98 |  | 15.98 | [22 empty] | VV | 0
|  | 209 : 17,51 |  | 17.51 | [22 empty] | VV | 0
|  | 210 : 17,51 |  | 17.51 | [22 empty] | VV | 0
|  | 211 : 17,51 |  | 17.51 | [22 empty] | VV | 0
|  | 212 : 17,51 |  | 17.51 | [22 empty] | VV | 0
|  | 213 : 15,98 |  | 15.98 | [22 empty] | VV | 0
|  | 214 : 15,74 |  | 15.74 | [22 empty] | VV | 0
|  | 215 : 25,34 |  | 25.34 | [22 empty] | VV | 0
|  | 223 : 25,35 |  | 25.35 | [22 empty] | VV | 0
|  | 228 : 25,17 |  | 25.17 | [22 empty] | VV | 0
441 | 776981113R00 | Přechodové, krycí a ukončující podlahové profily přechodová lišta, různá výška podlahoviny, eloxovaný hliník, samolepicí profil, výška profilu 8 mm, šířka profilu 35 mm | m | 30 |  | 0 |  | 0 |  | 0 | 21 | 0 | 0.00026 | 0.01 | 0 | 0 | 800-775 | RTS 21/ II | RTS 21/ I | 0.15 | 4.5 |  | Práce |  |  |  | POL1_
|  | "viz. výpis ZÁMEČNICKÉ VÝROBKY:" : | [24 empty] | VV | 0
|  | "pol. Z27:" : 30 |  | 30 | [22 empty] | VV | 0
442 | 23596007R | penetrační hmota akrylátová, disperzní; zvýšení přilnavosti, uzavření pórů podkladů, adhezní můstek; tekutá | kg | 75 |  | 0 |  | 0 |  | 0 | 21 | 0 | 0.001 | 0.08 | 0 | 0 | SPCM | RTS 21/ II | RTS 21/ I | 0 | 0 |  | Specifikace |  |  |  | POL3_
|  | Začátek provozního součtu | [24 empty] | VV
|  | spotřeba 0,20 kg/m2 : 327,53*0,20 |  | 65.506 | [22 empty] | VV | 2
|  | Konec provozního součtu | [24 empty] | VV
|  | zaokr. : 75 |  | 75 | [22 empty] | VV | 0
443 | Dod 01 | Dodávka - homogenní kaučuková podlahovina, tl. 2 mm | m2 | 400 |  | 0 |  | 0 |  | 0 | 21 | 0 | 0.0028 | 1.12 | 0 | 0 |  | Vlastní | Indiv | 0 | 0 |  | Specifikace |  |  |  | POL3_
|  | Začátek provozního součtu | [24 empty] | VV
|  | 329,11*1,15 |  | 378.4765 | [22 empty] | VV | 2
|  | Konec provozního součtu | [24 empty] | VV
|  | zaokr. : 400 |  | 400 | [22 empty] | VV | 0
444 | Dod 03 | Dodávka - soklík ke kaučukové podlahovině (ukončení hliníkovou lištou) | m | 350 |  | 0 |  | 0 |  | 0 | 21 | 0 | 0.0028 | 0.98 | 0 | 0 |  | Vlastní | Indiv | 0 | 0 |  | Specifikace |  |  |  | POL3_
|  | Začátek provozního součtu | [24 empty] | VV
|  | (311,175-7,9)*1,15 |  | 348.7663 | [22 empty] | VV | 2
|  | Konec provozního součtu | [24 empty] | VV
|  | zaokr. : 350 |  | 350 | [22 empty] | VV | 0
445 | 998776101R00 | Přesun hmot pro podlahy povlakové v objektech výšky do 6 m | t | 8.1988 |  | 0 |  | 0 |  | 0 | 21 | 0 | 0 | 0 | 0 | 0 | 800-775 | RTS 21/ II | RTS 21/ I | 1.091 | 8.94 |  | Přesun hmot |  |  |  | POL7_
|  | vodorovně do 50 m | [24 empty] | SPI
Díl: | 7761 | Podlahy antistatické (zdvojené) |  |  |  | 0 |  | 0 |  | 0 |  | 0 |  | 0.23 |  | 0 |  |  |  |  | 6.99 | [5 empty] | DIL
446 | 632419110R00 | Potěr ze suchých směsí cementová samonivelační podlahová stěrka, tloušťky 10 mm, bez penetrace | m2 | 4.31 |  | 0 |  | 0 |  | 0 | 21 | 0 | 0.01785 | 0.08 | 0 | 0 | 801-1 | RTS 21/ II | RTS 21/ I | 0.282 | 1.22 |  | Práce |  |  |  | POL1_
|  | s rozprostřením a uhlazením | [24 empty] | SPI
447 | 767592112R00 | Zdvojená podlaha , z dřevotřískových panelů o rozměru 600x600 mm a, kovového rámu s nastavitelnou výškou do 200 mm | m2 | 4.31 |  | 0 |  | 0 |  | 0 | 21 | 0 | 0.0252 | 0.11 | 0 | 0 | 800-767 | RTS 21/ II | RTS 21/ I | 0.217 | 0.94 |  | Práce |  |  |  | POL1_
|  | Zdvojená antistatická podlaha (P14) : | [24 empty] | VV | 0
|  | 204 : 4,31 |  | 4.31 | [22 empty] | VV | 0
448 | 776101101R00 | Přípravné práce vysávání povlakových podlah průmyslovým vysavačem | m2 | 4.31 |  | 0 |  | 0 |  | 0 | 21 | 0 | 0 | 0 | 0 | 0 | 800-775 | RTS 21/ II | RTS 21/ I | 0.016 | 0.07 |  | Práce |  |  |  | POL1_
|  | položky neobsahují žádný materiál | [24 empty] | SPI
449 | 776101121R00 | Přípravné práce penetrace podkladu | m2 | 4.31 |  | 0 |  | 0 |  | 0 | 21 | 0 | 0 | 0 | 0 | 0 | 800-775 | RTS 21/ II | RTS 21/ I | 0.046 | 0.2 |  | Práce |  |  |  | POL1_
|  | položky neobsahují žádný materiál | [24 empty] | SPI
450 | 776421200R00 | Lepení podlahových soklíků nebo lišt pryžových soklová lišta | m | 7.9 |  | 0 |  | 0 |  | 0 | 21 | 0 | 0.00019 | 0 | 0 | 0 | 800-775 | RTS 21/ II | RTS 21/ I | 0.088 | 0.7 |  | Práce |  |  |  | POL1_
|  | 204 : 2*(2,85+1,5)-0,8 |  | 7.9 | [22 empty] | VV | 0
451 | 776521230RT1 | Lepení povlakových podlah z plastů Lepení povlakových podlah z plastových dílců vodivých montáž, | m2 | 4.31 |  | 0 |  | 0 |  | 0 | 21 | 0 | 0.00042 | 0 | 0 | 0 | 800-775 | RTS 21/ II | RTS 21/ I | 0.68 | 2.93 |  | Práce |  |  |  | POL1_
|  | Zdvojená antistatická podlaha : | [24 empty] | VV | 0
|  | 204 : 4,31 |  | 4.31 | [22 empty] | VV | 0
452 | 777645110R00 | Nátěr podlah polyuretanový jednosložkový, 1 x | m2 | 4.31 |  | 0 |  | 0 |  | 0 | 21 | 0 | 0.0003 | 0 | 0 | 0 | 800-773 | RTS 21/ II | RTS 21/ I | 0.158 | 0.68 |  | Práce |  |  |  | POL1_
453 | 23596007R | penetrační hmota akrylátová, disperzní; zvýšení přilnavosti, uzavření pórů podkladů, adhezní můstek; tekutá | kg | 1 |  | 0 |  | 0 |  | 0 | 21 | 0 | 0.001 | 0 | 0 | 0 | SPCM | RTS 21/ II | RTS 21/ I | 0 | 0 |  | Specifikace |  |  |  | POL3_
|  | Začátek provozního součtu | [24 empty] | VV
|  | spotřeba 0,20 kg/m2 : 4,31*0,20 |  | 0.862 | [22 empty] | VV | 2
|  | Konec provozního součtu | [24 empty] | VV
|  | zaokr. : 1 |  | 1 | [22 empty] | VV | 0
454 | Dod 02 | Dodávka - homogenní antistatická PVC podlahovina | m2 | 5 |  | 0 |  | 0 |  | 0 | 21 | 0 | 0.0028 | 0.01 | 0 | 0 |  | Vlastní | Indiv | 0 | 0 |  | Specifikace |  |  |  | POL3_
|  | Začátek provozního součtu | [24 empty] | VV
|  | 4,31*1,15 |  | 4.9565 | [22 empty] | VV | 2
|  | Konec provozního součtu | [24 empty] | VV
|  | zaokr. : 5 |  | 5 | [22 empty] | VV | 0
455 | Dod 04 | Dodávka - soklík k vinylové podlahovině (ukončení hliníkovou lištou) | m | 10 |  | 0 |  | 0 |  | 0 | 21 | 0 | 0.0028 | 0.03 | 0 | 0 |  | Vlastní | Indiv | 0 | 0 |  | Specifikace |  |  |  | POL3_
|  | Začátek provozního součtu | [24 empty] | VV
|  | 204 : 2*(2,85+1,5)-0,8 |  | 7.9 | [22 empty] | VV | 2
|  | Konec provozního součtu | [24 empty] | VV
|  | zaokr. : 10 |  | 10 | [22 empty] | VV | 0
456 | 998776101T00 | Přesun hmot pro podlahy antistatické (zdvojené), výšky do 6 m | t | 0.23315 |  | 0 |  | 0 |  | 0 | 21 | 0 | 0 | 0 | 0 | 0 |  | Vlastní | RTS 21/ I | 1.091 | 0.25 |  | Přesun hmot |  |  |  | POL7_
Díl: | 7769 | Čistící zóny |  |  |  | 0 |  | 0 |  | 0 |  | 0 |  | 0.02 |  | 0 |  |  |  |  | 1.26 | [5 empty] | DIL
457 | 776972328R00 | Čisticí zóny a rohože vstupní rohož, z pružných gumových vlnovek přinýtovaných k hliníkovým páskům, tloušťky 28 nebo 18 mm | m2 | 1.9 |  | 0 |  | 0 |  | 0 | 21 | 0 | 0.01 | 0.02 | 0 | 0 | 800-775 | RTS 21/ II | RTS 21/ I | 0.05 | 0.1 |  | Práce |  |  |  | POL1_
|  | "viz. výpis ZÁMEČNICKÉ VÝROBKY:" : | [24 empty] | VV | 0
|  | "pol. Z13:" : 1*(1,0*1,9) |  | 1.9 | [22 empty] | VV | 0
458 | 776976101R00 | Čisticí zóny a rohože rám z profilu L, z hliníku, | m | 5.8 |  | 0 |  | 0 |  | 0 | 21 | 0 | 0.00053 | 0 | 0 | 0 | 800-775 | RTS 21/ II | RTS 21/ I | 0.2 | 1.16 |  | Práce |  |  |  | POL1_
|  | "viz. výpis ZÁMEČNICKÉ VÝROBKY:" : | [24 empty] | VV | 0
|  | "pol. Z13:" : 1*(1,0+1,9)*2 |  | 5.8 | [22 empty] | VV | 0
Díl: | 777 | Podlahy ze syntetických hmot |  |  |  | 0 |  | 0 |  | 0 |  | 0 |  | 4.24 |  | 0 |  |  |  |  | 220.14 | [5 empty] | DIL
459 | 632419110R00 | Potěr ze suchých směsí cementová samonivelační podlahová stěrka, tloušťky 10 mm, bez penetrace | m2 | 121.128 |  | 0 |  | 0 |  | 0 | 21 | 0 | 0.01785 | 2.16 | 0 | 0 | 801-1 | RTS 21/ II | RTS 21/ I | 0.282 | 34.16 |  | Práce |  |  |  | POL1_
|  | s rozprostřením a uhlazením | [24 empty] | SPI
460 | 777011000VC0 | Příprava podkladu podlahy broušením | m2 | 121.128 |  | 0 |  | 0 |  | 0 | 21 | 0 | 0.001 | 0.12 | 0 | 0 |  | Vlastní | Indiv | 0.751 | 90.97 |  | Práce |  |  |  | POL1_
|  | 111,6+119,1*0,08 |  | 121.128 | [22 empty] | VV | 0
461 | 777011001VC1 | Podlaha litá z epoxidbetonu, strojně hlazená, s protiskluzovou povrchovou úpravou, tl. min. 5 mm | m2 | 101.6 |  | 0 |  | 0 |  | 0 | 21 | 0 | 0.01684 | 1.71 | 0 | 0 |  | Vlastní | Indiv | 0.751 | 76.3 |  | Práce |  |  |  | POL1_
|  | 106 : 6,64 |  | 6.64 | [22 empty] | VV | 0
|  | 107 : 6,64 |  | 6.64 | [22 empty] | VV | 0
|  | 111 : 14,32 |  | 14.32 | [22 empty] | VV | 0
|  | 112 : 7,55 |  | 7.55 | [22 empty] | VV | 0
|  | 113 : 13,78 |  | 13.78 | [22 empty] | VV | 0
|  | 114 : 7,55 |  | 7.55 | [22 empty] | VV | 0
|  | 117 : 7,85 |  | 7.85 | [22 empty] | VV | 0
|  | 118 : 3,30 |  | 3.3 | [22 empty] | VV | 0
|  | 119 : 7,07 |  | 7.07 | [22 empty] | VV | 0
|  | 120 : 3,74 |  | 3.74 | [22 empty] | VV | 0
|  | 226 : 5,18 |  | 5.18 | [22 empty] | VV | 0
|  | 227 : 17,98 |  | 17.98 | [22 empty] | VV | 0
462 | 777011002VC0 | Soklík z epoxidbetonu, fabion, v.80 mm | m | 119.1 |  | 0 |  | 0 |  | 0 | 21 | 0 | 0.00209 | 0.25 | 0 | 0 |  | Vlastní | Indiv | 0.11 | 13.1 |  | Práce |  |  |  | POL1_
|  | 106 : 2*(2,8+2,225+0,3)-2*0,9 |  | 8.85 | [22 empty] | VV | 0
|  | 107 : 2*(2,8+2,225+0,3)-2*0,9 |  | 8.85 | [22 empty] | VV | 0
|  | 111 : 2*(4,95+2,85)-1,4 |  | 14.2 | [22 empty] | VV | 0
|  | 112 : 2*(2,65+2,85)-0,9 |  | 10.1 | [22 empty] | VV | 0
|  | 113 : 2*(5,2+2,85)-0,9 |  | 15.2 | [22 empty] | VV | 0
|  | 114 : 2*(2,75+2,85)-1,4 |  | 9.8 | [22 empty] | VV | 0
|  | 117 : 2*(1,85+3,9)-(0,8+0,9) |  | 9.8 | [22 empty] | VV | 0
|  | 119 : 2*(1,85+3,5+0,3)-1,5 |  | 9.8 | [22 empty] | VV | 0
|  | 121 : 2*(1,85+1,8+0,3)-0,9 |  | 7 | [22 empty] | VV | 0
|  | 225 : 2*(3,55+1,45)-2*0,8 |  | 8.4 | [22 empty] | VV | 0
|  | 226 : 2*(3,55+5,25+0,15)-0,8 |  | 17.1 | [22 empty] | VV | 0
463 | 998777102R00 | Přesun hmot pro podlahy syntetické v objektech výšky do 12 m | t | 4.2431 |  | 0 |  | 0 |  | 0 | 21 | 0 | 0 | 0 | 0 | 0 | 800-773 | RTS 21/ II | RTS 21/ I | 1.321 | 5.61 |  | Přesun hmot |  |  |  | POL7_
|  | 50 m vodorovně | [24 empty] | SPI
Díl: | 781 | Obklady keramické |  |  |  | 0 |  | 0 |  | 0 |  | 0 |  | 24.4 |  | 0 |  |  |  |  | 1615.31 | [5 empty] | DIL
464 | 781101210R00 | Příprava podkladu pod obklady penetrace podkladu pod obklady | m2 | 995.3348 |  | 0 |  | 0 |  | 0 | 21 | 0 | 0.00021 | 0.21 | 0 | 0 | 800-771 | RTS 21/ II | RTS 21/ I | 0.05 | 49.77 |  | Práce |  |  |  | POL1_
|  | 542,4538+452,881 |  | 995.3348 | [22 empty] | VV | 0
465 | 781479705R00 | Montáž obkladů vnitřních z dlaždic keramických Příplatky k položkám montáže obkladů vnitřních stěn z dlaždic keramických příplatek za spárovací hmotu - plošně | m2 | 542.4538 |  | 0 |  | 0 |  | 0 | 21 | 0 | 0.0009 | 0.49 | 0 | 0 | 800-771 | RTS 21/ II | RTS 21/ I | 0 | 0 |  | Práce |  |  |  | POL1_
466 | 781497132R00 | Lišty k obkladům profil rohový nerez ododlná proti oděru, uložení do tmele, , výška profilu 8 mm, | m | 92.075 |  | 0 |  | 0 |  | 0 | 21 | 0 | 0.00042 | 0.04 | 0 | 0 | 800-771 | RTS 21/ II | RTS 21/ I | 0.12 | 11.05 |  | Práce |  |  |  | POL1_
|  | 111 : 2*2,20+2*(0,15*2+0,75) |  | 6.5 | [22 empty] | VV | 0
|  | 112 : 0,15*2+0,75 |  | 1.05 | [22 empty] | VV | 0
|  | 113 : 2,20+2*(0,15*2+0,75) |  | 4.3 | [22 empty] | VV | 0
|  | 114 : 2*2,20+(0,15*2+0,75) |  | 5.45 | [22 empty] | VV | 0
|  | 115 : 3,8*3+(2*1,25+2*0,75) |  | 15.4 | [22 empty] | VV | 0
|  | 116 : 0,15*2+0,75 |  | 1.05 | [22 empty] | VV | 0
|  | 117 : 2*2,15 |  | 4.3 | [22 empty] | VV | 0
|  | 206 : 2,775+2*0,8 |  | 4.375 | [22 empty] | VV | 0
|  | 207 : 1,05+2*1,5 |  | 4.05 | [22 empty] | VV | 0
|  | 208 : 1,05+2*1,5 |  | 4.05 | [22 empty] | VV | 0
|  | 209 : 1,05+2*1,5 |  | 4.05 | [22 empty] | VV | 0
|  | 210 : 1,05+2*1,5 |  | 4.05 | [22 empty] | VV | 0
|  | 211 : 1,05+2*1,5 |  | 4.05 | [22 empty] | VV | 0
|  | 212 : 1,05+2*1,5 |  | 4.05 | [22 empty] | VV | 0
|  | 213 : 1,05+2*1,5 |  | 4.05 | [22 empty] | VV | 0
|  | 215 : 2,8 |  | 2.8 | [22 empty] | VV | 0
|  | 216 : 0,9 |  | 0.9 | [22 empty] | VV | 0
|  | 218 : 0,9 |  | 0.9 | [22 empty] | VV | 0
|  | 221 : 0,9 |  | 0.9 | [22 empty] | VV | 0
|  | 223 : 3*2,8+(2,5*2+0,75*2) |  | 14.9 | [22 empty] | VV | 0
|  | 229 : 0,9 |  | 0.9 | [22 empty] | VV | 0
467 | 781475118R01 | Obklad vnitřní stěn keramický, do tmele, 40x20 cm | m2 | 542.4538 |  | 0 |  | 0 |  | 0 | 21 | 0 | 0.00496 | 2.69 | 0 | 0 |  | Vlastní | RTS 21/ I | 1.104 | 598.87 |  | Práce |  |  |  | POL1_
|  | 108 : (1,775*2+1,9*4+0,9*2)*3-(0,9*2,15*2) |  | 34.98 | [22 empty] | VV | 0
|  | 110 : (0,6+2,25+0,6)*2,20 |  | 7.59 | [22 empty] | VV | 0
|  | 111 : (4,95*2+2,85*2)*2,20-1,4*2,1 |  | 31.38 | [22 empty] | VV | 0
|  | 112 : (2,65*2+2,85*2)*2,20-0,9*2,1 |  | 22.31 | [22 empty] | VV | 0
|  | 113 : (5,2*2+2,85*2)*2,20-0,9*2,1 |  | 33.53 | [22 empty] | VV | 0
|  | 114 : (2,75*2+2,85*2)*2,20-1,4*2,1 |  | 21.7 | [22 empty] | VV | 0
|  | 115 : (11,675*2+4,725*2)*3,8-(1,1*2,2*2+1*2,2+3,8*3,1) |  | 105.82 | [22 empty] | VV | 0
|  | 116 : (2,25*2+2,0*2)*2,9-(0,9*2,1) |  | 22.76 | [22 empty] | VV | 0
|  | 117 : (1,85*2+3,9*2+0,3*2)*2,20-(0,9*2,1+1,5*2,20) |  | 21.43 | [22 empty] | VV | 0
|  | 207 : 2,775*0,8 |  | 2.22 | [22 empty] | VV | 0
|  | 208 : 1,05*1,5 |  | 1.575 | [22 empty] | VV | 0
|  | 209 : 1,05*1,5 |  | 1.575 | [22 empty] | VV | 0
|  | 210 : 1,05*1,5 |  | 1.575 | [22 empty] | VV | 0
|  | 211 : 1,05*1,5 |  | 1.575 | [22 empty] | VV | 0
|  | 212 : 1,05*1,5 |  | 1.575 | [22 empty] | VV | 0
|  | 213 : 1,05*1,5 |  | 1.575 | [22 empty] | VV | 0
|  | 214 : 1,05*1,5 |  | 1.575 | [22 empty] | VV | 0
|  | 216 : (2,5+0,95+1,35+1,05+1,2*2+0,9+1,15+2)*2,75-(0,8*2,15+0,9*2,15) |  | 30.17 | [22 empty] | VV | 0
|  | 217 : (1,4*2+0,9*2)*2,2-0,7*2,2 |  | 8.58 | [22 empty] | VV | 0
|  | 218 : (1,7*2+0,95*2)*2,2-2*0,8*2,2 |  | 8.14 | [22 empty] | VV | 0
|  | 219 : (1,7*2+0,9*2)*2,2-0,8*2,2 |  | 9.68 | [22 empty] | VV | 0
|  | 220 : (1,7*2+0,95*2)*2,2-2*0,7*2,2 |  | 8.58 | [22 empty] | VV | 0
|  | 221 : (1,7*2+0,9*2)*2,2-2*0,7*2,2 |  | 8.36 | [22 empty] | VV | 0
|  | 222 : (0,9*2+1,2*2)*2,2-0,7*2,2 |  | 7.7 | [22 empty] | VV | 0
|  | 223 : (0,9*2+1,2*2)*2,75-(0,8*2,15) |  | 9.83 | [22 empty] | VV | 0
|  | 224 : (3,55*2+2,55*2+1,05*2)*2,8-(0,8*2,1+0,7*2,1*2,5*0,75)+0,3*(2*2,5+2*0,75) |  | 37.5538 | [22 empty] | VV | 0
|  | 225 : (1,55*2+0,9*2)*2,2-0,7*2,1 |  | 9.31 | [22 empty] | VV | 0
|  | 229 : (2*2+2,5*2)*2,75-(0,7*2,1+0,8*2,6) |  | 21.2 | [22 empty] | VV | 0
|  | 230 : (0,9*2+1,5*2)*2,75-(0,7*2,1) |  | 11.73 | [22 empty] | VV | 0
|  | 231 : (2,5*2+1,75*2)*2,75-(0,9*2,6) |  | 21.035 | [22 empty] | VV | 0
|  | Mezisoučet |  | 506.6137 | [22 empty] | VV | 1
|  | Stěny šachet : | [24 empty] | VV | 0
|  | - šachta int. 800x800x1340 mm : 4*0,8*1,34*5 |  | 21.44 | [22 empty] | VV | 0
|  | - šachta ext. 800x800x1500 mm : 4*0,8*1,50*3 |  | 14.4 | [22 empty] | VV | 0
|  | Mezisoučet |  | 35.84 | [22 empty] | VV | 1
468 | 782155015TT3 | Obklad stěn pásky imitace cihla tl. do 1,5 cm,tmel, spárování, dodávka pásku 210x65x15 mm | m2 | 452.881 |  | 0 |  | 0 |  | 0 | 21 | 0 | 0.03015 | 13.65 | 0 | 0 |  | Vlastní | RTS 21/ I | 2.024 | 916.63 |  | Práce |  |  |  | POL1_
|  | Obklad cihelným páskem : 2*(31,1+14,7)*(9,04-3,21) |  | 534.028 | [22 empty] | VV | 0
|  | -(31,1+1,95+1,0+0,5+2,0+2,5+1,95)*1,7-(7*2,5+4*1,5)*0,75-(1,0*2,6) |  | -89.925 | [22 empty] | VV | 0
|  | 0,22*(6*1,7+6*0,75+8*2,5+2*2,6) |  | 8.778 | [22 empty] | VV | 0
469 | 597813602X | Obkládačka 40x20 cm | m2 | 600 |  | 0 |  | 0 |  | 0 | 21 | 0 | 0.0122 | 7.32 | 0 | 0 |  | Vlastní | Indiv | 0 | 0 |  | Specifikace |  |  |  | POL3_
|  | Začátek provozního součtu | [24 empty] | VV
|  | 542,4538*1,1 |  | 596.6992 | [22 empty] | VV | 2
|  | Konec provozního součtu | [24 empty] | VV
|  | zaokr. : 600 |  | 600 | [22 empty] | VV | 0
470 | 998781101R00 | Přesun hmot pro obklady keramické v objektech výšky do 6 m | t | 24.4008 |  | 0 |  | 0 |  | 0 | 21 | 0 | 0 | 0 | 0 | 0 | 800-771 | RTS 21/ II | RTS 21/ I | 1.598 | 38.99 |  | Přesun hmot |  |  |  | POL7_
Díl: | 783 | Nátěry |  |  |  | 0 |  | 0 |  | 0 |  | 0 |  | 0.21 |  | 0 |  |  |  |  | 51.19 | [5 empty] | DIL
471 | 783921800T00 | Nátěr syntetický zárubní 1-kř., 2x | kus | 31 |  | 0 |  | 0 |  | 0 | 21 | 0 | 0 | 0 | 0 | 0 |  | Vlastní | Indiv | 0.4 | 12.4 |  | Práce |  |  |  | POL1_
472 | 783921800T01 | Nátěr syntetický zárubní 2-kř., 2x, | kus | 3 |  | 0 |  | 0 |  | 0 | 21 | 0 | 0 | 0 | 0 | 0 |  | Vlastní | Indiv | 0.4 | 1.2 |  | Práce |  |  |  | POL1_
473 | 783897111R00 | Nátěr betonových povrchů vodoodpudivý na siloxanové bázi, pro exteriér, penetrace 1x | m2 | 139.2 |  | 0 |  | 0 |  | 0 | 21 | 0 | 0.00042 | 0.06 | 0 | 0 | 800-783 | RTS 21/ II | RTS 21/ I | 0.09 | 12.53 |  | Práce |  |  |  | POL1_
|  | Leštěný beton (P7) : 139,20 |  | 139.2 | [22 empty] | VV | 0
474 | 783897132T00 | Nátěr betonových povrchů 2x, materiál ve specifikaci | m2 | 139.2 |  | 0 |  | 0 |  | 0 | 21 | 0 | 0.00084 | 0.12 | 0 | 0 |  | Vlastní | Indiv | 0.18 | 25.06 |  | Práce |  |  |  | POL1_
475 | 24551102R | hmota nátěrová na beton silikátová, vodní báze; penetrace, těsnicí, snížení prašnosti; pro interiér i exteriér; mléčně bílá; hedvábný lesk; přísady na bázi lithia; odolná proti oděru | l | 30 |  | 0 |  | 0 |  | 0 | 21 | 0 | 0.0011 | 0.03 | 0 | 0 | SPCM | RTS 21/ II | RTS 21/ I | 0 | 0 |  | Specifikace |  |  |  | POL3_
|  | Začátek provozního součtu | [24 empty] | VV
|  | Spotřeba 0,1 l/m2 : 140,15*2*0,1 |  | 28.03 | [22 empty] | VV | 2
|  | Konec provozního součtu | [24 empty] | VV
|  | zaokr. : 30 |  | 30 | [22 empty] | VV | 0
Díl: | 784 | Malby |  |  |  | 0 |  | 0 |  | 0 |  | 0 |  | 1.23 |  | 0 |  |  |  |  | 389.55 | [5 empty] | DIL
476 | 622471318RV7 | Nátěry a nástřiky vnějších stěn a pilířů základním a krycím nátěrem (nebo přestřikem povrchu) hmota silikonová, složitost 3 ÷ 4, | m2 | 175.5475 |  | 0 |  | 0 |  | 0 | 21 | 0 | 0.00092 | 0.16 | 0 | 0 | 801-1 | RTS 21/ II | RTS 21/ I | 0.265 | 46.52 |  | Práce |  |  |  | POL1_
|  | Penetrace + 2 x krycí nátěr. | [24 empty] | SPI
|  | Omyvatelný nátěr : | [24 empty] | VV | 0
|  | STĚNY : | [24 empty] | VV | 0
|  | 105 : 2*(3,95+4,6)*2,15 |  | 36.765 | [22 empty] | VV | 0
|  | 107 : 2*(2,8+2,225+0,3)*2,15 |  | 22.8975 | [22 empty] | VV | 0
|  | 111 : 2*(4,95+2,85)*2,15 |  | 33.54 | [22 empty] | VV | 0
|  | 112 : 2*(2,65+2,85)*2,15 |  | 23.65 | [22 empty] | VV | 0
|  | 113 : 2*(5,2+2,85)*2,15 |  | 34.615 | [22 empty] | VV | 0
|  | 114 : 2*(2,75+2,85)*2,15 |  | 24.08 | [22 empty] | VV | 0
477 | 784450020RA0 | Malby z malířských směsí disperzní, penetrace jednonásobná, malba dvojnásobná, bílá | m2 | 743.79 |  | 0 |  | 0 |  | 0 | 21 | 0 | 0.00042 | 0.31 | 0 | 0 | AP-PSV | RTS 21/ II | RTS 21/ I | 0.13439 | 99.96 |  | Agregovaná položka |  |  |  | POL2_
|  | STROPY : | [24 empty] | VV | 0
|  | 101 : 9,74 |  | 9.74 | [22 empty] | VV | 0
|  | 102 : 12,64 |  | 12.64 | [22 empty] | VV | 0
|  | 103 : 3,75 |  | 3.75 | [22 empty] | VV | 0
|  | 104 : 19,2 |  | 19.2 | [22 empty] | VV | 0
|  | 105 : 17,48 |  | 17.48 | [22 empty] | VV | 0
|  | 106 : 17,48 |  | 17.48 | [22 empty] | VV | 0
|  | 107 : 6,64 |  | 6.64 | [22 empty] | VV | 0
|  | 108 : 5,03 |  | 5.03 | [22 empty] | VV | 0
|  | 109 : 19,44 |  | 19.44 | [22 empty] | VV | 0
|  | 110 : 140,15 |  | 140.15 | [22 empty] | VV | 0
|  | 111 : 14,32 |  | 14.32 | [22 empty] | VV | 0
|  | 112 : 7,55 |  | 7.55 | [22 empty] | VV | 0
|  | 113 : 13,78 |  | 13.78 | [22 empty] | VV | 0
|  | 114 : 7,55 |  | 7.55 | [22 empty] | VV | 0
|  | 115 : 49,91 |  | 49.91 | [22 empty] | VV | 0
|  | 116 : 4,36 |  | 4.36 | [22 empty] | VV | 0
|  | 117 : 7,85 |  | 7.85 | [22 empty] | VV | 0
|  | 118 : 3,30 |  | 3.3 | [22 empty] | VV | 0
|  | 119 : 7,07 |  | 7.07 | [22 empty] | VV | 0
|  | 120 : 3,74 |  | 3.74 | [22 empty] | VV | 0
|  | Mezisoučet |  | 370.98 | [22 empty] | VV | 1
|  | 201 : 13,96 |  | 13.96 | [22 empty] | VV | 0
|  | 202 : 12,24 |  | 12.24 | [22 empty] | VV | 0
|  | 203 : 9,94 |  | 9.94 | [22 empty] | VV | 0
|  | 204 : 4,31 |  | 4.31 | [22 empty] | VV | 0
|  | 205 : 43,56 |  | 43.56 | [22 empty] | VV | 0
|  | 206 : 16,49 |  | 16.49 | [22 empty] | VV | 0
|  | 207 : 24,29 |  | 24.29 | [22 empty] | VV | 0
|  | 208 : 15,98 |  | 15.98 | [22 empty] | VV | 0
|  | 209 : 17,51 |  | 17.51 | [22 empty] | VV | 0
|  | 210 : 17,51 |  | 17.51 | [22 empty] | VV | 0
|  | 211 : 17,51 |  | 17.51 | [22 empty] | VV | 0
|  | 212 : 17,51 |  | 17.51 | [22 empty] | VV | 0
|  | 213 : 15,98 |  | 15.98 | [22 empty] | VV | 0
|  | 214 : 15,74 |  | 15.74 | [22 empty] | VV | 0
|  | 215 : 25,34 |  | 25.34 | [22 empty] | VV | 0
|  | 216 : 3,58 |  | 3.58 | [22 empty] | VV | 0
|  | 217 : 1,08 |  | 1.08 | [22 empty] | VV | 0
|  | 218 : 4,22 |  | 4.22 | [22 empty] | VV | 0
|  | 219 : 1,40 |  | 1.4 | [22 empty] | VV | 0
|  | 220 : 1,61 |  | 1.61 | [22 empty] | VV | 0
|  | 221 : 1,53 |  | 1.53 | [22 empty] | VV | 0
|  | 222 : 1,08 |  | 1.08 | [22 empty] | VV | 0
|  | 223 : 23,35 |  | 23.35 | [22 empty] | VV | 0
|  | 224 : 7,00 |  | 7 | [22 empty] | VV | 0
|  | 225 : 1,37 |  | 1.37 | [22 empty] | VV | 0
|  | 226 : 5,18 |  | 5.18 | [22 empty] | VV | 0
|  | 227 : 17,98 |  | 17.98 | [22 empty] | VV | 0
|  | 228 : 25,17 |  | 25.17 | [22 empty] | VV | 0
|  | 229 : 5,00 |  | 5 | [22 empty] | VV | 0
|  | 230 : 1,22 |  | 1.22 | [22 empty] | VV | 0
|  | 231 : 4,17 |  | 4.17 | [22 empty] | VV | 0
|  | Mezisoučet |  | 372.81 | [22 empty] | VV | 1
478 | 784450021RA0 | Malby z malířských směsí disperzní, penetrace jednonásobná, malba dvojnásobná, v barvě | m2 | 1717.8225 |  | 0 |  | 0 |  | 0 | 21 | 0 | 0.00044 | 0.76 | 0 | 0 | AP-PSV | RTS 21/ II | RTS 21/ I | 0.1415 | 243.07 |  | Agregovaná položka |  |  |  | POL2_
|  | STĚNY : | [24 empty] | VV | 0
|  | 101 : 2*(4,5+0,45)*3,0 |  | 29.7 | [22 empty] | VV | 0
|  | 102 : 2*(4,5+3,6)*3,8 |  | 61.56 | [22 empty] | VV | 0
|  | 103 : (0,5+2,25)*3,0 |  | 8.25 | [22 empty] | VV | 0
|  | 104 : (0,15+1,275+0,15+1,425+2,0+1,275+0,15)*3,0 |  | 19.275 | [22 empty] | VV | 0
|  | 105 : 2*(3,95+4,6)*0,85 |  | 14.535 | [22 empty] | VV | 0
|  | 106 : 2*(2,8+2,225+0,3)*3,0 |  | 31.95 | [22 empty] | VV | 0
|  | 107 : 2*(2,8+2,225+0,3)*0,85 |  | 9.0525 | [22 empty] | VV | 0
|  | 108 : 2*(0,9+1,9)*0,6 |  | 3.36 | [22 empty] | VV | 0
|  | 109 : 2*(6,9+3,7)*3,0 |  | 63.6 | [22 empty] | VV | 0
|  | 110 : 2*(16+8,7)*3,8-(4*3,0*3,1-4*4,0) |  | 166.52 | [22 empty] | VV | 0
|  | 111 : 2*(4,95+2,85)*0,85 |  | 13.26 | [22 empty] | VV | 0
|  | 112 : 2*(2,65+2,85)*0,85 |  | 9.35 | [22 empty] | VV | 0
|  | 113 : 2*(5,2+2,85)*0,85 |  | 13.685 | [22 empty] | VV | 0
|  | 114 : 2*(2,75+2,85)*0,85 |  | 9.52 | [22 empty] | VV | 0
|  | 115 : 2*(4,725+11,675)*0,85 |  | 27.88 | [22 empty] | VV | 0
|  | 116 : 2*(2,0+2,25)*0,1 |  | 0.85 | [22 empty] | VV | 0
|  | 117 : 2*(1,85+3,9)*3,8 |  | 43.7 | [22 empty] | VV | 0
|  | 118 : 2*(1,85+2,1)*3,8 |  | 30.02 | [22 empty] | VV | 0
|  | 119 : 2*(1,85+3,5+0,3)*3,8 |  | 42.94 | [22 empty] | VV | 0
|  | 120 : 2*(1,85+1,9)*3,8 |  | 28.5 | [22 empty] | VV | 0
|  | 121 : 2*(1,85+1,8+0,3)*3,8 |  | 30.02 | [22 empty] | VV | 0
|  | Mezisoučet |  | 657.5275 | [22 empty] | VV | 1
|  | 201 : 2*(6,9+2,85)*3,0 |  | 58.5 | [22 empty] | VV | 0
|  | 202 : 2*(3,9+2,55)*2,8 |  | 36.12 | [22 empty] | VV | 0
|  | 203 : 2*(2,85+1,5)*2,8 |  | 24.36 | [22 empty] | VV | 0
|  | 204 : 2*(26,5+8,65+0,3)*2,6 |  | 184.34 | [22 empty] | VV | 0
|  | 205 : (5,1+2*3,25+1,8)*2,8 |  | 37.52 | [22 empty] | VV | 0
|  | 206 : (11,1-3,25+3,3+5,075+0,15+0,75)*2,8 |  | 47.95 | [22 empty] | VV | 0
|  | 207 : 2*(3,725+5,075)*2,8 |  | 49.28 | [22 empty] | VV | 0
|  | 208 : 2*(3,725+5,075)*2,8 |  | 49.28 | [22 empty] | VV | 0
|  | 209 : 2*(3,725+5,075)*2,8 |  | 49.28 | [22 empty] | VV | 0
|  | 210 : 2*(3,725+5,075)*2,8 |  | 49.28 | [22 empty] | VV | 0
|  | 211 : 2*(3,725+5,075)*2,8 |  | 49.28 | [22 empty] | VV | 0
|  | 212 : 2*(3,4+5,075)*2,8 |  | 47.46 | [22 empty] | VV | 0
|  | 213 : 2*(3,35+5,075)*2,8 |  | 47.18 | [22 empty] | VV | 0
|  | 214 : 2*(3,7+6,85)*2,8 |  | 59.08 | [22 empty] | VV | 0
|  | 216 : 2*(1,4+0,9)*0,6 |  | 2.76 | [22 empty] | VV | 0
|  | 217, 218 : 2*(1,7+0,95)*0,6+2*(1,7+0,9)*0,6 |  | 6.3 | [22 empty] | VV | 0
|  | 219-221 : 2*(1,7+0,95)*0,6+2*(1,7+0,9)*0,6+2*(0,9+1,2)*0,6 |  | 8.82 | [22 empty] | VV | 0
|  | 222 : 2*(3,7+6,85)*2,8 |  | 59.08 | [22 empty] | VV | 0
|  | 224 : 2*(1,55+0,9)*0,6 |  | 2.94 | [22 empty] | VV | 0
|  | 225 : 2*(3,55+1,45)*3,5 |  | 35 | [22 empty] | VV | 0
|  | 226 : 2*(3,55+5,25+0,15)*3,5 |  | 62.65 | [22 empty] | VV | 0
|  | 227 : 2*(3,7+6,85)*2,8 |  | 59.08 | [22 empty] | VV | 0
|  | 228 : 2*(2,0+2,5)*2,8 |  | 25.2 | [22 empty] | VV | 0
|  | 229 : 2*(0,9+1,5)*0,6 |  | 2.88 | [22 empty] | VV | 0
|  | 230 : 2*(0,9+1,5)*0,5 |  | 2.4 | [22 empty] | VV | 0
|  | 231 : 2*(1,775+2,5)*0,5 |  | 4.275 | [22 empty] | VV | 0
|  | Mezisoučet |  | 1060.295 | [22 empty] | VV | 1
Díl: | 786 | Zastiňující technika |  |  |  | 0 |  | 0 |  | 0 |  | 0 |  | 0.33 |  | 0 |  |  |  |  | 26.02 | [5 empty] | DIL
479 | 01OS00PŽ1X00 | D+M venkovní hliníkové žaluzie, Z-90, podomítkový kastlík-předsazená montáž, elektropohon-tlačítko1750x750 mm | kus | 1 |  | 0 |  | 0 |  | 0 | 21 | 0 | 0 | 0 | 0 | 0 |  | Vlastní | Indiv | 0 | 0 |  | Práce |  |  |  | POL1_
|  | "viz. výpis OSTATNÍCH VÝROBKŮ:" : | [24 empty] | VV | 0
|  | "pol. P+Ž1:" : 1 |  | 1 | [22 empty] | VV | 0
480 | 01OS00PŽ2X00 | D+M venkovní hliníkové žaluzie, Z-90, podomítkový kastlík-předsazená montáž, elektropohon-tlačítko | kus | 9 |  | 0 |  | 0 |  | 0 | 21 | 0 | 0 | 0 | 0 | 0 |  | Vlastní | Indiv | 0 | 0 |  | Práce |  |  |  | POL1_
|  | "viz. výpis OSTATNÍCH VÝROBKŮ:" : | [24 empty] | VV | 0
|  | "pol. P+Ž2:" : 9 |  | 9 | [22 empty] | VV | 0
481 | 01OS00PŽ3X00 | D+M venkovní hliníkové žaluzie, Z-90, podomítkový kastlík-předsazená montáž, elektropohon-tlačítko | kus | 2 |  | 0 |  | 0 |  | 0 | 21 | 0 | 0 | 0 | 0 | 0 |  | Vlastní | Indiv | 0 | 0 |  | Práce |  |  |  | POL1_
|  | "viz. výpis OSTATNÍCH VÝROBKŮ:" : | [24 empty] | VV | 0
|  | "pol. P+Ž3:" : 2 |  | 2 | [22 empty] | VV | 0
482 | 01OS00PŽ4X00 | D+M venkovní hliníkové žaluzie, Z-90, podomítkový kastlík-předsazená montáž, elektropohon-tlačítko | kus | 2 |  | 0 |  | 0 |  | 0 | 21 | 0 | 0 | 0 | 0 | 0 |  | Vlastní | Indiv | 0 | 0 |  | Práce |  |  |  | POL1_
|  | "viz. výpis OSTATNÍCH VÝROBKŮ:" : | [24 empty] | VV | 0
|  | "pol. P+Ž4:" : 2 |  | 2 | [22 empty] | VV | 0
483 | 01OS00PŽ5X00 | D+M venkovní hliníkové žaluzie, Z-90, podomítkový kastlík-předsazená montáž, elektropohon-tlačítko, 3400x1700 mm | kus | 2 |  | 0 |  | 0 |  | 0 | 21 | 0 | 0 | 0 | 0 | 0 |  | Vlastní | Indiv | 0 | 0 |  | Práce |  |  |  | POL1_
|  | "viz. výpis OSTATNÍCH VÝROBKŮ:" : | [24 empty] | VV | 0
|  | "pol. P+Ž5:" : 2 |  | 2 | [22 empty] | VV | 0
484 | 01OS00PŽ6X00 | D+M venkovní hliníkové žaluzie, Z-90, podomítkový kastlík-předsazená montáž, elektropohon-tlačítko | kus | 4 |  | 0 |  | 0 |  | 0 | 21 | 0 | 0 | 0 | 0 | 0 |  | Vlastní | Indiv | 0 | 0 |  | Práce |  |  |  | POL1_
|  | "viz. výpis OSTATNÍCH VÝROBKŮ:" : | [24 empty] | VV | 0
|  | "pol. P+Ž6:" : 4 |  | 4 | [22 empty] | VV | 0
485 | 01OS00PŽ7X00 | D+M venkovní hliníkové žaluzie, Z-90, podomítkový kastlík-předsazená montáž, elektropohon-tlačítko | kus | 1 |  | 0 |  | 0 |  | 0 | 21 | 0 | 0 | 0 | 0 | 0 |  | Vlastní | Indiv | 0 | 0 |  | Práce |  |  |  | POL1_
|  | "viz. výpis OSTATNÍCH VÝROBKŮ:" : | [24 empty] | VV | 0
|  | "pol. P+Ž7:" : 1 |  | 1 | [22 empty] | VV | 0
486 | 01OS00PŽ8X00 | D+M venkovní hliníkové žaluzie, Z-90, podomítkový kastlík-předsazená montáž, elektropohon-tlačítko | kus | 1 |  | 0 |  | 0 |  | 0 | 21 | 0 | 0 | 0 | 0 | 0 |  | Vlastní | Indiv | 0 | 0 |  | Práce |  |  |  | POL1_
|  | "viz. výpis OSTATNÍCH VÝROBKŮ:" : | [24 empty] | VV | 0
|  | "pol. P+Ž8:" : 1 |  | 1 | [22 empty] | VV | 0
487 | 01OS00PŽ9X00 | D+M venkovní hliníkové žaluzie, Z-90, podomítkový kastlík-předsazená montáž, elektropohon-tlačítko, 1000x1700 mm | kus | 1 |  | 0 |  | 0 |  | 0 | 21 | 0 | 0 | 0 | 0 | 0 |  | Vlastní | Indiv | 0 | 0 |  | Práce |  |  |  | POL1_
|  | "viz. výpis OSTATNÍCH VÝROBKŮ:" : | [24 empty] | VV | 0
|  | "pol. P+Ž9:" : 1 |  | 1 | [22 empty] | VV | 0
488 | 786622211XT2 | D+M žaluzie vnitřní PVC lamely š. 90 mm s antibakteriální úpravou | m2 | 86.7495 |  | 0 |  | 0 |  | 0 | 21 | 0 | 0.00382 | 0.33 | 0 | 0 |  | Vlastní | RTS 21/ I | 0.3 | 26.02 |  | Práce |  |  |  | POL1_
|  | Plocha výplní otvorů : | [24 empty] | VV | 0
|  | E8 : 3*2,5*0,75 |  | 5.625 | [22 empty] | VV | 0
|  | E9 : 3*1,75*0,75 |  | 3.9375 | [22 empty] | VV | 0
|  | E13 : 5*2,5*0,75 |  | 9.375 | [22 empty] | VV | 0
|  | E14 : 1*2,5*1,7 |  | 4.25 | [22 empty] | VV | 0
|  | E15 : 1*1,0*2,6 |  | 2.6 | [22 empty] | VV | 0
|  | E16 : 2*1,875*1,7 |  | 6.375 | [22 empty] | VV | 0
|  | E17 : 2*3,755*1,7 |  | 12.767 | [22 empty] | VV | 0
|  | E18 : 2*3,4*1,7 |  | 11.56 | [22 empty] | VV | 0
|  | E19 : 4*3,7*1,7 |  | 25.16 | [22 empty] | VV | 0
|  | E24 : 1*1,0*1,7 |  | 1.7 | [22 empty] | VV | 0
|  | E25 : 1*2,0*1,7 |  | 3.4 | [22 empty] | VV | 0
Díl: | 797 | Informační a orientační systém |  |  |  | 0 |  | 0 |  | 0 |  | 0 |  | 0 |  | 0 |  |  |  |  | 0 | [5 empty] | DIL
489 | 7970110010X00 | D+M informační tabulka - venkovní označení skladu plynu, 150x210 mm, samolepící fólie do exteriéru | kus | 1 |  | 0 |  | 0 |  | 0 | 21 | 0 | 0 | 0 | 0 | 0 |  | Vlastní | Indiv | 0 | 0 |  | Práce |  |  |  | POL1_
|  | "viz. výpis ORIENTAČNÍ SYSTÉM:" : | [24 empty] | VV | 0
|  | "pol. OS10:" : 1 |  | 1 | [22 empty] | VV | 0
490 | 797011001X00 | D+M informační tabule - celková, 600x1300 mm, sklo/nerez | kus | 1 |  | 0 |  | 0 |  | 0 | 21 | 0 | 0 | 0 | 0 | 0 |  | Vlastní | Indiv | 0 | 0 |  | Práce |  |  |  | POL1_
|  | "viz. výpis ORIENTAČNÍ SYSTÉM:" : | [24 empty] | VV | 0
|  | "pol. OS1:" : 1 |  | 1 | [22 empty] | VV | 0
491 | 797011002X00 | D+M informační tabule - podlaží, 600x600 mm, sklo/nerez | kus | 1 |  | 0 |  | 0 |  | 0 | 21 | 0 | 0 | 0 | 0 | 0 |  | Vlastní | Indiv | 0 | 0 |  | Práce |  |  |  | POL1_
|  | "viz. výpis ORIENTAČNÍ SYSTÉM:" : | [24 empty] | VV | 0
|  | "pol. OS2:" : 1 |  | 1 | [22 empty] | VV | 0
492 | 797011003X00 | D+M informační fólie - hlavní vstup + zákaz kouření, 600x400 mm | kus | 1 |  | 0 |  | 0 |  | 0 | 21 | 0 | 0 | 0 | 0 | 0 |  | Vlastní | Indiv | 0 | 0 |  | Práce |  |  |  | POL1_
|  | "viz. výpis ORIENTAČNÍ SYSTÉM:" : | [24 empty] | VV | 0
|  | "pol. os3:" : 1 |  | 1 | [22 empty] | VV | 0
493 | 797011004X00 | D+M informační popiska dveří, 120x120 mm, sklo/elox | kus | 23 |  | 0 |  | 0 |  | 0 | 21 | 0 | 0 | 0 | 0 | 0 |  | Vlastní | Indiv | 0 | 0 |  | Práce |  |  |  | POL1_
|  | "viz. výpis ORIENTAČNÍ SYSTÉM:" : | [24 empty] | VV | 0
|  | "pol. OS4:" : 23 |  | 23 | [22 empty] | VV | 0
494 | 797011005X00 | D+M informační popiska - piktogram místnosti 120x120 mm, sklo/elox | kus | 3 |  | 0 |  | 0 |  | 0 | 21 | 0 | 0 | 0 | 0 | 0 |  | Vlastní | Indiv | 0 | 0 |  | Práce |  |  |  | POL1_
|  | "viz. výpis ORIENTAČNÍ SYSTÉM:" : | [24 empty] | VV | 0
|  | "pol. OS5:" : 3 |  | 3 | [22 empty] | VV | 0
495 | 797011006X00 | D+M informační fólie - prosklené dveře, 120x120 mm, samolepící transparentní fólie | kus | 4 |  | 0 |  | 0 |  | 0 | 21 | 0 | 0 | 0 | 0 | 0 |  | Vlastní | Indiv | 0 | 0 |  | Práce |  |  |  | POL1_
|  | "viz. výpis ORIENTAČNÍ SYSTÉM:" : | [24 empty] | VV | 0
|  | "pol. OS6:" : 4 |  | 4 | [22 empty] | VV | 0
496 | 797011007X00 | D+M informační tabulka - venkovní cedule 120x120 mm, nerez/transparentní fólie | kus | 12 |  | 0 |  | 0 |  | 0 | 21 | 0 | 0 | 0 | 0 | 0 |  | Vlastní | Indiv | 0 | 0 |  | Práce |  |  |  | POL1_
|  | "viz. výpis ORIENTAČNÍ SYSTÉM:" : | [24 empty] | VV | 0
|  | "pol. OS7:" : 12 |  | 12 | [22 empty] | VV | 0
497 | 797011008X00 | D+M informační nápis - označení sekčních vrat (1-5), výška 2000 mm, samolepící fólie | kus | 5 |  | 0 |  | 0 |  | 0 | 21 | 0 | 0 | 0 | 0 | 0 |  | Vlastní | Indiv | 0 | 0 |  | Práce |  |  |  | POL1_
|  | "viz. výpis ORIENTAČNÍ SYSTÉM:" : | [24 empty] | VV | 0
|  | "pol. OS8:" : 5 |  | 5 | [22 empty] | VV | 0
498 | 797011009X00 | D+M informační fólie - číslo dveří + čárkový kód, 30x40 mm, transparentní fólie | ks | 47 |  | 0 |  | 0 |  | 0 | 21 | 0 | 0 | 0 | 0 | 0 |  | Vlastní | Indiv | 0 | 0 |  | Práce |  |  |  | POL1_
|  | "viz. výpis ORIENTAČNÍ SYSTÉM:" : | [24 empty] | VV | 0
|  | "pol. OS9:" : 47 |  | 47 | [22 empty] | VV | 0
499 | R 797-01 | Grafické práce | ks | 1 |  | 0 |  | 0 |  | 0 | 21 | 0 | 0 | 0 | 0 | 0 |  | Vlastní | Indiv | 0 | 0 |  | Práce |  |  |  | POL1_
500 | R 797-10 | Doprava na místo montáže | ks | 2 |  | 0 |  | 0 |  | 0 | 21 | 0 | 0 | 0 | 0 | 0 |  | Vlastní | Indiv | 0 | 0 |  | Práce |  |  |  | POL1_
Díl: | 799 | Ostatní |  |  |  | 0 |  | 0 |  | 0 |  | 0 |  | 0.12 |  | 0 |  |  |  |  | 0.92 | [5 empty] | DIL
501 | 914001121RT6 | Osazení a montáž svislých dopravních značek sloupek, do betonového základu a AL patky, včetně dodávky sloupku a značky | kus | 1 |  | 0 |  | 0 |  | 0 | 21 | 0 | 0.1184 | 0.12 | 0 | 0 | 822-1 | RTS 21/ II | RTS 21/ I | 0.918 | 0.92 |  | Práce |  |  |  | POL1_
|  | "viz. výpis OSTATNÍCH VÝROBKŮ:" : | [24 empty] | VV | 0
|  | "pol. O5:" : 1 |  | 1 | [22 empty] | VV | 0
502 | 03OS00OD1X00 | Plastový kontejner na odpad s víkem, 1100 l | kus | 4 |  | 0 |  | 0 |  | 0 | 21 | 0 | 0 | 0 | 0 | 0 |  | Vlastní | Indiv | 0 | 0 |  | Práce |  |  |  | POL1_
|  | "viz. výpis OSTATNÍCH VÝROBKŮ:" : | [24 empty] | VV | 0
|  | "pol. Od-1:" : 4 |  | 4 | [22 empty] | VV | 0
503 | 03OS00OD2X00 | Plastová nádoba na odpad s víkem na kolečkách, 120 l | kus | 4 |  | 0 |  | 0 |  | 0 | 21 | 0 | 0 | 0 | 0 | 0 |  | Vlastní | Indiv | 0 | 0 |  | Práce |  |  |  | POL1_
|  | "viz. výpis OSTATNÍCH VÝROBKŮ:" : | [24 empty] | VV | 0
|  | "pol. Od-1:" : 4 |  | 4 | [22 empty] | VV | 0
504 | 04OS00LAVX00 | D+M lavička - ocelová konstrukce s dřevěným sedákem, délka 1500 mm | kus | 4 |  | 0 |  | 0 |  | 0 | 21 | 0 | 0 | 0 | 0 | 0 |  | Vlastní | Indiv | 0 | 0 |  | Práce |  |  |  | POL1_
|  | "viz. výpis OSTATNÍCH VÝROBKŮ:" : | [24 empty] | VV | 0
|  | "pol. La:" : 4 |  | 4 | [22 empty] | VV | 0
505 | 04OS00STKX00 | D+M oceloplechový stojan pro umístění a uzamčení 5 kol | kus | 3 |  | 0 |  | 0 |  | 0 | 21 | 0 | 0 | 0 | 0 | 0 |  | Vlastní | Indiv | 0 | 0 |  | Práce |  |  |  | POL1_
|  | "viz. výpis OSTATNÍCH VÝROBKŮ:" : | [24 empty] | VV | 0
|  | "pol. St:" : 3 |  | 3 | [22 empty] | VV | 0
506 | 05OS000O6X00 | D+M bezpečnostní značky - fotoluminiscenční tabulky | kus | 50 |  | 0 |  | 0 |  | 0 | 21 | 0 | 0 | 0 | 0 | 0 |  | Vlastní | Indiv | 0 | 0 |  | Práce |  |  |  | POL1_
|  | "viz. výpis OSTATNÍCH VÝROBKŮ:" : | [24 empty] | VV | 0
|  | "pol. O6:" : 50 |  | 50 | [22 empty] | VV | 0
[25 empty] | 15 | 21 | DPH
| Celkem |  |  |  |  | 0 | [18 empty] | 0 | 0 | SUM
SKP
| 41 | Budovy a jejich výstavba | [24 empty] | SKP
| 41.0 | Budovy a jejich výstavba | [24 empty] | SKP
| 41.00 | Budovy a jejich výstavba | [24 empty] | SKP
| 41.00.2 | Nebytové budovy | [24 empty] | SKP
| 41.00.20 | Nebytové budovy | [24 empty] | SKP
END
Note on S6: Jedná se o informaci, zda se jedná o položku, která je do rozpočtu zadána z cenové soustavy RTS, nebo vlastní.
Note on T6: Jedná se o název CÚ, která je zadána u položky rozpočtu

## SO 101 101.2 Pol
Položkový soupis prací a dodávek | [26 empty] | #TypZaznamu#
S: | 102 | VÝJEZDOVÁ ZÁKLADNA ZÁCHRANNÉ ZDRAVOTNICKÉ SLUŽBY JIHOMORAVSKÉHO KRAJE, P.O. V KYJOVĚ | [24 empty] | STA
O: | SO 101 | Budova výjezdového stanoviště | [21 empty] | STA |  |  | OBJ
R: | 101.2 | Přístřešek a sklady k výjezdové základně | [24 empty] | ROZ
P.č. | Číslo položky | Název položky | MJ | Množství | Cena / MJ | Celkem | Dodávka | Dodávka celk. | Montáž | Montáž celk. | DPH | Cena s DPH | Hmotnost / MJ | Hmotnost celk.(t) | Dem. hmotnost / MJ | Dem. hmotnost celk.(t) | Ceník | Cen. soustava / platnost | Cenová úroveň | Nhod / MJ | Nhod celk. | Dodavatel | Typ položky
Díl: | 1 | Zemní práce |  |  |  | 0 |  | 0 |  | 0 |  | 0 |  | 0 |  | 0 |  |  |  |  | 825.77 | [5 empty] | DIL
1 | 122201101R00 | Odkopávky a prokopávky nezapažené v hornině 3 do 100 m3 | m3 | 168 |  | 0 |  | 0 |  | 0 | 21 | 0 | 0 | 0 | 0 | 0 | 800-1 | RTS 21/ II | RTS 21/ I | 0.368 | 61.82 |  | Práce |  |  |  | POL1_
|  | s přehozením výkopku na vzdálenost do 3 m nebo s naložením na dopravní prostředek, | [24 empty] | SPI
|  | Výkop jámy pro základy : | [24 empty] | VV | 0
|  | - přístřešek : 10,0*9,0*1,0 |  | 90 | [22 empty] | VV | 0
|  | - sklady : 6,0*13,0*1,0 |  | 78 | [22 empty] | VV | 0
2 | 131201112R00 | Hloubení nezapažených jam a zářezů do 1000 m3, v hornině 3, hloubení strojně | m3 | 344.9984 |  | 0 |  | 0 |  | 0 | 21 | 0 | 0 | 0 | 0 | 0 | 800-1 | RTS 21/ II | RTS 21/ I | 0.11 | 37.95 |  | Práce |  |  |  | POL1_
|  | kromě zářezů se šikmými stěnami pro podzemní vedení, s urovnáním dna do předepsaného profilu a spádu, s případným nutným přemístěním ve výkopišti a dále buď s přemístěním výkopku na přilehlém terénu na vzdálenost do 3 m od okraje jámy nebo s naložením na dopravní prostředek, | [24 empty] | SPI |  | kromě zářezů se šikmými stěnami pro podzemní vedení, s urovnáním dna do předepsaného profilu a spádu, s případným nutným přemístěním ve výkopišti a dále buď s přemístěním výkopku na přilehlém terénu na vzdálenost do 3 m od okraje jámy nebo s naložením na dopravní prostředek,
|  | Výkop rýh pro základy : | [24 empty] | VV | 0
|  | - přístřešek : (1,765)*(1,6*0,5+1,6*3,299*2+1,8*0,5*2) |  | 23.2218 | [22 empty] | VV | 0
|  | (2,015)*(1,6*2,5+1,6*2,39*2+1,6*0,8*2+1,6*1,0*2+1,8*0,9) |  | 38.3414 | [22 empty] | VV | 0
|  | (2,265)*(1,6*3*3,0) |  | 32.616 | [22 empty] | VV | 0
|  | (2,515)*(1,6*3*2,65+1,6*8,4) |  | 65.7924 | [22 empty] | VV | 0
|  | Mezisoučet |  | 159.9716 | [22 empty] | VV | 1
|  | - sklady : (2,375)*(1,6*12,55+1,6*4*0,6) |  | 56.81 | [22 empty] | VV | 0
|  | (2,930)*(1,6*4*3,7+1,6*12,55) |  | 128.2168 | [22 empty] | VV | 0
|  | Mezisoučet |  | 185.0268 | [22 empty] | VV | 1
3 | 162301102R00 | Vodorovné přemístění výkopku z horniny 1 až 4, na vzdálenost přes 500 do 1 000 m | m3 | 262.6587 |  | 0 |  | 0 |  | 0 | 21 | 0 | 0 | 0 | 0 | 0 | 800-1 | RTS 21/ II | RTS 21/ I | 0.011 | 2.89 |  | Práce |  |  |  | POL1_
|  | po suchu, bez ohledu na druh dopravního prostředku, bez naložení výkopku, avšak se složením bez rozhrnutí, | [24 empty] | SPI |  | po suchu, bez ohledu na druh dopravního prostředku, bez naložení výkopku, avšak se složením bez rozhrnutí,
|  | - základové konstrukce : 168,0+6,3476+5,0137*0,3+84,761+2,046 |  | 262.6587 | [22 empty] | VV | 0
4 | 162802512R00 | Ztížení vodorovného přemístění výkopku vlakem (příplatek) z hornin třídy 1 až 4, na vzdálenost přes 500 do 1 000 m | m3 | 5253.16 |  | 0 |  | 0 |  | 0 | 21 | 0 | 0 | 0 | 0 | 0 | 800-1 | RTS 21/ II | RTS 21/ I | 0 | 0 |  | Práce |  |  |  | POL1_
|  | při rekonstrukcích železnic, | [24 empty] | SPI
|  | 262,658*20 |  | 5253.16 | [22 empty] | VV | 0
5 | 167101101R00 | Nakládání, skládání, překládání neulehlého výkopku nakládání výkopku do 100 m3, z horniny 1 až 4 | m3 | 262.6587 |  | 0 |  | 0 |  | 0 | 21 | 0 | 0 | 0 | 0 | 0 | 800-1 | RTS 21/ II | RTS 21/ I | 0.652 | 171.25 |  | Práce |  |  |  | POL1_
6 | 171201201T00 | Uložení výkopku na skládku | m3 | 262.6587 |  | 0 |  | 0 |  | 0 | 21 | 0 | 0 | 0 | 0 | 0 |  | Vlastní | Indiv | 0.009 | 2.36 |  | Práce |  |  |  | POL1_
7 | 175101201R00 | Obsyp objektů bez prohození sypaniny | m3 | 250.3397 |  | 0 |  | 0 |  | 0 | 21 | 0 | 0 | 0 | 0 | 0 | 800-1 | RTS 21/ II | RTS 21/ I | 2.195 | 549.5 |  | Práce |  |  |  | POL1_
|  | sypaninou z vhodných hornin tř. 1 - 4 nebo materiálem, uloženým ve vzdálenosti do 30 m od vnějšího kraje objektu, pro jakoukoliv míru zhutnění, | [24 empty] | SPI |  | sypaninou z vhodných hornin tř. 1 - 4 nebo materiálem, uloženým ve vzdálenosti do 30 m od vnějšího kraje objektu, pro jakoukoliv míru zhutnění,
|  | ŽB základové pasy : | [24 empty] | VV | 0
|  | - výkopy : 84,0+344,9984 |  | 428.9984 | [22 empty] | VV | 0
|  | - základové konstrukce : -178,6587 |  | -178.6587 | [22 empty] | VV | 0
8 | 199000002R00 | Poplatky za skládku horniny 1- 4 | m3 | 262.6587 |  | 0 |  | 0 |  | 0 | 21 | 0 | 0 | 0 | 0 | 0 | 800-1 | RTS 21/ II | RTS 21/ I | 0 | 0 |  | Práce |  |  |  | POL1_
Díl: | 2 | Základy a zvláštní zakládání |  |  |  | 0 |  | 0 |  | 0 |  | 0 |  | 249.41 |  | 0 |  |  |  |  | 469.38 | [5 empty] | DIL
9 | 271531114T00 | Polštář základu z betonu prostého | m3 | 6.3476 |  | 0 |  | 0 |  | 0 | 21 | 0 | 2.2 | 13.96 | 0 | 0 |  | Vlastní | Indiv | 1.085 | 6.89 |  | Práce |  |  |  | POL1_
|  | Podkladní beton pasu : | [24 empty] | VV | 0
|  | - přístřešek : 0,1*(0,6*0,5+0,6*3,299*2+0,8*0,5*2)*1,20 |  | 0.60706 | [22 empty] | VV | 0
|  | 0,1*(0,6*2,5+0,6*2,39*2+0,6*0,8*2+0,6*1,0*2+0,8*0,9)*1,20 |  | 0.86976 | [22 empty] | VV | 0
|  | 0,1*(0,6*3*3,0)*1,20 |  | 0.648 | [22 empty] | VV | 0
|  | 0,1*(0,6*3*2,65+0,6*8,4)*1,20 |  | 1.1772 | [22 empty] | VV | 0
|  | Mezisoučet |  | 3.302 | [22 empty] | VV | 1
|  | - sklady : 0,1*(0,6*12,55+0,6*4*0,6)*1,20 |  | 1.0764 | [22 empty] | VV | 0
|  | 0,1*(0,6*4*3,7+0,6*12,55)*1,20 |  | 1.9692 | [22 empty] | VV | 0
|  | Mezisoučet |  | 3.0456 | [22 empty] | VV | 1
10 | 274272140RT4 | Zdivo základové z bednicích tvárnic tloušťky 300 mm, výplň betonem C 20/25 | m2 | 5.0137 |  | 0 |  | 0 |  | 0 | 21 | 0 | 0.74 | 3.71 | 0 | 0 | 801-1 | RTS 21/ II | RTS 21/ I | 1.1 | 5.52 |  | Práce |  |  |  | POL1_
|  | s výplní betonem, bez výztuže, | [24 empty] | SPI
|  | Základový pas z bednících tvárnic : | [24 empty] | VV | 0
|  | - přístřešek : (0,5-0,25)*(2*0,6+0,5+0,9+0,6+1,0) |  | 1.05 | [22 empty] | VV | 0
|  | (0,75-0,5)*3,0 |  | 0.75 | [22 empty] | VV | 0
|  | (1,0-0,75)*(2,65+2*0,6+2,39+2*0,6+2,39+2*0,6+1,825) |  | 3.2138 | [22 empty] | VV | 0
11 | 274321321R00 | Beton základových pasů železový třídy C 20/25 | m3 | 84.761 |  | 0 |  | 0 |  | 0 | 21 | 0 | 2.525 | 214.02 | 0 | 0 | 801-1 | RTS 21/ II | RTS 21/ I | 0.48 | 40.69 |  | Práce |  |  |  | POL1_
|  | včetně dodávky a uložení betonu, bez výztuže | [24 empty] | SPI
|  | Základový pas (beton C20/25-XC2) : | [24 empty] | VV | 0
|  | - přístřešek : (1,765-0,25)*(0,6*0,5+0,6*3,299*2+0,8*0,5*2) |  | 7.6641 | [22 empty] | VV | 0
|  | (2,015-0,5)*(0,6*2,5+0,6*2,39*2+0,6*0,8*2+0,6*1,0*2+0,8*0,9) |  | 10.9807 | [22 empty] | VV | 0
|  | (2,265-0,75)*(0,6*3*3,0) |  | 8.181 | [22 empty] | VV | 0
|  | (2,515*1,0)*(0,6*3*2,65+0,6*8,4) |  | 24.6721 | [22 empty] | VV | 0
|  | Mezisoučet |  | 51.498 | [22 empty] | VV | 1
|  | - sklady : (2,375-1,045)*(0,6*12,55+0,6*4*0,6) |  | 11.9301 | [22 empty] | VV | 0
|  | (2,930-1,63)*(0,6*4*3,7+0,6*12,55) |  | 21.333 | [22 empty] | VV | 0
|  | Mezisoučet |  | 33.2631 | [22 empty] | VV | 1
12 | 274351215R00 | Bednění stěn základových pasů zřízení | m2 | 280.6178 |  | 0 |  | 0 |  | 0 | 21 | 0 | 0.03916 | 10.99 | 0 | 0 | 801-1 | RTS 21/ II | RTS 21/ I | 1.05 | 294.65 |  | Práce |  |  |  | POL1_
|  | svislé nebo šikmé (odkloněné), půdorysně přímé nebo zalomené, stěn základových pasů ve volných nebo zapažených jámách, rýhách, šachtách, včetně případných vzpěr, | [24 empty] | SPI |  | svislé nebo šikmé (odkloněné), půdorysně přímé nebo zalomené, stěn základových pasů ve volných nebo zapažených jámách, rýhách, šachtách, včetně případných vzpěr,
|  | Základový pas : | [24 empty] | VV | 0
|  | Základový pas (beton C20/25-XC2) : | [24 empty] | VV | 0
|  | - přístřešek : (1,765-0,25)*2*(0,5+3,299*2+0,5*2) |  | 24.5369 | [22 empty] | VV | 0
|  | (2,015-0,5)*2*(2,5+2,39*2+0,8*2+1,0*2+0,9) |  | 35.6934 | [22 empty] | VV | 0
|  | (2,265-0,75)*2*(3*3,0) |  | 27.27 | [22 empty] | VV | 0
|  | (2,515*1,0)*2*(3*2,65+8,4) |  | 82.2405 | [22 empty] | VV | 0
|  | Mezisoučet |  | 169.7408 | [22 empty] | VV | 1
|  | - sklady : (2,375-1,045)*2*(12,55+4*0,6) |  | 39.767 | [22 empty] | VV | 0
|  | (2,930-1,63)*2*(4*3,7+12,55) |  | 71.11 | [22 empty] | VV | 0
|  | Mezisoučet |  | 110.877 | [22 empty] | VV | 1
13 | 274351216R00 | Bednění stěn základových pasů odstranění | m2 | 280.6178 |  | 0 |  | 0 |  | 0 | 21 | 0 | 0 | 0 | 0 | 0 | 801-1 | RTS 21/ II | RTS 21/ I | 0.32 | 89.8 |  | Práce |  |  |  | POL1_
|  | svislé nebo šikmé (odkloněné), půdorysně přímé nebo zalomené, stěn základových pasů ve volných nebo zapažených jámách, rýhách, šachtách, včetně případných vzpěr, | [24 empty] | SPI |  | svislé nebo šikmé (odkloněné), půdorysně přímé nebo zalomené, stěn základových pasů ve volných nebo zapažených jámách, rýhách, šachtách, včetně případných vzpěr,
14 | 274361821R00 | Výztuž základových pasů z betonářské oceli 10 505 (R) | t | 0.82373 |  | 0 |  | 0 |  | 0 | 21 | 0 | 1.0212 | 0.84 | 0 | 0 | 801-1 | RTS 21/ II | RTS 21/ I | 23.531 | 19.38 |  | Práce |  |  |  | POL1_
|  | Základový pas z bednících tvárnic : | [24 empty] | VV | 0
|  | - přístřešek : (2*0,6+0,5+0,9+0,6+1,0)*(1/0,5*0,5*0,000617+4*0,000617) |  | 0.01296 | [22 empty] | VV | 0
|  | 3,0*(1/0,5*0,5*0,000617+4*0,000617) |  | 0.00926 | [22 empty] | VV | 0
|  | (2,65+2*0,6+2,39+2*0,6+2,39+2*0,6+1,825)*(1/0,5*0,5*0,000617+4*0,000617) |  | 0.03966 | [22 empty] | VV | 0
|  | Mezisoučet |  | 0.06187 | [22 empty] | VV | 1
|  | Základový pas : | [24 empty] | VV | 0
|  | - přístřešek : (0,5+3,299*2+0,5*2)*(9*0,000617+1/0,3*4,5*0,000222) |  | 0.07193 | [22 empty] | VV | 0
|  | (2,5+2,39*2+0,8*2+1,0*2+0,9)*(9*0,000617+1/0,3*4,5*0,000222) |  | 0.10464 | [22 empty] | VV | 0
|  | (3*3,0)*(9*0,000617+1/0,3*4,5*0,000222) |  | 0.07995 | [22 empty] | VV | 0
|  | (3*2,65+8,4)*(9*0,000617+1/0,3*4,5*0,000222) |  | 0.14524 | [22 empty] | VV | 0
|  | Mezisoučet |  | 0.40176 | [22 empty] | VV | 1
|  | - sklady : (12,55+4*0,6)*(9*0,000617+1/0,3*4,0*0,000222) |  | 0.12727 | [22 empty] | VV | 0
|  | (4*3,7+12,55)*(9*0,000617+1/0,3*4,0*0,000222) |  | 0.23283 | [22 empty] | VV | 0
|  | Mezisoučet |  | 0.3601 | [22 empty] | VV | 1
15 | 278361822R00 | Výztuž základů pod stroje nebo technolog. zařízení z oceli 10 505, složitosti 2 | t | 0.16163 |  | 0 |  | 0 |  | 0 | 21 | 0 | 1.0045 | 0.16 | 0 | 0 | 801-5 | RTS 21/ II | RTS 21/ I | 11.981 | 1.94 |  | Práce |  |  |  | POL1_
|  | z betonářské oceli | [24 empty] | SPI
|  | Založení náhradního zdroje : 2,6*1,15*2*7,9/1000 |  | 0.04724 | [22 empty] | VV | 0
|  | 3,1*1,65*2*7,9/1000+2*(3,1+1,15)*0,25*2*7,9/1000 |  | 0.11439 | [22 empty] | VV | 0
16 | 278381542R00 | Základy pod stroje nebo technologická zařízení z betonu prostého, C 20/25, objemu do 5 m3, složitost 2 | m3 | 2.046 |  | 0 |  | 0 |  | 0 | 21 | 0 | 2.799 | 5.73 | 0 | 0 | 801-5 | RTS 21/ II | RTS 21/ I | 5.137 | 10.51 |  | Práce |  |  |  | POL1_
|  | s bedněním, odbedněním, bez úpravy povrchu, včetně pomocného pracovního lešení o výšce podlahy do 1900 mm a pro zatížení do 1,5 kPa. | [24 empty] | SPI |  | s bedněním, odbedněním, bez úpravy povrchu, včetně pomocného pracovního lešení o výšce podlahy do 1900 mm a pro zatížení do 1,5 kPa.
|  | Založení náhradního zdroje : 2,6*1,15*0,20 |  | 0.598 | [22 empty] | VV | 0
|  | 3,1*1,65*0,20+2*(3,1+1,15)*0,20*0,25 |  | 1.448 | [22 empty] | VV | 0
Díl: | 3 | Svislé a kompletní konstrukce |  |  |  | 0 |  | 0 |  | 0 |  | 0 |  | 126.88 |  | 0 |  |  |  |  | 470.42 | [5 empty] | DIL
17 | 311271177RT4 | Zdivo nosné z tvárnic porobetonových hladkých tloušťky 300 mm, charakteristická pevnost v tlaku fk = 1,50 MPa, součinitel prostupu tepla U=0,33 W/m2.K | m2 | 64.7887 |  | 0 |  | 0 |  | 0 | 21 | 0 | 0.17454 | 11.31 | 0 | 0 | 801-1 | RTS 21/ II | RTS 21/ I | 0.7815 | 50.63 |  | Práce |  |  |  | POL1_
|  | Stěna : | [24 empty] | VV | 0
|  | - přístřešek : 9,75*3,775 |  | 36.8062 | [22 empty] | VV | 0
|  | (8,1-1,525+0,3*2)*(3,775+4,025)/2 |  | 27.9825 | [22 empty] | VV | 0
18 | 311321312R00 | Beton nadzákladových zdí železový třídy C 20/25 | m3 | 39.84 |  | 0 |  | 0 |  | 0 | 21 | 0 | 2.5277 | 100.7 | 0 | 0 | 801-1 | RTS 21/ II | RTS 21/ I | 1.093 | 43.55 |  | Práce |  |  |  | POL1_
|  | nosných, výplňových, obkladových, půdních, štítových, poprsních apod. (bez výztuže), s pomocným lešením o výšce podlahy do 1900 mm a pro zatížení 1,5 kPa, | [24 empty] | SPI |  | nosných, výplňových, obkladových, půdních, štítových, poprsních apod. (bez výztuže), s pomocným lešením o výšce podlahy do 1900 mm a pro zatížení 1,5 kPa,
|  | ŽB stěna (beton C20/25-XF1) : | [24 empty] | VV | 0
|  | - sklady : 4*5,0*(2,9+2,625)*0,30 |  | 33.15 | [22 empty] | VV | 0
|  | (3,0+2,8+5,35)*2,0*0,30 |  | 6.69 | [22 empty] | VV | 0
19 | 311351105R00 | Bednění nadzákladových zdí oboustranné za každou stranu zřízení | m2 | 292.16 |  | 0 |  | 0 |  | 0 | 21 | 0 | 0.03931 | 11.48 | 0 | 0 | 801-1 | RTS 21/ II | RTS 21/ I | 0.65 | 189.9 |  | Práce |  |  |  | POL1_
|  | svislé nebo šikmé (odkloněné), půdorysně přímé nebo zalomené nadzákladových zdí nosných, výplňových, obkladových, půdních, štítových, poprsních apod. ve volném prostranství, ve volných nebo zapažených jámách, rýhách, šachtách, včetně případných vzpěr, | [24 empty] | SPI |  | svislé nebo šikmé (odkloněné), půdorysně přímé nebo zalomené nadzákladových zdí nosných, výplňových, obkladových, půdních, štítových, poprsních apod. ve volném prostranství, ve volných nebo zapažených jámách, rýhách, šachtách, včetně případných vzpěr,
|  | ŽB stěna : | [24 empty] | VV | 0
|  | - sklady : 4*5,0*(2,9+2,625)*2*1,1 |  | 243.1 | [22 empty] | VV | 0
|  | (3,0+2,8+5,35)*2,0*2*1,1 |  | 49.06 | [22 empty] | VV | 0
20 | 311351106R00 | Bednění nadzákladových zdí oboustranné za každou stranu odstranění | m2 | 292.16 |  | 0 |  | 0 |  | 0 | 21 | 0 | 0 | 0 | 0 | 0 | 801-1 | RTS 21/ II | RTS 21/ I | 0.35 | 102.26 |  | Práce |  |  |  | POL1_
|  | svislé nebo šikmé (odkloněné), půdorysně přímé nebo zalomené nadzákladových zdí nosných, výplňových, obkladových, půdních, štítových, poprsních apod. ve volném prostranství, ve volných nebo zapažených jámách, rýhách, šachtách, včetně případných vzpěr, | [24 empty] | SPI |  | svislé nebo šikmé (odkloněné), půdorysně přímé nebo zalomené nadzákladových zdí nosných, výplňových, obkladových, půdních, štítových, poprsních apod. ve volném prostranství, ve volných nebo zapažených jámách, rýhách, šachtách, včetně případných vzpěr,
21 | 311361821R00 | Výztuž nadzákladových zdí z betonářské oceli 10 505(R) | t | 3.3273 |  | 0 |  | 0 |  | 0 | 21 | 0 | 1.0203 | 3.39 | 0 | 0 | 801-1 | RTS 21/ II | RTS 21/ I | 25.271 | 84.08 |  | Práce |  |  |  | POL1_
|  | včetně distančních prvků | [24 empty] | SPI
|  | ŽB stěna (2x kari 10x100/100 - 12,35 kg/m2; třmeny tvar S R6 á 500 mm) : | [24 empty] | VV | 0
|  | - sklady : 4*5,0*(2,9+2,625)*2*0,01235+4*5,0*(2,9+2,625)/0,5/0,5*0,4*0,000222 |  | 2.7686 | [22 empty] | VV | 0
|  | (3,0+2,8+5,35)*2,0*2*0,01235+(3,0+2,8+5,35)*2,0/0,5/0,5*0,4*0,000222 |  | 0.55873 | [22 empty] | VV | 0
Díl: | 4 | Vodorovné konstrukce |  |  |  | 0 |  | 0 |  | 0 |  | 0 |  | 39.56 |  | 0 |  |  |  |  | 182.8 | [5 empty] | DIL
22 | 411321315R00 | Beton stropů železový stropů deskových, desek plochých střech, desek balkónových, desek hřibových stropů včetně hlavic hřibových sloupů, železový (bez výztuže) třídy C 20/25 | m3 | 12.844 |  | 0 |  | 0 |  | 0 | 21 | 0 | 2.5251 | 32.43 | 0 | 0 | 801-1 | RTS 21/ II | RTS 21/ I | 0.987 | 12.68 |  | Práce |  |  |  | POL1_
|  | ŽB strop (beton C20/25-XC2) : | [24 empty] | VV | 0
|  | - sklady : 5,2*12,35*0,20 |  | 12.844 | [22 empty] | VV | 0
23 | 411351101RT4 | Bednění stropů deskových, balkonových nebo plošných konzol plné, rovné, popř. s náběhy systémové, včetně podepření, tloušťka stropu 240 mm, - zřízení | m2 | 57.98 |  | 0 |  | 0 |  | 0 | 21 | 0 | 0.04916 | 2.85 | 0 | 0 | 801-1 | RTS 21/ II | RTS 21/ I | 0.65 | 37.69 |  | Práce |  |  |  | POL1_
|  | s pomocným lešením | [24 empty] | SPI
|  | ŽB strop : | [24 empty] | VV | 0
|  | - sklady : 5,2*(3,0+2,8+5,35) |  | 57.98 | [22 empty] | VV | 0
24 | 411351102R00 | Bednění stropů deskových, balkonových nebo plošných konzol plné, rovné, popř. s náběhy , - odstranění | m2 | 57.98 |  | 0 |  | 0 |  | 0 | 21 | 0 | 0 | 0 | 0 | 0 | 801-1 | RTS 21/ II | RTS 21/ I | 0.173 | 10.03 |  | Práce |  |  |  | POL1_
|  | s pomocným lešením | [24 empty] | SPI
25 | 411351801R00 | Bednění stropů bednění svislých ploch zřízení | m | 35.1 |  | 0 |  | 0 |  | 0 | 21 | 0 | 0.03047 | 1.07 | 0 | 0 | 801-1 | RTS 21/ II | RTS 21/ I | 0.87 | 30.54 |  | Práce |  |  |  | POL1_
|  | s pomocným lešením | [24 empty] | SPI
|  | ŽB strop : | [24 empty] | VV | 0
|  | - sklady : 2*(5,2+12,35) |  | 35.1 | [22 empty] | VV | 0
26 | 411351802R00 | Bednění stropů bednění svislých ploch odstranění | m | 35.1 |  | 0 |  | 0 |  | 0 | 21 | 0 | 0 | 0 | 0 | 0 | 801-1 | RTS 21/ II | RTS 21/ I | 0.232 | 8.14 |  | Práce |  |  |  | POL1_
|  | s pomocným lešením | [24 empty] | SPI
27 | 411361821R00 | Výztuž stropů z betonářské oceli 10 505(R) | t | 3.1455 |  | 0 |  | 0 |  | 0 | 21 | 0 | 1.0214 | 3.21 | 0 | 0 | 801-1 | RTS 21/ II | RTS 21/ I | 26.616 | 83.72 |  | Práce |  |  |  | POL1_
|  | prostě uložených, vetknutých i spojitých, deskových, trámových (žebrových, kazetových), s keramickými a jinými vložkami, konzolových nebo balkónových, hřibových včetně hlavic hřibových sloupů, plochých střech a pro zavěšení železobetonových podhledů. Včetně distančních prvků. | [24 empty] | SPI |  | prostě uložených, vetknutých i spojitých, deskových, trámových (žebrových, kazetových), s keramickými a jinými vložkami, konzolových nebo balkónových, hřibových včetně hlavic hřibových sloupů, plochých střech a pro zavěšení železobetonových podhledů. Včetně distančních prvků.
|  | ŽB strop (4x R14 á 100 mm; příložky po obvodu R14/1000 á 1 m) : | [24 empty] | VV | 0
|  | - sklady : 5,2*12,35*(1/0,1*0,001208)*4 |  | 3.1031 | [22 empty] | VV | 0
|  | 2*(5,2+12,35)/1*1,0*0,001208 |  | 0.0424 | [22 empty] | VV | 0
Díl: | 417 | Ztužující pásy a věnce |  |  |  | 0 |  | 0 |  | 0 |  | 0 |  | 2.64 |  | 0 |  |  |  |  | 11.71 | [5 empty] | DIL
28 | 417321315R00 | Železobeton ztužujících pásů a věnců třídy C 20/25 | m3 | 0.8775 |  | 0 |  | 0 |  | 0 | 21 | 0 | 2.5251 | 2.22 | 0 | 0 | 801-1 | RTS 21/ II | RTS 21/ I | 1.448 | 1.27 |  | Práce |  |  |  | POL1_
|  | Ztužující věnec : | [24 empty] | VV | 0
|  | Stěna : 9,75*0,30*0,30 |  | 0.8775 | [22 empty] | VV | 0
29 | 417351111R00 | Bednění bočnic ztužujících pásů a věnců včetně vzpěr obě strany, zřízení | m | 7.8 |  | 0 |  | 0 |  | 0 | 21 | 0 | 0.04965 | 0.39 | 0 | 0 | 801-1 | RTS 21/ II | RTS 21/ I | 0.94 | 7.33 |  | Práce |  |  |  | POL1_
|  | Ztužující věnec : | [24 empty] | VV | 0
|  | Stěna : 9,75*0,40*2 |  | 7.8 | [22 empty] | VV | 0
30 | 417351113R00 | Bednění bočnic ztužujících pásů a věnců včetně vzpěr obě strany, odstranění | m | 7.8 |  | 0 |  | 0 |  | 0 | 21 | 0 | 0 | 0 | 0 | 0 | 801-1 | RTS 21/ II | RTS 21/ I | 0.29 | 2.26 |  | Práce |  |  |  | POL1_
31 | 417361821R00 | Výztuž ztužujících pásů a věnců z betonářské oceli 10 505(R) | t | 0.03056 |  | 0 |  | 0 |  | 0 | 21 | 0 | 1.0167 | 0.03 | 0 | 0 | 801-1 | RTS 21/ II | RTS 21/ I | 27.673 | 0.85 |  | Práce |  |  |  | POL1_
|  | Včetně distančních prvků. | [24 empty] | SPI
|  | Ztužující věnec (4x O10, TŘMÍNKY O6/200) : 9,75*0,000617*4+9,75/0,2*0,000222*0,6 |  | 0.03056 | [22 empty] | VV | 0
Díl: | 55 | Stabilizace podloží |  |  |  | 0 |  | 0 |  | 0 |  | 0 |  | 161.64 |  | 0 |  |  |  |  | 129.98 | [5 empty] | DIL
32 | 122202201R00 | Odkopávky a prokopávky pro silnice v hornině 3 do 100 m3 | m3 | 85 |  | 0 |  | 0 |  | 0 | 21 | 0 | 0 | 0 | 0 | 0 | 800-1 | RTS 21/ II | RTS 21/ I | 0.422 | 35.87 |  | Práce |  |  |  | POL1_
|  | s přemístěním výkopku v příčných profilech na vzdálenost do 15 m nebo s naložením na dopravní prostředek. | [24 empty] | SPI |  | s přemístěním výkopku v příčných profilech na vzdálenost do 15 m nebo s naložením na dopravní prostředek.
|  | Sanace podloží : | [24 empty] | VV | 0
|  | - v případě neúnosného podloží při požadavku Edef2=30 MPa (ZP) : 170*0,50 |  | 85 | [22 empty] | VV | 0
33 | 162301102R00 | Vodorovné přemístění výkopku z horniny 1 až 4, na vzdálenost přes 500 do 1 000 m | m3 | 85 |  | 0 |  | 0 |  | 0 | 21 | 0 | 0 | 0 | 0 | 0 | 800-1 | RTS 21/ II | RTS 21/ I | 0.011 | 0.94 |  | Práce |  |  |  | POL1_
|  | po suchu, bez ohledu na druh dopravního prostředku, bez naložení výkopku, avšak se složením bez rozhrnutí, | [24 empty] | SPI |  | po suchu, bez ohledu na druh dopravního prostředku, bez naložení výkopku, avšak se složením bez rozhrnutí,
34 | 162802512R00 | Ztížení vodorovného přemístění výkopku vlakem (příplatek) z hornin třídy 1 až 4, na vzdálenost přes 500 do 1 000 m | m3 | 1700 |  | 0 |  | 0 |  | 0 | 21 | 0 | 0 | 0 | 0 | 0 | 800-1 | RTS 21/ II | RTS 21/ I | 0 | 0 |  | Práce |  |  |  | POL1_
|  | při rekonstrukcích železnic, | [24 empty] | SPI
|  | 85*20 |  | 1700 | [22 empty] | VV | 0
35 | 167101101R00 | Nakládání, skládání, překládání neulehlého výkopku nakládání výkopku do 100 m3, z horniny 1 až 4 | m3 | 85 |  | 0 |  | 0 |  | 0 | 21 | 0 | 0 | 0 | 0 | 0 | 800-1 | RTS 21/ II | RTS 21/ I | 0.652 | 55.42 |  | Práce |  |  |  | POL1_
36 | 171201201T00 | Uložení výkopku na skládku | m3 | 85 |  | 0 |  | 0 |  | 0 | 21 | 0 | 0 | 0 | 0 | 0 |  | Vlastní | Indiv | 0.009 | 0.77 |  | Práce |  |  |  | POL1_
37 | 199000002R00 | Poplatky za skládku horniny 1- 4 | m3 | 85 |  | 0 |  | 0 |  | 0 | 21 | 0 | 0 | 0 | 0 | 0 | 800-1 | RTS 21/ II | RTS 21/ I | 0 | 0 |  | Práce |  |  |  | POL1_
38 | 564571111R00 | Zřízení podkladu nebo podsypu ze sypaniny tloušťka po zhutnění 250 mm | m2 | 340 |  | 0 |  | 0 |  | 0 | 21 | 0 | 0 | 0 | 0 | 0 | 822-1 | RTS 21/ II | RTS 21/ II | 0.02 | 6.8 |  | Práce |  |  |  | POL1_1
|  | s rozprostřením, vlhčením a zhutněním | [24 empty] | SPI
|  | Sanace podloží : | [24 empty] | VV | 0
|  | - v případě neúnosného podloží při požadavku Edef2=30 MPa : 170*2 |  | 340 | [22 empty] | VV | 0
39 | 568111112R00 | Vyztužení podkladní vrstvy z geotextilie, sklon povrchu do 1:5, role šířky do 7,5 m | m2 | 425 |  | 0 |  | 0 |  | 0 | 21 | 0 | 0 | 0 | 0 | 0 | 822-1 | RTS 21/ II | RTS 21/ I | 0.071 | 30.18 |  | Práce |  |  |  | POL1_
|  | Sanace podloží : | [24 empty] | VV | 0
|  | - v případě neúnosného podloží při požadavku Edef2=30 MPa : 170*2*1,25 |  | 425 | [22 empty] | VV | 0
40 | 58344197R | štěrkodrť frakce 0,0 až 63,0 mm; třída A | t | 161.5 |  | 0 |  | 0 |  | 0 | 21 | 0 | 1 | 161.5 | 0 | 0 | SPCM | RTS 21/ II | RTS 21/ I | 0 | 0 |  | Specifikace |  |  |  | POL3_
|  | Sanace podloží : | [24 empty] | VV | 0
|  | - v případě neúnosného podloží při požadavku Edef2=30 MPa : 170*0,50*1,9 |  | 161.5 | [22 empty] | VV | 0
41 | 67352030R | geotextilie PP; funkce separační, ochranná, výztužná, filtrační; plošná hmotnost 314 g/m2; tl. při 2 kPa 1,10 mm | m2 | 467.5 |  | 0 |  | 0 |  | 0 | 21 | 0 | 0.00031 | 0.14 | 0 | 0 | SPCM | RTS 21/ II | RTS 21/ I | 0 | 0 |  | Specifikace |  |  |  | POL3_
|  | Sanace podloží : | [24 empty] | VV | 0
|  | - v případě neúnosného podloží při požadavku Edef2=30 MPa : 425*1,10 |  | 467.5 | [22 empty] | VV | 0
Díl: | 56 | Podkladní vrstvy komunikací a zpevněných ploch |  |  |  | 0 |  | 0 |  | 0 |  | 0 |  | 96.23 |  | 0 |  |  |  |  | 5.21 | [5 empty] | DIL
42 | 564551111R00 | Zřízení podkladu nebo podsypu ze sypaniny tloušťka po zhutnění 150 mm | m2 | 149.5935 |  | 0 |  | 0 |  | 0 | 21 | 0 | 0 | 0 | 0 | 0 | 822-1 | RTS 21/ II | RTS 21/ I | 0.016 | 2.39 |  | Práce |  |  |  | POL1_1
|  | s rozprostřením, vlhčením a zhutněním | [24 empty] | SPI
|  | S1 : 124,83*1,05 |  | 131.0715 | [22 empty] | VV | 0
|  | S2 : 17,64*1,05 |  | 18.522 | [22 empty] | VV | 0
43 | 564551114R00 | Zřízení podkladu nebo podsypu ze sypaniny tloušťka po zhutnění 180 mm | m2 | 156.717 |  | 0 |  | 0 |  | 0 | 21 | 0 | 0 | 0 | 0 | 0 | 822-1 | RTS 21/ II | RTS 21/ I | 0.018 | 2.82 |  | Práce |  |  |  | POL1_1
|  | s rozprostřením, vlhčením a zhutněním | [24 empty] | SPI
|  | S1 : 124,83*1,10 |  | 137.313 | [22 empty] | VV | 0
|  | S2 : 17,64*1,10 |  | 19.404 | [22 empty] | VV | 0
44 | 58344169R | štěrkodrť frakce 0,0 až 32,0 mm; třída A | t | 42.6341 |  | 0 |  | 0 |  | 0 | 21 | 0 | 1 | 42.63 | 0 | 0 | SPCM | RTS 21/ II | RTS 21/ I | 0 | 0 |  | Specifikace |  |  |  | POL3_
|  | S1 : 131,0715*0,15*1,9 |  | 37.3554 | [22 empty] | VV | 0
|  | S2 : 18,522*0,15*1,9 |  | 5.2788 | [22 empty] | VV | 0
45 | 58344197R | štěrkodrť frakce 0,0 až 63,0 mm; třída A | t | 53.5972 |  | 0 |  | 0 |  | 0 | 21 | 0 | 1 | 53.6 | 0 | 0 | SPCM | RTS 21/ II | RTS 21/ I | 0 | 0 |  | Specifikace |  |  |  | POL3_
|  | S1 : 137,313*0,18*1,9 |  | 46.9611 | [22 empty] | VV | 0
|  | S2 : 19,4040*0,18*1,9 |  | 6.6362 | [22 empty] | VV | 0
Díl: | 577 | Asfaltové komunikace |  |  |  | 0 |  | 0 |  | 0 |  | 0 |  | 5.15 |  | 0 |  |  |  |  | 0.85 | [5 empty] | DIL
46 | 573111112R00 | Postřik živičný infiltrační s posypem kamenivem v množství 1 kg/m2 | m2 | 17.64 |  | 0 |  | 0 |  | 0 | 21 | 0 | 0.00601 | 0.11 | 0 | 0 | 822-1 | RTS 21/ II | RTS 21/ I | 0.004 | 0.07 |  | Práce |  |  |  | POL1_
|  | z asfaltu silničního | [24 empty] | SPI
|  | S2 - část pod přístřeškem : 1,8*9,8 |  | 17.64 | [22 empty] | VV | 0
47 | 573211111R00 | Postřik živičný spojovací bez posypu kamenivem z asfaltu silničního, v množství od 0,5 do 0,7 kg/m2 | m2 | 17.64 |  | 0 |  | 0 |  | 0 | 21 | 0 | 0.00061 | 0.01 | 0 | 0 | 822-1 | RTS 21/ II | RTS 21/ I | 0.002 | 0.04 |  | Práce |  |  |  | POL1_
48 | 577132111R00 | Beton asfaltový s rozprostřením a zhutněním v pruhu šířky přes 3 m, ACO 11+, tloušťky 40 mm, plochy přes 1000 m2 | m2 | 17.64 |  | 0 |  | 0 |  | 0 | 21 | 0 | 0.10373 | 1.83 | 0 | 0 | 822-1 | RTS 21/ II | RTS 21/ I | 0.015 | 0.26 |  | Práce |  |  |  | POL1_
49 | 577162124R00 | Beton asfaltový s rozprostřením a zhutněním v pruhu šířky přes 3 m, ACL 16+, tloušťky 70 mm, plochy přes 1000 m2 | m2 | 17.64 |  | 0 |  | 0 |  | 0 | 21 | 0 | 0.18152 | 3.2 | 0 | 0 | 822-1 | RTS 21/ II | RTS 21/ I | 0.027 | 0.48 |  | Práce |  |  |  | POL1_
Díl: | 593 | Zpevněné plochy |  |  |  | 0 |  | 0 |  | 0 |  | 0 |  | 11.58 |  | 0 |  |  |  |  | 59.67 | [5 empty] | DIL
50 | 596215041R00 | Kladení zámkové dlažby do drtě tloušťka dlažby 80 mm, tloušťka lože 50 mm | m2 | 124.83 |  | 0 |  | 0 |  | 0 | 21 | 0 | 0.0928 | 11.58 | 0 | 0 | 822-1 | RTS 21/ II | RTS 21/ I | 0.478 | 59.67 |  | Práce |  |  |  | POL1_
|  | s provedením lože z kameniva drceného, s vyplněním spár, s dvojitým hutněním a se smetením přebytečného materiálu na krajnici. S dodáním hmot pro lože a výplň spár. | [24 empty] | SPI |  | s provedením lože z kameniva drceného, s vyplněním spár, s dvojitým hutněním a se smetením přebytečného materiálu na krajnici. S dodáním hmot pro lože a výplň spár.
|  | S1 : | [24 empty] | VV | 0
|  | Přístřešek : 73,54 |  | 73.54 | [22 empty] | VV | 0
|  | Sklady : 13,8+12,88+24,61 |  | 51.29 | [22 empty] | VV | 0
51 | 59604 | Betonová skladebná dlažba 200/100/80 mm | m2 | 130 |  | 0 |  | 0 |  | 0 | 21 | 0 | 0 | 0 | 0 | 0 |  | Vlastní | Indiv | 0 | 0 |  | Specifikace |  |  |  | POL3_
|  | Začátek provozního součtu | [24 empty] | VV
|  | S1 : 124,83*1,05 |  | 131.0715 | [22 empty] | VV | 2
|  | Konec provozního součtu | [24 empty] | VV
|  | zaokr. : 130 |  | 130 | [22 empty] | VV | 0
Díl: | 62 | Úpravy povrchů vnější |  |  |  | 0 |  | 0 |  | 0 |  | 0 |  | 4.57 |  | 0 |  |  |  |  | 459.43 | [5 empty] | DIL
52 | 601015185RT6 | Omítka stropů a podhledů z hotových směsí vrchní tenkovrstvá, silikonsilikátová, samočisticí, zrnitost 1,5 mm, | m2 | 124.83 |  | 0 |  | 0 |  | 0 | 21 | 0 | 0.00307 | 0.38 | 0 | 0 | 801-1 | RTS 21/ II | RTS 21/ I | 0.4 | 49.93 |  | Práce |  |  |  | POL1_
|  | po jednotlivých vrstvách | [24 empty] | SPI
|  | Přístřešek : 73,54 |  | 73.54 | [22 empty] | VV | 0
|  | Sklady : 13,80+12,88+24,61 |  | 51.29 | [22 empty] | VV | 0
53 | 601015191R00 | Omítka stropů a podhledů z hotových směsí Doplňkové práce pro omítky stropů z hotových směsí podkladní nátěr stropů pod tenkovrstvé omítky | m2 | 124.83 |  | 0 |  | 0 |  | 0 | 21 | 0 | 0.00019 | 0.02 | 0 | 0 | 801-1 | RTS 21/ II | RTS 21/ I | 0.0683 | 8.53 |  | Práce |  |  |  | POL1_
|  | po jednotlivých vrstvách | [24 empty] | SPI
54 | 602015185RT6 | Omítka stěn z hotových směsí vrchní tenkovrstvá, silikonsilikátová, zatřená, tloušťka vrstvy 1,5 mm, | m2 | 355.8469 |  | 0 |  | 0 |  | 0 | 21 | 0 | 0.00263 | 0.94 | 0 | 0 | 801-1 | RTS 21/ II | RTS 21/ I | 0.22401 | 79.71 |  | Práce |  |  |  | POL1_
|  | po jednotlivých vrstvách | [24 empty] | SPI
|  | Stěna : | [24 empty] | VV | 0
|  | - přístřešek : (36,80625+27,9825)*2*1,25 |  | 161.9719 | [22 empty] | VV | 0
|  | - sklady : (55,25+22,30)*2*1,25 |  | 193.875 | [22 empty] | VV | 0
55 | 602015191R00 | Omítka stěn z hotových směsí Doplňkové práce pro omítky stěn z hotových směsí podkladní nátěr pod tenkovrstvé omítky | m2 | 355.8469 |  | 0 |  | 0 |  | 0 | 21 | 0 | 0.00019 | 0.07 | 0 | 0 | 801-1 | RTS 21/ II | RTS 21/ I | 0.052 | 18.5 |  | Práce |  |  |  | POL1_
|  | po jednotlivých vrstvách | [24 empty] | SPI
56 | 621481211RT2 | Vyztužení vnějších omítek podhledů sklotextilní síťovinou s dodávkou výztužné sítě a stěrkového tmelu | m2 | 124.83 |  | 0 |  | 0 |  | 0 | 21 | 0 | 0.00367 | 0.46 | 0 | 0 | 801-1 | RTS 21/ II | RTS 21/ I | 0.444 | 55.42 |  | Práce |  |  |  | POL1_
57 | 622391002R00 | Příplatek za montáž KZS na podhledu, bez dodávky materiálu | m2 | 73.54 |  | 0 |  | 0 |  | 0 | 21 | 0 | 0 | 0 | 0 | 0 | 801-1 | RTS 21/ II | RTS 21/ I | 0.3051 | 22.44 |  | Práce |  |  |  | POL1_
58 | 622421491R00 | Doplňky zateplovacích systémů rohová lišta | m | 157.15 |  | 0 |  | 0 |  | 0 | 21 | 0 | 2e-05 | 0 | 0 | 0 | 801-1 | RTS 21/ II | RTS 21/ I | 0.16 | 25.14 |  | Práce |  |  |  | POL1_
|  | Kompletační prvky nad rámec obsahu položek zateplovacích systémů. | [24 empty] | SPI
|  | Přístřešek : 4*3,7+8*3,5+2*10,05+2*8,5 |  | 79.9 | [22 empty] | VV | 0
|  | Sklady : 5*2*3,0+3*12,35+2*5,1 |  | 77.25 | [22 empty] | VV | 0
59 | 622421493R00 | Doplňky zateplovacích systémů dilatační lišta s tkaninou | m | 14.4 |  | 0 |  | 0 |  | 0 | 21 | 0 | 0.00053 | 0.01 | 0 | 0 | 801-1 | RTS 21/ II | RTS 21/ I | 0.16 | 2.3 |  | Práce |  |  |  | POL1_
|  | Kompletační prvky nad rámec obsahu položek zateplovacích systémů. | [24 empty] | SPI
|  | Přístřešek : 2*3,7+2*3,5 |  | 14.4 | [22 empty] | VV | 0
60 | 622481211RT2 | Vyztužení povrchových úprav vnějších stěn stěrkou s výztužnou sklotextilní tkaninou, s dodávkou sítě a stěrkového tmelu | m2 | 355.8469 |  | 0 |  | 0 |  | 0 | 21 | 0 | 0.00367 | 1.31 | 0 | 0 | 801-1 | RTS 21/ II | RTS 21/ I | 0.362 | 128.82 |  | Práce |  |  |  | POL1_
61 | 622491142R00 | Nátěr fasády hydrofobní přípravkem polysiloxanovým, 2 x | m2 | 48.2 |  | 0 |  | 0 |  | 0 | 21 | 0 | 0.00035 | 0.02 | 0 | 0 | 801-1 | RTS 21/ II | RTS 21/ I | 0.086 | 4.15 |  | Práce |  |  |  | POL1_
|  | hydrofobizace vyzrálé fasády složitosti 1 až 3 nátěrem, z lešení | [24 empty] | SPI
|  | Přístřešek : (2*9,75+0,3+2*6,7+2*0,3)*0,5 |  | 16.9 | [22 empty] | VV | 0
|  | Sklady : (2*5,0+12,35+6*4,6+5,35+2,8+3,0+5*0,3)*0,5 |  | 31.3 | [22 empty] | VV | 0
62 | 622319830TV1 | Zateplovací systém,fasáda,min.desky PV 60 mm, na dřevostavby, zakončený stěrkou s výztužnou tkaninou | m2 | 73.54 |  | 0 |  | 0 |  | 0 | 21 | 0 | 0.01851 | 1.36 | 0 | 0 |  | Vlastní | RTS 21/ I | 0.877 | 64.49 |  | Práce |  |  |  | POL1_
|  | Přístřešek : 73,54 |  | 73.54 | [22 empty] | VV | 0
Díl: | 8 | Trubní vedení |  |  |  | 0 |  | 0 |  | 0 |  | 0 |  | 0.15 |  | 0 |  |  |  |  | 1 | [5 empty] | DIL
63 | 721242110RT1 | Lapač střešních splavenin D 110 mm, s otáč.kul.kloubem na odtoku, s košem , se suchou a nezámr.klapkou,čistícím víčkem a vylam.těs. kroužky pro připoj.potrub.svodů D 75, 90,... | kus | 2 |  | 0 |  | 0 |  | 0 | 21 | 0 | 0.07663 | 0.15 | 0 | 0 | 800-721 | RTS 21/ II | RTS 21/ I | 0.5 | 1 |  | Práce |  |  |  | POL1_
Díl: | 94 | Lešení a stavební výtahy |  |  |  | 0 |  | 0 |  | 0 |  | 0 |  | 5.53 |  | 0 |  |  |  |  | 69.83 | [5 empty] | DIL
64 | 941941031R00 | Montáž lešení lehkého pracovního řadového s podlahami šířky od 0,80 do 1,00 m, výšky do 10 m | m2 | 301 |  | 0 |  | 0 |  | 0 | 21 | 0 | 0.01838 | 5.53 | 0 | 0 | 800-3 | RTS 21/ II | RTS 21/ I | 0.13 | 39.13 |  | Práce |  |  |  | POL1_
|  | včetně kotvení | [24 empty] | SPI
|  | Přístřešek : 3,5*(2*10+2*8) |  | 126 | [22 empty] | VV | 0
|  | Sklady : 2,5*(2*5+3*11+6*4,5) |  | 175 | [22 empty] | VV | 0
65 | 941941191RT4 | Montáž lešení lehkého pracovního řadového s podlahami příplatek za každý další i započatý měsíc použití lešení šířky šířky od 0,80 do 1,00 m a výšky do 10 m | m2 | 301 |  | 0 |  | 0 |  | 0 | 21 | 0 | 0 | 0 | 0 | 0 | 800-3 | RTS 21/ II | RTS 21/ I | 0 | 0 |  | Práce |  |  |  | POL1_
|  | včetně kotvení | [24 empty] | SPI
66 | 941941831R00 | Demontáž lešení lehkého řadového s podlahami šířky od 0,8 do 1 m, výšky do 10 m | m2 | 301 |  | 0 |  | 0 |  | 0 | 21 | 0 | 0 | 0 | 0 | 0 | 800-3 | RTS 21/ II | RTS 21/ I | 0.102 | 30.7 |  | Práce |  |  |  | POL1_
Díl: | 99 | Staveništní přesun hmot |  |  |  | 0 |  | 0 |  | 0 |  | 0 |  | 0 |  | 0 |  |  |  |  | 889.05 | [5 empty] | DIL
67 | 998012021R00 | Přesun hmot pro budovy s nosnou konstr. monolit. výšky do 6 m | t | 703.3639 |  | 0 |  | 0 |  | 0 | 21 | 0 | 0 | 0 | 0 | 0 | 801-1 | RTS 21/ II | RTS 21/ I | 1.264 | 889.05 |  | Přesun hmot |  |  |  | POL7_
|  | přesun hmot pro budovy občanské výstavby (JKSO 801), budovy pro bydlení (JKSO 803) budovy pro výrobu a služby (JKSO 812) s nosnou svislou konstrukcí monolitickou betonovou tyčovou nebo plošnou | [24 empty] | SPI |  | přesun hmot pro budovy občanské výstavby (JKSO 801), budovy pro bydlení (JKSO 803) budovy pro výrobu a služby (JKSO 812) s nosnou svislou konstrukcí monolitickou betonovou tyčovou nebo plošnou
Díl: | 711 | Izolace proti vodě |  |  |  | 0 |  | 0 |  | 0 |  | 0 |  | 0.52 |  | 0 |  |  |  |  | 60.66 | [5 empty] | DIL
68 | 711111001RZ1 | Provedení izolace proti zemní vlhkosti natěradly za studena na ploše vodorovné nátěrem penetračním, 1 x nátěr, včetně dodávky penetračního laku ALP | m2 | 15.06 |  | 0 |  | 0 |  | 0 | 21 | 0 | 0.00033 | 0 | 0 | 0 | 800-711 | RTS 21/ II | RTS 21/ I | 0.0275 | 0.41 |  | Práce |  |  |  | POL1_
|  | Hydroizolace : | [24 empty] | VV | 0
|  | Přístřešek : (9,75+8,1)*0,3 |  | 5.355 | [22 empty] | VV | 0
|  | Sklady : (4*5,0+12,35)*0,3 |  | 9.705 | [22 empty] | VV | 0
69 | 711112001RZ1 | Provedení izolace proti zemní vlhkosti natěradly za studena na ploše svislé, včetně pomocného lešení o výšce podlahy do 1900 mm a pro zatížení do 1,5 kPa. nátěrem penetračním, 1x nátěr, včetně dodávky penetračního laku ALP | m2 | 50.2 |  | 0 |  | 0 |  | 0 | 21 | 0 | 0.00052 | 0.03 | 0 | 0 | 800-711 | RTS 21/ II | RTS 21/ I | 0.049 | 2.46 |  | Práce |  |  |  | POL1_
|  | Hydroizolace : | [24 empty] | VV | 0
|  | Přístřešek : (9,75+8,1)*2*0,5 |  | 17.85 | [22 empty] | VV | 0
|  | Sklady : (4*5,0+12,35)*2*0,5 |  | 32.35 | [22 empty] | VV | 0
70 | 711141559RT1 | Provedení izolace proti zemní vlhkosti pásy přitavením vodorovná, 1 vrstva, bez dodávky izolačních pásů, | m2 | 15.06 |  | 0 |  | 0 |  | 0 | 21 | 0 | 0.00041 | 0.01 | 0 | 0 | 800-711 | RTS 21/ II | RTS 21/ I | 0.22991 | 3.46 |  | Práce |  |  |  | POL1_
71 | 711142559RT1 | Provedení izolace proti zemní vlhkosti pásy přitavením svislá, 1 vrstva, bez dodávky izolačních pásů, | m2 | 50.2 |  | 0 |  | 0 |  | 0 | 21 | 0 | 0.00058 | 0.03 | 0 | 0 | 800-711 | RTS 21/ II | RTS 21/ I | 0.266 | 13.35 |  | Práce |  |  |  | POL1_
72 | 711191272RT2 | Provedení izolace proti zemní vlhkosti ostatní svislé uložení, ochranná textilie, 300 g/m2 | m2 | 100.4 |  | 0 |  | 0 |  | 0 | 21 | 0 | 0.00032 | 0.03 | 0 | 0 | 800-711 | RTS 21/ II | RTS 21/ I | 0.14 | 14.06 |  | Práce |  |  |  | POL1_
73 | 711823121RT2 | Ochrana konstrukcí nopovou fólií svisle, výška nopu 4 mm, včetně dodávky fólie | m2 | 100.4 |  | 0 |  | 0 |  | 0 | 21 | 0 | 0.00017 | 0.02 | 0 | 0 | 800-711 | RTS 21/ II | RTS 21/ I | 0.16 | 16.06 |  | Práce |  |  |  | POL1_
|  | Hydroizolace : | [24 empty] | VV | 0
|  | Přístřešek : (9,75+8,1)*2*1,0 |  | 35.7 | [22 empty] | VV | 0
|  | Sklady : (4*5,0+12,35)*2*1,0 |  | 64.7 | [22 empty] | VV | 0
74 | 711823129RT2 | Ochrana konstrukcí nopovou fólií ukončovací lišta, , včetně dodávky lišty | m | 100.4 |  | 0 |  | 0 |  | 0 | 21 | 0 | 0.00053 | 0.05 | 0 | 0 | 800-711 | RTS 21/ II | RTS 21/ I | 0.1 | 10.04 |  | Práce |  |  |  | POL1_
|  | Hydroizolace : | [24 empty] | VV | 0
|  | Přístřešek : (9,75+8,1)*2 |  | 35.7 | [22 empty] | VV | 0
|  | Sklady : (4*5,0+12,35)*2 |  | 64.7 | [22 empty] | VV | 0
75 | 62833159R | pás izolační z oxidovaného asfaltu natavitelný; nosná vložka skelná tkanina; horní strana jemný minerální posyp; spodní strana PE fólie, jemný minerální posyp; tl. 4,0 mm | m2 | 78.312 |  | 0 |  | 0 |  | 0 | 21 | 0 | 0.0045 | 0.35 | 0 | 0 | SPCM | RTS 21/ II | RTS 21/ I | 0 | 0 |  | Specifikace |  |  |  | POL3_
|  | Hydroizolace : (15,06+50,2)*1,20 |  | 78.312 | [22 empty] | VV | 0
76 | 998711101R00 | Přesun hmot pro izolace proti vodě svisle do 6 m | t | 0.52118 |  | 0 |  | 0 |  | 0 | 21 | 0 | 0 | 0 | 0 | 0 | 800-711 | RTS 21/ II | RTS 21/ I | 1.567 | 0.82 |  | Přesun hmot |  |  |  | POL7_
|  | 50 m vodorovně měřeno od těžiště půdorysné plochy skládky do těžiště půdorysné plochy objektu | [24 empty] | SPI
Díl: | 712 | Povlakové krytiny |  |  |  | 0 |  | 0 |  | 0 |  | 0 |  | 0.42 |  | 0 |  |  |  |  | 145.19 | [5 empty] | DIL
77 | 712372111R00 | Povlakové krytiny střech do 10° termoplasty kotvené do betonu, 4 kotvy/m2, pro tl. izolace do 160 mm, bez dodávky fólie, | m2 | 152.235 |  | 0 |  | 0 |  | 0 | 21 | 0 | 0 | 0 | 0 | 0 | 800-711 | RTS 21/ II | RTS 21/ I | 0.848 | 129.1 |  | Práce |  |  |  | POL1_
|  | Přístřešek : 10,5*8,5 |  | 89.25 | [22 empty] | VV | 0
|  | Sklady : 5,1*12,35 |  | 62.985 | [22 empty] | VV | 0
78 | 712391171R00 | Textílie na střechách do 10° podkladní, položení - bez dodávky textílie | m2 | 152.235 |  | 0 |  | 0 |  | 0 | 21 | 0 | 0 | 0 | 0 | 0 | 800-711 | RTS 21/ II | RTS 21/ I | 0.1 | 15.22 |  | Práce |  |  |  | POL1_
79 | 283220013R | fólie izolační střešní hydroizolační; tloušťka 1,80 mm; plošná hmotnost 2 200 g/m2; PVC-P, PES výztuž; µ = 15 000,0 | m2 | 170 |  | 0 |  | 0 |  | 0 | 21 | 0 | 0.0022 | 0.37 | 0 | 0 | SPCM | RTS 21/ II | RTS 21/ I | 0 | 0 |  | Specifikace |  |  |  | POL3_
80 | 69366198R | geotextilie PP; funkce separační, ochranná, výztužná, filtrační; plošná hmotnost 300 g/m2; zpevněná oboustranně | m2 | 170 |  | 0 |  | 0 |  | 0 | 21 | 0 | 0.0003 | 0.05 | 0 | 0 | SPCM | RTS 21/ II | RTS 21/ I | 0 | 0 |  | Specifikace |  |  |  | POL3_
81 | 998712101R00 | Přesun hmot pro povlakové krytiny v objektech výšky do 6 m | t | 0.425 |  | 0 |  | 0 |  | 0 | 21 | 0 | 0 | 0 | 0 | 0 | 800-711 | RTS 21/ II | RTS 21/ I | 2.048 | 0.87 |  | Přesun hmot |  |  |  | POL7_
|  | 50 m vodorovně | [24 empty] | SPI
Díl: | 714 | Izolace akustické a protiotřesové |  |  |  | 0 |  | 0 |  | 0 |  | 0 |  | 0.08 |  | 0 |  |  |  |  | 1.16 | [5 empty] | DIL
82 | 714181001R00 | Montáž pohltivých a konstrukčních součástí protiprašných vložek do lamel nebo kazet volným uložením v jedné vrstvě | m2 | 9.83 |  | 0 |  | 0 |  | 0 | 21 | 0 | 0 | 0 | 0 | 0 | 800-714 | RTS 21/ II | RTS 21/ I | 0.1 | 0.98 |  | Práce |  |  |  | POL1_
|  | Založení náhradního zdroje : 2*(2,7*1,25+2*(2,7+1,15)*0,20) |  | 9.83 | [22 empty] | VV | 0
83 | 272533711R | deska izolační antivibrační; pryž; povrch drsný; tl. 23,0 mm | kus | 3 |  | 0 |  | 0 |  | 0 | 21 | 0 | 0.026 | 0.08 | 0 | 0 | SPCM | RTS 21/ II | RTS 21/ I | 0 | 0 |  | Specifikace |  |  |  | POL3_
|  | Založení náhradního zdroje : 3 |  | 3 | [22 empty] | VV | 0
84 | 998714101R00 | Přesun hmot v objektech výšky do 6 m | t | 0.078 |  | 0 |  | 0 |  | 0 | 21 | 0 | 0 | 0 | 0 | 0 | 800-714 | RTS 21/ II | RTS 21/ I | 2.28 | 0.18 |  | Přesun hmot |  |  |  | POL7_
|  | 50 m vodorovně měřeno od těžiště půdorysné plochy skládky do těžiště půdorysné plochy objektu | [24 empty] | SPI
Díl: | 762 | Konstrukce tesařské |  |  |  | 0 |  | 0 |  | 0 |  | 0 |  | 4.44 |  | 0 |  |  |  |  | 137.38 | [5 empty] | DIL
85 | 763611232R00 | Montáž bednění střech, z desek tl. nad 18 mm, na P+D, šroubováním | m2 | 96.555 |  | 0 |  | 0 |  | 0 | 21 | 0 | 8e-05 | 0.01 | 0 | 0 | 800-763 | RTS 21/ II | RTS 21/ I | 0.2983 | 28.8 |  | Práce |  |  |  | POL1_
|  | vč. dodávky a montáže spojovacího materiálu | [24 empty] | SPI
|  | Přístřešek : | [24 empty] | VV | 0
|  | - bednění střechy : 8,5*10,05+2*(8,5+10,05)*0,30 |  | 96.555 | [22 empty] | VV | 0
86 | 416111126T00 | Podhledy SDVK, kce CD s antikorozní úpravou, tl.12,5 H2O | m2 | 85.425 |  | 0 |  | 0 |  | 0 | 21 | 0 | 0.03154 | 2.69 | 0 | 0 |  | Vlastní | RTS 21/ I | 1.18 | 100.8 |  | Práce |  |  |  | POL1_
|  | Přístřešek : | [24 empty] | VV | 0
|  | - podhled : 8,5*10,05 |  | 85.425 | [22 empty] | VV | 0
87 | 60726017.AR | deska dřevoštěpková třívrstvá pro prostředí vlhké; strana nebroušená; hrana pero/drážka; tl = 25,0 mm | m2 | 111.0383 |  | 0 |  | 0 |  | 0 | 21 | 0 | 0.0157 | 1.74 | 0 | 0 | SPCM | RTS 21/ II | RTS 21/ I | 0 | 0 |  | Specifikace |  |  |  | POL3_
|  | Přístřešek : | [24 empty] | VV | 0
|  | - bednění střechy : 96,555*1,15 |  | 111.0383 | [22 empty] | VV | 0
88 | 998762102R00 | Přesun hmot pro konstrukce tesařské v objektech výšky do 12 m | t | 4.4453 |  | 0 |  | 0 |  | 0 | 21 | 0 | 0 | 0 | 0 | 0 | 800-762 | RTS 21/ II | RTS 21/ I | 1.751 | 7.78 |  | Přesun hmot |  |  |  | POL7_
|  | 50 m vodorovně | [24 empty] | SPI
Díl: | 764 | Konstrukce klempířské |  |  |  | 0 |  | 0 |  | 0 |  | 0 |  | 0.16 |  | 0 |  |  |  |  | 54.03 | [5 empty] | DIL
89 | 764323320K04 | Oplechování okapů z taženého hliníkového plechu tl. 1 mm, živičná krytina, rš 200 mm | m | 23.1 |  | 0 |  | 0 |  | 0 | 21 | 0 | 0.00238 | 0.05 | 0 | 0 |  | Vlastní | RTS 21/ I | 0.64665 | 14.94 |  | Práce |  |  |  | POL1_
|  | Přístřešek : 10,1 |  | 10.1 | [22 empty] | VV | 0
|  | Sklady : 13 |  | 13 | [22 empty] | VV | 0
90 | 764333320K02 | Lemování zdí na plochých střechách z taženého hliníkového plechu tl. 1 mml, rš 250 mm | m | 9 |  | 0 |  | 0 |  | 0 | 21 | 0 | 0.00212 | 0.02 | 0 | 0 |  | Vlastní | RTS 21/ I | 0.6064 | 5.46 |  | Práce |  |  |  | POL1_
|  | Přístřešek : 9,0 |  | 9 | [22 empty] | VV | 0
91 | 764352301K11 | Žlaby z taženého hliníkového plechu tl. 1 mm, podokapní půlkruhové,rš 330 mm, včetně háků, dilatací čel, spojů, kotvení | m | 23.1 |  | 0 |  | 0 |  | 0 | 21 | 0 | 0.00148 | 0.03 | 0 | 0 |  | Vlastní | RTS 21/ II | 0.4255 | 9.83 |  | Práce |  |  |  | POL1_
|  | Přístřešek : 10,1 |  | 10.1 | [22 empty] | VV | 0
|  | Sklady : 13 |  | 13 | [22 empty] | VV | 0
92 | 764359312K12 | Kotlík kónický z taženého hliníkového plechu tl. 1 mm trouby D do 125 mm | kus | 2 |  | 0 |  | 0 |  | 0 | 21 | 0 | 0.00061 | 0 | 0 | 0 |  | Vlastní | RTS 21/ II | 1.0879 | 2.18 |  | Práce |  |  |  | POL1_
|  | Přístřešek : 1 |  | 1 | [22 empty] | VV | 0
|  | Sklady : 1 |  | 1 | [22 empty] | VV | 0
93 | 764391320K03 | Závětrná lišta z taženého hliníkového plechu tl. 1 mm, rš 250 mm | m | 43.6 |  | 0 |  | 0 |  | 0 | 21 | 0 | 0.00128 | 0.06 | 0 | 0 |  | Vlastní | RTS 21/ I | 0.42945 | 18.72 |  | Práce |  |  |  | POL1_
|  | Přístřešek : 2+8,5+10,1 |  | 20.6 | [22 empty] | VV | 0
|  | Sklady : 23 |  | 23 | [22 empty] | VV | 0
94 | 764454391K10 | Odpadní trouby z taženého hliníkového plechu tl. 1 mm, včetně kolen, odskoků, zděří | m | 7.5 |  | 0 |  | 0 |  | 0 | 21 | 0 | 5e-05 | 0 | 0 | 0 |  | Vlastní | Indiv | 0.2821 | 2.12 |  | Práce |  |  |  | POL1_
|  | Přístřešek : 4 |  | 4 | [22 empty] | VV | 0
|  | Sklady : 3,5 |  | 3.5 | [22 empty] | VV | 0
95 | 998764101R00 | Přesun hmot pro konstrukce klempířské v objektech výšky do 6 m | t | 0.16565 |  | 0 |  | 0 |  | 0 | 21 | 0 | 0 | 0 | 0 | 0 | 800-764 | RTS 21/ II | RTS 21/ I | 4.737 | 0.78 |  | Přesun hmot |  |  |  | POL7_
|  | 50 m vodorovně | [24 empty] | SPI
Díl: | 767 | Konstrukce zámečnické |  |  |  | 0 |  | 0 |  | 0 |  | 0 |  | 6.89 |  | 0 |  |  |  |  | 26.72 | [5 empty] | DIL
96 | 767011001X00 | D+M drátěná stěna se dveřmi, 11750x2650 mm | kus | 1 |  | 0 |  | 0 |  | 0 | 21 | 0 | 0.2013 | 0.2 | 0 | 0 |  | Vlastní | Indiv | 0 | 0 |  | Práce |  |  |  | POL1_
|  | Drátěná příčka : | [24 empty] | VV | 0
|  | - sklady : 1 |  | 1 | [22 empty] | VV | 0
97 | 767011002X00 | D+M drátěná stěna, 11750x625 mm | kus | 1 |  | 0 |  | 0 |  | 0 | 21 | 0 | 0.2013 | 0.2 | 0 | 0 |  | Vlastní | Indiv | 0 | 0 |  | Práce |  |  |  | POL1_
|  | Drátěná příčka : | [24 empty] | VV | 0
|  | - sklady : 1 |  | 1 | [22 empty] | VV | 0
98 | 767021001X00 | D+M ocelové konstrukce přístřešku, pozink+nástřik | kg | 6488.5487 |  | 0 |  | 0 |  | 0 | 21 | 0 | 0.001 | 6.49 | 0 | 0 |  | Vlastní | Indiv | 0 | 0 |  | Práce |  |  |  | POL1_
|  | Přístřešek : | [24 empty] | VV | 0
|  | - sloupy (jackl 200/200/10) : (2*3,75+2*3,90+2*4,05)*55,301 |  | 1294.0434 | [22 empty] | VV | 0
|  | - rám střechy (jackl 160/160/8) : (2*10,05)*35,412 |  | 711.7812 | [22 empty] | VV | 0
|  | - rám střechy (jackl 160/160/8) : (8*10,05+2*8,5+1,615+1,225+0,6)*35,412 |  | 3570.9461 | [22 empty] | VV | 0
|  | - zavětrování střechy (tyč D 15) : (4*13,0)*1,39 |  | 72.28 | [22 empty] | VV | 0
|  | - plotny kotvící 6x P10/500/500 : 6*0,50*0,50*78,5 |  | 117.75 | [22 empty] | VV | 0
|  | - výztuhy ploten 6x4 P10/150/200 : 6*4*0,15*0,20*78,5 |  | 56.52 | [22 empty] | VV | 0
|  | - výztuhy ploten 6x4 P10/200/200 : 6*4*0,20*0,20*78,5 |  | 75.36 | [22 empty] | VV | 0
|  | Koeficient Prořez 10%: 0,10 |  | 589.8681 | [22 empty] | VV | 4
99 | 953981104R03 | Chemické kotvy do betonu, hl. 250 mm, M 20, ampule | kus | 24 |  | 0 |  | 0 |  | 0 | 21 | 0 | 0 | 0 | 0 | 0 |  | Vlastní | Indiv | 0.158 | 3.79 |  | Práce |  |  |  | POL1_
|  | Přístřešek : | [24 empty] | VV | 0
|  | - sloupy (jackl 200/200/10) : 6*4 |  | 24 | [22 empty] | VV | 0
100 | 998767101R00 | Přesun hmot pro kovové stavební doplňk. konstrukce v objektech výšky do 6 m | t | 6.8911 |  | 0 |  | 0 |  | 0 | 21 | 0 | 0 | 0 | 0 | 0 | 800-767 | RTS 21/ II | RTS 21/ I | 3.327 | 22.93 |  | Přesun hmot |  |  |  | POL7_
|  | 50 m vodorovně | [24 empty] | SPI
[25 empty] | 15 | 21 | DPH
| Celkem |  |  |  |  | 0 | [18 empty] | 0 | 0 | SUM
SKP
| 41 | Budovy a jejich výstavba | [24 empty] | SKP
| 41.0 | Budovy a jejich výstavba | [24 empty] | SKP
| 41.00 | Budovy a jejich výstavba | [24 empty] | SKP
| 41.00.2 | Nebytové budovy | [24 empty] | SKP
| 41.00.20 | Nebytové budovy | [24 empty] | SKP
END
Note on S6: Jedná se o informaci, zda se jedná o položku, která je do rozpočtu zadána z cenové soustavy RTS, nebo vlastní.
Note on T6: Jedná se o název CÚ, která je zadána u položky rozpočtu

## SO 101 101.3 Pol
Položkový soupis prací a dodávek | [26 empty] | #TypZaznamu#
S: | 102 | VÝJEZDOVÁ ZÁKLADNA ZÁCHRANNÉ ZDRAVOTNICKÉ SLUŽBY JIHOMORAVSKÉHO KRAJE, P.O. V KYJOVĚ | [24 empty] | STA
O: | SO 101 | Budova výjezdového stanoviště | [21 empty] | STA |  |  | OBJ
R: | 101.3 | Vybavení interiéru - zabudované | [24 empty] | ROZ
P.č. | Číslo položky | Název položky | MJ | Množství | Cena / MJ | Celkem | Dodávka | Dodávka celk. | Montáž | Montáž celk. | DPH | Cena s DPH | Hmotnost / MJ | Hmotnost celk.(t) | Dem. hmotnost / MJ | Dem. hmotnost celk.(t) | Ceník | Cen. soustava / platnost | Cenová úroveň | Nhod / MJ | Nhod celk. | Dodavatel | Typ položky
Díl: | 796 | Vybavení a nábytek |  |  |  | 0 |  | 0 |  | 0 |  | 0 |  | 0 |  | 0 |  |  |  |  | 0 | [5 empty] | DIL
1 | 796000LO | Laminátový obklad, délka stěny: 20,8m, výška: 2,15m, povrch: kompaktní laminát HPL, U216 | m2 | 45 |  | 0 |  | 0 |  | 0 | 21 | 0 | 0 | 0 | 0 | 0 |  | Vlastní | Indiv | 0 | 0 |  | Práce |  |  |  | POL1_7
|  | "viz. výpis LAMINO-OBKLAD:" : | [24 empty] | VV | 0
|  | "pol. č. LO:" 45 : | [24 empty] | VV | 0
|  | 45 |  | 45 | [22 empty] | VV | 0
2 | 796000N-KL | Kuchyňská linka - sestava se zabudovanými spotřebiči a dřezem 4800x2150x600mm, DTD, lamino/HPL | ks | 1 |  | 0 |  | 0 |  | 0 | 21 | 0 | 0 | 0 | 0 | 0 |  | Vlastní | Indiv | 0 | 0 |  | Práce |  |  |  | POL1_7
|  | "viz. výpis KUCHYŇSKÁ LINKA:" : | [24 empty] | VV | 0
|  | "pol. č. N-KL:" 1 : | [24 empty] | VV | 0
|  | 1 |  | 1 | [22 empty] | VV | 0
3 | 796000SK-01 | Skříňka pro uskladnění bot - sestava se skříňkami a lavicí 3240x2200x400+400mm/počet skříněk 36ks, kompaktní laminát, elektromechanioký zámek+karta s čipem | ks | 1 |  | 0 |  | 0 |  | 0 | 21 | 0 | 0 | 0 | 0 | 0 |  | Vlastní | Indiv | 0 | 0 |  | Práce |  |  |  | POL1_7
|  | "viz. výpis BOTNÍK:" : | [24 empty] | VV | 0
|  | "pol. č. SK-01:" 1 : | [24 empty] | VV | 0
|  | 1 |  | 1 | [22 empty] | VV | 0
4 | 796000S-VO | Vysoušeč obuvi - elektrický 750x1050x350, 18 háků, nucená cirkulace proudu teplého vzduchu, příkon:, 1100W | ks | 1 |  | 0 |  | 0 |  | 0 | 21 | 0 | 0 | 0 | 0 | 0 |  | Vlastní | Indiv | 0 | 0 |  | Práce |  |  |  | POL1_7
|  | "viz. výpis VYSOUŠEČ BOT:" : | [24 empty] | VV | 0
|  | "pol. č. S-VO:" 1 : | [24 empty] | VV | 0
|  | 1 |  | 1 | [22 empty] | VV | 0
5 | 796000S-Zá1 | Sprchová zástěna rohová 1000x1000x2200mm, posuvné dveře, ocelový hliníkový rám, bezpečnostní sklo,, mléčné | ks | 2 |  | 0 |  | 0 |  | 0 | 21 | 0 | 0 | 0 | 0 | 0 |  | Vlastní | Indiv | 0 | 0 |  | Práce |  |  |  | POL1_7
|  | "viz. výpis SPRCHY:" : | [24 empty] | VV | 0
|  | "pol. č. S-Zá1:" 2 : | [24 empty] | VV | 0
|  | 2 |  | 2 | [22 empty] | VV | 0
6 | 796000S-Zá2 | Sprchová zástěna přímá 900x2200mm, posuvné dveře, ocelový hliníkový rám, bezpečnostní sklo, mléčné | ks | 3 |  | 0 |  | 0 |  | 0 | 21 | 0 | 0 | 0 | 0 | 0 |  | Vlastní | Indiv | 0 | 0 |  | Práce |  |  |  | POL1_7
|  | "viz. výpis SPRCHY:" : | [24 empty] | VV | 0
|  | "pol. č. S-Zá2:" 3 : | [24 empty] | VV | 0
|  | 3 |  | 3 | [22 empty] | VV | 0
7 | 796000VY-R | Vysoušeč ručníků 600x600, elektrický, bílý mat, nerez, termostat s časovačem | ks | 3 |  | 0 |  | 0 |  | 0 | 21 | 0 | 0 | 0 | 0 | 0 |  | Vlastní | Indiv | 0 | 0 |  | Práce |  |  |  | POL1_7
|  | "viz. výpis VYSOUŠEČ-RUČNÍKY:" : | [24 empty] | VV | 0
|  | "pol. č. VY-R:" 3 : | [24 empty] | VV | 0
|  | 3 |  | 3 | [22 empty] | VV | 0
8 | 796000ZRC1 | Zdrcadlo 400x800, zapuštěné v líci s obkladem | ks | 14 |  | 0 |  | 0 |  | 0 | 21 | 0 | 0 | 0 | 0 | 0 |  | Vlastní | Indiv | 0 | 0 |  | Práce |  |  |  | POL1_7
|  | "viz. výpis ZRCADLA:" : | [24 empty] | VV | 0
|  | "pol. č. ZRC1:" 14 : | [24 empty] | VV | 0
|  | 14 |  | 14 | [22 empty] | VV | 0
9 | 796000ZRC2 | Zrcadlo 3000x2150mm, nalepené na kompozitním laminátu | ks | 1 |  | 0 |  | 0 |  | 0 | 21 | 0 | 0 | 0 | 0 | 0 |  | Vlastní | Indiv | 0 | 0 |  | Práce |  |  |  | POL1_7
|  | "viz výpis ZRCADLA:" : | [24 empty] | VV | 0
|  | "pol. č. ZRC2:" 1 : | [24 empty] | VV | 0
|  | 1 |  | 1 | [22 empty] | VV | 0
10 | 796000PAZ1 | Parkovací doraz dl. 90 cm | ks | 8 |  | 0 |  | 0 |  | 0 | 21 | 0 | 0 | 0 | 0 | 0 |  | Vlastní | Indiv | 0 | 0 |  | Práce |  |  |  | POL1_7
[25 empty] | 15 | 21 | DPH
| Celkem |  |  |  |  | 0 | [18 empty] | 0 | 0 | SUM
SKP
| 41 | Budovy a jejich výstavba | [24 empty] | SKP
| 41.0 | Budovy a jejich výstavba | [24 empty] | SKP
| 41.00 | Budovy a jejich výstavba | [24 empty] | SKP
| 41.00.2 | Nebytové budovy | [24 empty] | SKP
| 41.00.20 | Nebytové budovy | [24 empty] | SKP
END
Note on S6: Jedná se o informaci, zda se jedná o položku, která je do rozpočtu zadána z cenové soustavy RTS, nebo vlastní.
Note on T6: Jedná se o název CÚ, která je zadána u položky rozpočtu

## SO 101 D.1,4.3 Pol
Položkový soupis prací a dodávek | [26 empty] | #TypZaznamu#
S: | 102 | VÝJEZDOVÁ ZÁKLADNA ZÁCHRANNÉ ZDRAVOTNICKÉ SLUŽBY JIHOMORAVSKÉHO KRAJE, P.O. V KYJOVĚ | [24 empty] | STA
O: | SO 101 | Budova výjezdového stanoviště | [21 empty] | STA |  |  | OBJ
R: | D.1,4.3 | Zařízení Vzduchotechniky | [24 empty] | ROZ
P.č. | Číslo položky | Název položky | MJ | Množství | Cena / MJ | Celkem | Dodávka | Dodávka celk. | Montáž | Montáž celk. | DPH | Cena s DPH | Hmotnost / MJ | Hmotnost celk.(t) | Dem. hmotnost / MJ | Dem. hmotnost celk.(t) | Ceník | Cen. soustava / platnost | Cenová úroveň | Nhod / MJ | Nhod celk. | Dodavatel | Typ položky
Díl: | Zař.č.1 | Zař.č.1 - Teplovzdušné větrání stání sanitních vozů; 1.NP |  |  |  | 0 |  | 0 |  | 0 |  | 0 |  | 0 |  | 0 |  |  |  |  | 0 | [5 empty] | DIL
1 | 101 | Kompaktní větrací jednotka s rekuperací tepla | ks | 1 |  | 0 |  | 0 |  | 0 | 21 | 0 | 0 | 0 | 0 | 0 |  | Vlastní | Import | 0 | 0 |  | Práce |  |  |  | POL1_
|  | - Protiproudý rekuperátor | [24 empty] | POP
|  | - Vnitřní podstropní provedení | [24 empty] | POP
|  | - Celkové množství přiváděného vzduchu +1600 m3h; pext=350Pa | [24 empty] | POP
|  | - Celkové množství odváděného vzduchu -1600 m3h; pext=350Pa | [24 empty] | POP
|  | - Příkon - Pel(přívod)=0,71 kW/230V/3,9A, Pel,max=0,78 kW | [24 empty] | POP
|  | - Příkon - Pel(odvod)=0,66 kW/230V/3,9A, Pel,max=0,78 kW | [24 empty] | POP
|  | - Účinnost rekuperace zimní (letní) - 93% (83%) | [24 empty] | POP
|  | - Délka x šířka x hloubka = 2300 x 455 x 1600 mm | [24 empty] | POP
|  | - Hmotnost: cca 301 kg | [24 empty] | POP
|  | - Jednotka splňuje ErP (Ecodesign) - nřízení EU 1253/2014, platné od 1.1.2016 i 1.1.2018 | [24 empty] | POP
|  | Jednotka včetně: | [24 empty] | POP
|  | - BACnet pro vzdálenou komunikaci - 1 ks | [24 empty] | POP
|  | - EC ventilátor s proměnlivými otáčkami - přívod vzduchu - 1 ks | [24 empty] | POP
|  | - EC ventilátor s proměnlivými otáčkami - odvod vzduchu - 1 ks | [24 empty] | POP
|  | - Filtr třídy F7 - přívod vzduchu, vč. manostatu pro signalizaci zanesení - 1 ks | [24 empty] | POP
|  | - Filtr třídy M5 - odvod vzduchu, vč. manostatu pro signalizaci zanesení - 1 ks | [24 empty] | POP
|  | - Pružná manžeta - 4 ks | [24 empty] | POP
|  | - By-pass klapka - servopohon LM24A - 1 ks | [24 empty] | POP
|  | - Uzavírací klapka - servopohon LF24 - 2 ks | [24 empty] | POP
|  | - Elektrický ohřívač vzduchu 18/19 °C; Qt=0,8 kW/230V; Qt,max=2,1 kW - 1 ks | [24 empty] | POP
|  | - Vodní chladič vzduchu 27/18 °C; Qch=6,6 kW; teplotní spád vody 7/12 °C - 1 ks | [24 empty] | POP
|  | - Digitální regulace - regulační modul + ovládání, vč. čidel teploty - 1 ks | [24 empty] | POP
|  | - Hlavní vypínač jednotky - 1 ks | [24 empty] | POP
|  | - Ethernet ořipojení - 1 ks | [24 empty] | POP
|  | - Sifon - kuličkový - 2 ks | [24 empty] | POP
|  | - Ovládání CP Touch - bílá barva - umístění dle požadavků uživatele - 1 ks | [24 empty] | POP
2 | 101a | Zprovoznění a zaregulování servisním technikem | hod | 18 |  | 0 |  | 0 |  | 0 | 21 | 0 | 0 | 0 | 0 | 0 |  | Vlastní | Import | 0 | 0 |  | Práce |  |  |  | POL1_
3 | 101b | Kabeláž mezi ovladačem, čidly a VZT jednotkou (viz schéma zapojení - katalogový list VZT jednotky);, délka kabeláže (předpoklad) 50bm | bm | 70 |  | 0 |  | 0 |  | 0 | 21 | 0 | 0 | 0 | 0 | 0 |  | Vlastní | Import | 0 | 0 |  | Práce |  |  |  | POL1_
4 | 101c | Směšovací uzel vodního chlazení | kpl | 1 |  | 0 |  | 0 |  | 0 | 21 | 0 | 0 | 0 | 0 | 0 |  | Vlastní | Import | 0 | 0 |  | Práce |  |  |  | POL1_
5 | 10201 | Buňkový tlumič hluku; rozměr buňky: 200x500 - 1000 mm | ks | 10 |  | 0 |  | 0 |  | 0 | 21 | 0 | 0 | 0 | 0 | 0 |  | Vlastní | Import | 0 | 0 |  | Práce |  |  |  | POL1_
6 | 10202 | Buňkový tlumič hluku; rozměr buňky: 200x500 - 1500 mm | ks | 4 |  | 0 |  | 0 |  | 0 | 21 | 0 | 0 | 0 | 0 | 0 |  | Vlastní | Import | 0 | 0 |  | Práce |  |  |  | POL1_
7 | 10401 | Komfortní vyústka do 4-hranného potrubí osazená na nástavci (400x100); dvouřadá, regulace R1, rozměr, 400x100, přívod vzduchu | ks | 8 |  | 0 |  | 0 |  | 0 | 21 | 0 | 0 | 0 | 0 | 0 |  | Vlastní | Import | 0 | 0 |  | Práce |  |  |  | POL1_
8 | 10402 | Komfortní vyústka do 4-hranného potrubí; jednořadá, regulace R1, rozměr 800x400, odvod vzduchu | ks | 1 |  | 0 |  | 0 |  | 0 | 21 | 0 | 0 | 0 | 0 | 0 |  | Vlastní | Import | 0 | 0 |  | Práce |  |  |  | POL1_
Díl: | [5 empty] | 0 |  | 0 |  | 0 |  | 0 |  | 0 |  | 0 |  |  |  |  | 0 | [5 empty] | DIL
9 | 12001 | Čtyřhranné potrubí sk.I, pozinkdo obvodu 1890 mm | bm | 36 |  | 0 |  | 0 |  | 0 | 21 | 0 | 0 | 0 | 0 | 0 |  | Vlastní | Import | 0 | 0 |  | Práce |  |  |  | POL1_
10 | 12002 | Čtyřhranné potrubí sk.I, pozinkdo obvodu 1500 mm | bm | 4 |  | 0 |  | 0 |  | 0 | 21 | 0 | 0 | 0 | 0 | 0 |  | Vlastní | Import | 0 | 0 |  | Práce |  |  |  | POL1_
11 | 12003 | Čtyřhranné potrubí sk.I, pozinkdo obvodu 1050 mm | bm | 4 |  | 0 |  | 0 |  | 0 | 21 | 0 | 0 | 0 | 0 | 0 |  | Vlastní | Import | 0 | 0 |  | Práce |  |  |  | POL1_
12 | 13001 | Kruhové potrubí SPIRO, pozink, gumové těsnění, provedení SAFEdo O315, vč. 40% tvarovek | bm | 22 |  | 0 |  | 0 |  | 0 | 21 | 0 | 0 | 0 | 0 | 0 |  | Vlastní | Import | 0 | 0 |  | Práce |  |  |  | POL1_
13 | 160 | Tepelná izolace kaučuková, tl. izolace 60 mm (2x30 mm), vč. Al folie | m2 | 21 |  | 0 |  | 0 |  | 0 | 21 | 0 | 0 | 0 | 0 | 0 |  | Vlastní | Import | 0 | 0 |  | Práce |  |  |  | POL1_
14 | 161 | Požární izolace EIS 30, tl. izolace 60 mm, minerální vata včetně Al folie | m2 | 25 |  | 0 |  | 0 |  | 0 | 21 | 0 | 0 | 0 | 0 | 0 |  | Vlastní | Import | 0 | 0 |  | Práce |  |  |  | POL1_
15 | 162 | Tepelná izolace kaučuková, tl. izolace 10 mm, vč. Al folie | m2 | 44 |  | 0 |  | 0 |  | 0 | 21 | 0 | 0 | 0 | 0 | 0 |  | Vlastní | Import | 0 | 0 |  | Práce |  |  |  | POL1_
16 | 190 | Kouřové čidlo do VZT potrubí | ks | 1 |  | 0 |  | 0 |  | 0 | 21 | 0 | 0 | 0 | 0 | 0 |  | Vlastní | Import | 0 | 0 |  | Práce |  |  |  | POL1_
17 | 191 | Čidlo CO | ks | 1 |  | 0 |  | 0 |  | 0 | 21 | 0 | 0 | 0 | 0 | 0 |  | Vlastní | Import | 0 | 0 |  | Práce |  |  |  | POL1_
Díl: | Zař.č.2 | Zař.č.2 - Teplovzdušné větrání dezinfekčního boxu, úklidové místnosti a infekčního odpadu; 1.NP |  |  |  | 0 |  | 0 |  | 0 |  | 0 |  | 0 |  | 0 |  |  |  |  | 0 | [5 empty] | DIL
18 | 201 | Kompaktní větrací jednotka s rekuperací tepla | ks | 1 |  | 0 |  | 0 |  | 0 | 21 | 0 | 0 | 0 | 0 | 0 |  | Vlastní | Import | 0 | 0 |  | Práce |  |  |  | POL1_
|  | - Protiproudý rekuperátor | [24 empty] | POP
|  | - Vnitřní podstropní provedení | [24 empty] | POP
|  | - Celkové množství přiváděného vzduchu +1200 m3/h; pext=350Pa | [24 empty] | POP
|  | - Celkové množství odváděného vzduchu -1200 m3/h; pext=350Pa | [24 empty] | POP
|  | - Příkon - Pel(přívod)=0,41 kW/230V/3,9A, Pel,max=0,78 kW | [24 empty] | POP
|  | - Příkon - Pel(odvod)=0,397kW/230V/3,9A, Pel,max=0,78 kW | [24 empty] | POP
|  | - Účinnost rekuperace zimní (letní) - 94% (85%) | [24 empty] | POP
|  | - Délka x šířka x hloubka = 2300 x 455 x 1600 mm | [24 empty] | POP
|  | - Hmotnost: cca 303 kg | [24 empty] | POP
|  | - Jednotka splňuje ErP (Ecodesign) - nřízení EU 1253/2014, platné od 1.1.2016 i 1.1.2018 | [24 empty] | POP
|  | Jednotka včetně: | [24 empty] | POP
|  | - BACnet pro vzdálenou komunikaci - 1 ks | [24 empty] | POP
|  | - EC ventilátor s proměnlivými otáčkami - přívod vzduchu - 1 ks | [24 empty] | POP
|  | - EC ventilátor s proměnlivými otáčkami - odvod vzduchu - 1 ks | [24 empty] | POP
|  | - Filtr třídy F7 - přívod vzduchu, vč. manostatu pro signalizaci zanesení - 1 ks | [24 empty] | POP
|  | - Filtr třídy M5 - odvod vzduchu, vč. manostatu pro signalizaci zanesení - 1 ks | [24 empty] | POP
|  | - Pružná manžeta - 4 ks | [24 empty] | POP
|  | - By-pass klapka - servopohon LM24A - 1 ks | [24 empty] | POP
|  | - Uzavírací klapka - servopohon LF24 - 2 ks | [24 empty] | POP
|  | - Elektrický ohřívač vzduchu 18/19 °C; Qt=0,5 kW/230V; Qt,max=2,1 kW - 1 ks | [24 empty] | POP
|  | - Vodní chladič vzduchu 27/18 °C; Qch=4,4 kW; teplotní spád vody 7/12 °C - 1 ks | [24 empty] | POP
|  | - Digitální regulace - regulační modul + ovládání, vč. čidel teploty - 1 ks | [24 empty] | POP
|  | - Hlavní vypínač jednotky - 1 ks | [24 empty] | POP
|  | - Ethernet ořipojení - 1 ks | [24 empty] | POP
|  | - Sifon - kuličkový - 2 ks | [24 empty] | POP
|  | - Ovládání CP Touch - bílá barva - umístění dle požadavků uživatele - 1 ks | [24 empty] | POP
19 | 201a | Zprovoznění a zaregulování servisním technikem | hod | 18 |  | 0 |  | 0 |  | 0 | 21 | 0 | 0 | 0 | 0 | 0 |  | Vlastní | Import | 0 | 0 |  | Práce |  |  |  | POL1_
20 | 201b | Kabeláž mezi ovladačem, čidly a VZT jednotkou (viz schéma zapojení - katalogový list VZT jednotky);, délka kabeláže (předpoklad) 30bm | bm | 61 |  | 0 |  | 0 |  | 0 | 21 | 0 | 0 | 0 | 0 | 0 |  | Vlastní | Import | 0 | 0 |  | Práce |  |  |  | POL1_
21 | 201c | Směšovací uzel vodního chlazení | kpl | 1 |  | 0 |  | 0 |  | 0 | 21 | 0 | 0 | 0 | 0 | 0 |  | Vlastní | Import | 0 | 0 |  | Práce |  |  |  | POL1_
22 | 20201 | Buňkový tlumič hluku; rozměr buňky: 200x500 - 1000 mm | ks | 6 |  | 0 |  | 0 |  | 0 | 21 | 0 | 0 | 0 | 0 | 0 |  | Vlastní | Import | 0 | 0 |  | Práce |  |  |  | POL1_
23 | 20202 | Buňkový tlumič hluku; rozměr buňky: 200x500 - 1500 mm | ks | 6 |  | 0 |  | 0 |  | 0 | 21 | 0 | 0 | 0 | 0 | 0 |  | Vlastní | Import | 0 | 0 |  | Práce |  |  |  | POL1_
24 | 20301 | Regulační klapka O200, ruční ovládání | ks | 4 |  | 0 |  | 0 |  | 0 | 21 | 0 | 0 | 0 | 0 | 0 |  | Vlastní | Import | 0 | 0 |  | Práce |  |  |  | POL1_
25 | 20302 | Regulační klapka O125, ruční ovládání | ks | 1 |  | 0 |  | 0 |  | 0 | 21 | 0 | 0 | 0 | 0 | 0 |  | Vlastní | Import | 0 | 0 |  | Práce |  |  |  | POL1_
26 | 20303 | Regulační klapka 150x315, ruční ovládání | ks | 2 |  | 0 |  | 0 |  | 0 | 21 | 0 | 0 | 0 | 0 | 0 |  | Vlastní | Import | 0 | 0 |  | Práce |  |  |  | POL1_
27 | 20401 | Regulátor konstantního průtoku O125, ruční ovládání, vložný do potrubí | ks | 2 |  | 0 |  | 0 |  | 0 | 21 | 0 | 0 | 0 | 0 | 0 |  | Vlastní | Import | 0 | 0 |  | Práce |  |  |  | POL1_
28 | 20501 | Vířivý anemostat, čtvercový, 600x24C, přívodní | ks | 2 |  | 0 |  | 0 |  | 0 | 21 | 0 | 0 | 0 | 0 | 0 |  | Vlastní | Import | 0 | 0 |  | Práce |  |  |  | POL1_
29 | 20502 | Plenum box pro anemostat, velikost 600, přip. Hrdlo 200 mm, perforovaná klapka | ks | 2 |  | 0 |  | 0 |  | 0 | 21 | 0 | 0 | 0 | 0 | 0 |  | Vlastní | Import | 0 | 0 |  | Práce |  |  |  | POL1_
30 | 20601 | Talířový ventil O200, vč. Zděře, čtyřhranný, přívodní | ks | 1 |  | 0 |  | 0 |  | 0 | 21 | 0 | 0 | 0 | 0 | 0 |  | Vlastní | Import | 0 | 0 |  | Práce |  |  |  | POL1_
31 | 20602 | Talířový ventil O200, vč. Zděře, čtyřhranný, odvodní | ks | 2 |  | 0 |  | 0 |  | 0 | 21 | 0 | 0 | 0 | 0 | 0 |  | Vlastní | Import | 0 | 0 |  | Práce |  |  |  | POL1_
32 | 20603 | Talířový ventil O125, vč. Zděře, čtyřhranný, odvodní | ks | 1 |  | 0 |  | 0 |  | 0 | 21 | 0 | 0 | 0 | 0 | 0 |  | Vlastní | Import | 0 | 0 |  | Práce |  |  |  | POL1_
33 | 207 | Síto O125 | ks | 2 |  | 0 |  | 0 |  | 0 | 21 | 0 | 0 | 0 | 0 | 0 |  | Vlastní | Import | 0 | 0 |  | Práce |  |  |  | POL1_
34 | 208 | Komfortní vyústka do 4-hranného potrubí osazená na nástavci (500x200); jednořadá, regulace R1,, rozměr 500x200, odvod vzduchu | ks | 2 |  | 0 |  | 0 |  | 0 | 21 | 0 | 0 | 0 | 0 | 0 |  | Vlastní | Import | 0 | 0 |  | Práce |  |  |  | POL1_
35 | 20901 | Protidešťová žaluzie/ mřížka - dodávka profese STAVBA | ks | 0 |  | 0 |  | 0 |  | 0 | 21 | 0 | 0 | 0 | 0 | 0 |  | Vlastní | Import | 0 | 0 |  | Práce |  |  |  | POL1_
36 | 210 | Dveřní mřížka/podřezané dveře - dodávka profese STAVBA - 1ks | ks | 0 |  | 0 |  | 0 |  | 0 | 21 | 0 | 0 | 0 | 0 | 0 |  | Vlastní | Import | 0 | 0 |  | Práce |  |  |  | POL1_
37 | 22001 | Čtyřhranné potrubí sk.I, pozinkdo obvodu 1890 mm | bm | 29 |  | 0 |  | 0 |  | 0 | 21 | 0 | 0 | 0 | 0 | 0 |  | Vlastní | Import | 0 | 0 |  | Práce |  |  |  | POL1_
38 | 22002 | Čtyřhranné potrubí sk.I, pozinkdo obvodu 1050 mm | bm | 15 |  | 0 |  | 0 |  | 0 | 21 | 0 | 0 | 0 | 0 | 0 |  | Vlastní | Import | 0 | 0 |  | Práce |  |  |  | POL1_
39 | 23001 | Kruhové potrubí SPIRO, pozink, gumové těsnění, provedení SAFEdo O315, vč. tvarovek | bm | 7 |  | 0 |  | 0 |  | 0 | 21 | 0 | 0 | 0 | 0 | 0 |  | Vlastní | Import | 0 | 0 |  | Práce |  |  |  | POL1_
40 | 23002 | Kruhové potrubí SPIRO, pozink, gumové těsnění, provedení SAFEdo O200, vč. tvarovek | bm | 41 |  | 0 |  | 0 |  | 0 | 21 | 0 | 0 | 0 | 0 | 0 |  | Vlastní | Import | 0 | 0 |  | Práce |  |  |  | POL1_
41 | 23003 | Kruhové potrubí SPIRO, pozink, gumové těsnění, provedení SAFEdo O125, vč. tvarovek | bm | 20 |  | 0 |  | 0 |  | 0 | 21 | 0 | 0 | 0 | 0 | 0 |  | Vlastní | Import | 0 | 0 |  | Práce |  |  |  | POL1_
42 | 24001 | Ohebná hlukově a tepelně izolovaná hadice, tl. izolace 25 mmo203 | bm | 16 |  | 0 |  | 0 |  | 0 | 21 | 0 | 0 | 0 | 0 | 0 |  | Vlastní | Import | 0 | 0 |  | Práce |  |  |  | POL1_
43 | 24002 | Ohebná hlukově a tepelně izolovaná hadice, tl. izolace 25 mmo127 | bm | 4 |  | 0 |  | 0 |  | 0 | 21 | 0 | 0 | 0 | 0 | 0 |  | Vlastní | Import | 0 | 0 |  | Práce |  |  |  | POL1_
44 | 260 | Tepelná izolace kaučuková, tl. izolace 60 mm (2x30 mm), vč. Al folie | m2 | 71 |  | 0 |  | 0 |  | 0 | 21 | 0 | 0 | 0 | 0 | 0 |  | Vlastní | Import | 0 | 0 |  | Práce |  |  |  | POL1_
45 | 261 | Tepelná izolace kaučuková, tl. izolace 10 mm, vč. Al folie | m2 | 32 |  | 0 |  | 0 |  | 0 | 21 | 0 | 0 | 0 | 0 | 0 |  | Vlastní | Import | 0 | 0 |  | Práce |  |  |  | POL1_
46 | 290 | Kouřové čidlo do VZT potrubí | ks | 1 |  | 0 |  | 0 |  | 0 | 21 | 0 | 0 | 0 | 0 | 0 |  | Vlastní | Import | 0 | 0 |  | Práce |  |  |  | POL1_
Díl: | Zař.č.3 | Zař.č.3 - Teplovzdušné větrání objektu; 1.NP, 2.NP |  |  |  | 0 |  | 0 |  | 0 |  | 0 |  | 0 |  | 0 |  |  |  |  | 0 | [5 empty] | DIL
47 | 301 | Kompaktní větrací jednotka s rekuperací tepla | ks | 1 |  | 0 |  | 0 |  | 0 | 21 | 0 | 0 | 0 | 0 | 0 |  | Vlastní | Import | 0 | 0 |  | Práce |  |  |  | POL1_
|  | - Protiproudý rekuperátor | [24 empty] | POP
|  | - Vnitřní stojaté provedení | [24 empty] | POP
|  | - Celkové množství přiváděného vzduchu +2900 m3h; pext=650Pa | [24 empty] | POP
|  | - Celkové množství odváděného vzduchu -2900 m3h; pext=650Pa | [24 empty] | POP
|  | - Příkon – Pel(přívod)=1,67 kW/400V/3,8A, Pel,max=2,50 kW | [24 empty] | POP
|  | - Příkon – Pel(odvod)=1,43 kW/400V/3,8A, Pel,max=2,50 kW | [24 empty] | POP
|  | - Účinnost rekuperace zimní (letní) - 92% (82%) | [24 empty] | POP
|  | - Délka x šířka x hloubka = 2800 x 1600 x 775 mm | [24 empty] | POP
|  | - Hmotnost: cca 511 kg | [24 empty] | POP
|  | - Jednotka splňuje ErP (Ecodesign) - nřízení EU 1253/2014, platné od 1.1.2016 i 1.1.2018 | [24 empty] | POP
|  | Jednotka včetně: | [24 empty] | POP
|  | - BACnet pro vzdálenou komunikaci - 1 ks | [24 empty] | POP
|  | - EC ventilátor s proměnlivými otáčkami - přívod vzduchu - 1 ks | [24 empty] | POP
|  | - EC ventilátor s proměnlivými otáčkami - odvod vzduchu - 1 ks | [24 empty] | POP
|  | - Filtr třídy F7 - přívod vzduchu, vč. manostatu pro signalizaci zanesení - 1 ks | [24 empty] | POP
|  | - Filtr třídy M5 - odvod vzduchu, vč. manostatu pro signalizaci zanesení - 1 ks | [24 empty] | POP
|  | - Pružná manžeta - 4 ks | [24 empty] | POP
|  | - By-pass klapka - servopohon LM24A - 1 ks | [24 empty] | POP
|  | - Uzavírací klapka - servopohon LF24 - 1 ks | [24 empty] | POP
|  | - Elektrický ohřívač vzduchu 17/19 °C; Qt=1,5 kW/230V; Qt,max=7,2 kW - 1 ks | [24 empty] | POP
|  | - Vodní chladič vzduchu 27/18 °C; Qch=12,0 kW; teplotní spád vody 7/12 °C - 1 ks | [24 empty] | POP
|  | - Digitální regulace - regulační modul + ovládání, vč. čidel teploty - 1 ks | [24 empty] | POP
|  | - Hlavní vypínač jednotky - 1 ks | [24 empty] | POP
|  | - Ethernet ořipojení - 1 ks | [24 empty] | POP
|  | - Sifon - 2 ks | [24 empty] | POP
|  | - Ovládání CP Touch - bílá barva - umístění dle požadavků uživatele - 1 ks | [24 empty] | POP
48 | 301a | Zprovoznění a zaregulování servisním technikem | hod | 18 |  | 0 |  | 0 |  | 0 | 21 | 0 | 0 | 0 | 0 | 0 |  | Vlastní | Import | 0 | 0 |  | Práce |  |  |  | POL1_
49 | 301b | Kabeláž mezi ovladačem, čidly a VZT jednotkou (viz schéma zapojení - katalogový list VZT jednotky);, délka kabeláže (předpoklad) 50bm | bm | 73 |  | 0 |  | 0 |  | 0 | 21 | 0 | 0 | 0 | 0 | 0 |  | Vlastní | Import | 0 | 0 |  | Práce |  |  |  | POL1_
50 | 301c | Směšovací uzel vodního chlazení | kpl | 1 |  | 0 |  | 0 |  | 0 | 21 | 0 | 0 | 0 | 0 | 0 |  | Vlastní | Import | 0 | 0 |  | Práce |  |  |  | POL1_
51 | 30201 | Buňkový tlumič hluku; rozměr buňky: 200x500 - 1000 mm | ks | 12 |  | 0 |  | 0 |  | 0 | 21 | 0 | 0 | 0 | 0 | 0 |  | Vlastní | Import | 0 | 0 |  | Práce |  |  |  | POL1_
52 | 30202 | Buňkový tlumič hluku; rozměr buňky: 200x500 - 1500 mm | ks | 9 |  | 0 |  | 0 |  | 0 | 21 | 0 | 0 | 0 | 0 | 0 |  | Vlastní | Import | 0 | 0 |  | Práce |  |  |  | POL1_
53 | 30301 | Regulátor konstantního průtoku O200, ruční ovládání, vložný do potrubí | ks | 13 |  | 0 |  | 0 |  | 0 | 21 | 0 | 0 | 0 | 0 | 0 |  | Vlastní | Import | 0 | 0 |  | Práce |  |  |  | POL1_
54 | 30302 | Regulátor konstantního průtoku O125, ruční ovládání, vložný do potrubí | ks | 48 |  | 0 |  | 0 |  | 0 | 21 | 0 | 0 | 0 | 0 | 0 |  | Vlastní | Import | 0 | 0 |  | Práce |  |  |  | POL1_
55 | 30303 | Regulátor konstantního průtoku O100, ruční ovládání, vložný do potrubí | ks | 3 |  | 0 |  | 0 |  | 0 | 21 | 0 | 0 | 0 | 0 | 0 |  | Vlastní | Import | 0 | 0 |  | Práce |  |  |  | POL1_
56 | 30401 | Vířivý anemostat, čtvercový, 600x24C, přívodní | ks | 1 |  | 0 |  | 0 |  | 0 | 21 | 0 | 0 | 0 | 0 | 0 |  | Vlastní | Import | 0 | 0 |  | Práce |  |  |  | POL1_
57 | 30402 | Vířivý anemostat, čtvercový, 600x16, přívodní | ks | 4 |  | 0 |  | 0 |  | 0 | 21 | 0 | 0 | 0 | 0 | 0 |  | Vlastní | Import | 0 | 0 |  | Práce |  |  |  | POL1_
58 | 30403 | Vířivý anemostat, čtvercový, 600x16, odvodní | ks | 1 |  | 0 |  | 0 |  | 0 | 21 | 0 | 0 | 0 | 0 | 0 |  | Vlastní | Import | 0 | 0 |  | Práce |  |  |  | POL1_
59 | 30404 | Plenum box pro anemostat, velikost 600, přip. Hrdlo 200 mm, perforovaná klapka | ks | 6 |  | 0 |  | 0 |  | 0 | 21 | 0 | 0 | 0 | 0 | 0 |  | Vlastní | Import | 0 | 0 |  | Práce |  |  |  | POL1_
60 | 30601 | Talířový ventil O200, vč. Zděře, čtyřhranný, přívodní | ks | 1 |  | 0 |  | 0 |  | 0 | 21 | 0 | 0 | 0 | 0 | 0 |  | Vlastní | Import | 0 | 0 |  | Práce |  |  |  | POL1_
61 | 30602 | Talířový ventil O125, vč. Zděře, čtyřhranný, přívodní | ks | 19 |  | 0 |  | 0 |  | 0 | 21 | 0 | 0 | 0 | 0 | 0 |  | Vlastní | Import | 0 | 0 |  | Práce |  |  |  | POL1_
62 | 30603 | Talířový ventil O100, vč. Zděře, čtyřhranný, přívodní | ks | 1 |  | 0 |  | 0 |  | 0 | 21 | 0 | 0 | 0 | 0 | 0 |  | Vlastní | Import | 0 | 0 |  | Práce |  |  |  | POL1_
63 | 30604 | Talířový ventil O200, vč. Zděře, čtyřhranný, odvodní | ks | 6 |  | 0 |  | 0 |  | 0 | 21 | 0 | 0 | 0 | 0 | 0 |  | Vlastní | Import | 0 | 0 |  | Práce |  |  |  | POL1_
64 | 30605 | Talířový ventil O125, vč. Zděře, čtyřhranný, odvodní | ks | 28 |  | 0 |  | 0 |  | 0 | 21 | 0 | 0 | 0 | 0 | 0 |  | Vlastní | Import | 0 | 0 |  | Práce |  |  |  | POL1_
65 | 30606 | Talířový ventil O100, vč. Zděře, čtyřhranný, odvodní | ks | 2 |  | 0 |  | 0 |  | 0 | 21 | 0 | 0 | 0 | 0 | 0 |  | Vlastní | Import | 0 | 0 |  | Práce |  |  |  | POL1_
66 | 30607 | Požární talířový ventil O125, vč. Zděře, čtyřhranný, přívodní | ks | 2 |  | 0 |  | 0 |  | 0 | 21 | 0 | 0 | 0 | 0 | 0 |  | Vlastní | Import | 0 | 0 |  | Práce |  |  |  | POL1_
67 | 30608 | Požární talířový ventil O125, vč. Zděře, čtyřhranný, odvodní | ks | 1 |  | 0 |  | 0 |  | 0 | 21 | 0 | 0 | 0 | 0 | 0 |  | Vlastní | Import | 0 | 0 |  | Práce |  |  |  | POL1_
68 | 30609 | Požární talířový ventil O100, vč. Zděře, čtyřhranný, odvodní | ks | 1 |  | 0 |  | 0 |  | 0 | 21 | 0 | 0 | 0 | 0 | 0 |  | Vlastní | Import | 0 | 0 |  | Práce |  |  |  | POL1_
69 | 30901 | Stěnová mřížka, jednořadá, horizontální lamely, 600x300 | ks | 3 |  | 0 |  | 0 |  | 0 | 21 | 0 | 0 | 0 | 0 | 0 |  | Vlastní | Import | 0 | 0 |  | Práce |  |  |  | POL1_
70 | 30902 | Stěnová mřížka, jednořadá, horizontální lamely, 400x200 | ks | 1 |  | 0 |  | 0 |  | 0 | 21 | 0 | 0 | 0 | 0 | 0 |  | Vlastní | Import | 0 | 0 |  | Práce |  |  |  | POL1_
71 | 30903 | Stěnová mřížka, jednořadá, horizontální lamely, 300x150 | ks | 2 |  | 0 |  | 0 |  | 0 | 21 | 0 | 0 | 0 | 0 | 0 |  | Vlastní | Import | 0 | 0 |  | Práce |  |  |  | POL1_
72 | 30904 | Požární stěnová mřížka, 200x200, s aktivačním mechanismem a tepelnou pojistkou nastavenou na 74°C | ks | 1 |  | 0 |  | 0 |  | 0 | 21 | 0 | 0 | 0 | 0 | 0 |  | Vlastní | Import | 0 | 0 |  | Práce |  |  |  | POL1_
73 | 30905 | Přeslechový stěnový průchod 370x130 mm, rozměr otvoru 300x50 mm | ks | 1 |  | 0 |  | 0 |  | 0 | 21 | 0 | 0 | 0 | 0 | 0 |  | Vlastní | Import | 0 | 0 |  | Práce |  |  |  | POL1_
74 | 32001 | Čtyřhranné potrubí sk.I, pozinkdo obvodu 2630 mm, vč. 55% tvarovek | bm | 41 |  | 0 |  | 0 |  | 0 | 21 | 0 | 0 | 0 | 0 | 0 |  | Vlastní | Import | 0 | 0 |  | Práce |  |  |  | POL1_
75 | 32002 | Čtyřhranné potrubí sk.I, pozinkdo obvodu 1890 mm, vč. 85% tvarovek | bm | 20 |  | 0 |  | 0 |  | 0 | 21 | 0 | 0 | 0 | 0 | 0 |  | Vlastní | Import | 0 | 0 |  | Práce |  |  |  | POL1_
76 | 32003 | Čtyřhranné potrubí sk.I, pozinkdo obvodu 1500 mm, vč. 60% tvarovek | bm | 34 |  | 0 |  | 0 |  | 0 | 21 | 0 | 0 | 0 | 0 | 0 |  | Vlastní | Import | 0 | 0 |  | Práce |  |  |  | POL1_
77 | 32004 | Čtyřhranné potrubí sk.I, pozinkdo obvodu 1050 mm, vč. 90% tvarovek | bm | 10 |  | 0 |  | 0 |  | 0 | 21 | 0 | 0 | 0 | 0 | 0 |  | Vlastní | Import | 0 | 0 |  | Práce |  |  |  | POL1_
78 | 33001 | Kruhové potrubí sk.I, pozink; SPIROo355, vč. 35% tvarovek | bm | 16 |  | 0 |  | 0 |  | 0 | 21 | 0 | 0 | 0 | 0 | 0 |  | Vlastní | Import | 0 | 0 |  | Práce |  |  |  | POL1_
79 | 33002 | Kruhové potrubí sk.I, pozink; SPIROo315, vč. 35% tvarovek | bm | 16 |  | 0 |  | 0 |  | 0 | 21 | 0 | 0 | 0 | 0 | 0 |  | Vlastní | Import | 0 | 0 |  | Práce |  |  |  | POL1_
80 | 33003 | Kruhové potrubí sk.I, pozink; SPIROo250, vč. 40% tvarovek | bm | 75 |  | 0 |  | 0 |  | 0 | 21 | 0 | 0 | 0 | 0 | 0 |  | Vlastní | Import | 0 | 0 |  | Práce |  |  |  | POL1_
81 | 33004 | Kruhové potrubí sk.I, pozink; SPIROo200, vč. 25% tvarovek | bm | 180 |  | 0 |  | 0 |  | 0 | 21 | 0 | 0 | 0 | 0 | 0 |  | Vlastní | Import | 0 | 0 |  | Práce |  |  |  | POL1_
82 | 33005 | Kruhové potrubí sk.I, pozink; SPIROo160, vč. 35% tvarovek | bm | 45 |  | 0 |  | 0 |  | 0 | 21 | 0 | 0 | 0 | 0 | 0 |  | Vlastní | Import | 0 | 0 |  | Práce |  |  |  | POL1_
83 | 33006 | Kruhové potrubí sk.I, pozink; SPIROo125, vč. 25% tvarovek | bm | 205 |  | 0 |  | 0 |  | 0 | 21 | 0 | 0 | 0 | 0 | 0 |  | Vlastní | Import | 0 | 0 |  | Práce |  |  |  | POL1_
84 | 33007 | Kruhové potrubí sk.I, pozink; SPIROo100, vč. 35% tvarovek | bm | 60 |  | 0 |  | 0 |  | 0 | 21 | 0 | 0 | 0 | 0 | 0 |  | Vlastní | Import | 0 | 0 |  | Práce |  |  |  | POL1_
85 | 34001 | Ohebná hlukově a tepelně izolovaná hadice, tl. izolace 25 mmo203 | bm | 38 |  | 0 |  | 0 |  | 0 | 21 | 0 | 0 | 0 | 0 | 0 |  | Vlastní | Import | 0 | 0 |  | Práce |  |  |  | POL1_
86 | 34002 | Ohebná hlukově a tepelně izolovaná hadice, tl. izolace 25 mmo127 | bm | 94 |  | 0 |  | 0 |  | 0 | 21 | 0 | 0 | 0 | 0 | 0 |  | Vlastní | Import | 0 | 0 |  | Práce |  |  |  | POL1_
87 | 34003 | Ohebná hlukově a tepelně izolovaná hadice, tl. izolace 25 mmo102 | bm | 16 |  | 0 |  | 0 |  | 0 | 21 | 0 | 0 | 0 | 0 | 0 |  | Vlastní | Import | 0 | 0 |  | Práce |  |  |  | POL1_
88 | 350 | Plastové potrubí o100 | bm | 32 |  | 0 |  | 0 |  | 0 | 21 | 0 | 0 | 0 | 0 | 0 |  | Vlastní | Import | 0 | 0 |  | Práce |  |  |  | POL1_
89 | 360 | Tepelná izolace kaučuková, tl. izolace 60 mm (2x30 mm), vč. Al folie | m2 | 164 |  | 0 |  | 0 |  | 0 | 21 | 0 | 0 | 0 | 0 | 0 |  | Vlastní | Import | 0 | 0 |  | Práce |  |  |  | POL1_
90 | 361 | Tepelná izolace kaučuková, tl. izolace 10 mm, vč. Al folie | m2 | 195 |  | 0 |  | 0 |  | 0 | 21 | 0 | 0 | 0 | 0 | 0 |  | Vlastní | Import | 0 | 0 |  | Práce |  |  |  | POL1_
91 | 390 | Výpustní ventil pro odvod kondenzátu | ks | 4 |  | 0 |  | 0 |  | 0 | 21 | 0 | 0 | 0 | 0 | 0 |  | Vlastní | Import | 0 | 0 |  | Práce |  |  |  | POL1_
92 | 391 | Kouřové čidlo do VZT potrubí | ks | 1 |  | 0 |  | 0 |  | 0 | 21 | 0 | 0 | 0 | 0 | 0 |  | Vlastní | Import | 0 | 0 |  | Práce |  |  |  | POL1_
93 | 392 | ICONOSCENT - přenosný osvěžovač pro napojení do VZT | ks | 1 |  | 0 |  | 0 |  | 0 | 21 | 0 | 0 | 0 | 0 | 0 |  | Vlastní | Import | 0 | 0 |  | Práce |  |  |  | POL1_
|  | - vhodný k umístění na police / klenby a do vyvýšených částí prostoru | [24 empty] | POP
|  | - dokáže snadno a rychle rozptýlit vůni do ovzduší, díky cold-air difuzi (studená pára) | [24 empty] | POP
|  | - certifikát nezávadnosti vůní: IFRA CLASS 11.A | [24 empty] | POP
|  | - elektrický přívod (230V) | [24 empty] | POP
|  | - 150 x 285 x 285 mm, váha 5,2kg | [24 empty] | POP
|  | - možnost výběru z 49 přednastavených programů či vlastní nastavení | [24 empty] | POP
|  | - lze napojit do vzduchotechniky | [24 empty] | POP
Díl: | Zař.č.4 | Zař.č.4 – Havarijní větrání garáží |  |  |  | 0 |  | 0 |  | 0 |  | 0 |  | 0 |  | 0 |  |  |  |  | 0 | [5 empty] | DIL
94 | 401 | Odvodní ventilátor | ks | 1 |  | 0 |  | 0 |  | 0 | 21 | 0 | 0 | 0 | 0 | 0 |  | Vlastní | Import | 0 | 0 |  | Práce |  |  |  | POL1_
|  | - Celkové množství odváděného vzduchu -4240 m3h; pext=300Pa | [24 empty] | POP
|  | - Příkon - Pel(odvod)=5,69 kW/400V/9,10A | [24 empty] | POP
|  | - Délka x šířka x výška = 785 x 700 x 440 mm | [24 empty] | POP
|  | - Hmotnost: cca 65 kg | [24 empty] | POP
|  | - Připojovací rozměr: 700x400 | [24 empty] | POP
95 | 402 | Čidlo CO | ks | 1 |  | 0 |  | 0 |  | 0 | 21 | 0 | 0 | 0 | 0 | 0 |  | Vlastní | Import | 0 | 0 |  | Práce |  |  |  | POL1_
96 | 40301 | Uzavírací klapka (otevřeno/zavřeno) 600x300, s přípravou na servomotor | ks | 1 |  | 0 |  | 0 |  | 0 | 21 | 0 | 0 | 0 | 0 | 0 |  | Vlastní | Import | 0 | 0 |  | Práce |  |  |  | POL1_
97 | 40302 | Servomotor | ks | 1 |  | 0 |  | 0 |  | 0 | 21 | 0 | 0 | 0 | 0 | 0 |  | Vlastní | Import | 0 | 0 |  | Práce |  |  |  | POL1_
98 | 40501 | Komfortní vyústka do 4-hranného potrubí osazená na nástavci (800x500); jednořadá, regulace R1,, rozměr 800x500, odvod vzduchu | ks | 2 |  | 0 |  | 0 |  | 0 | 21 | 0 | 0 | 0 | 0 | 0 |  | Vlastní | Import | 0 | 0 |  | Práce |  |  |  | POL1_
99 | 42001 | Čtyřhranné potrubí; pozinkdo obvodu 1800 mm; vč. Tvarovek | bm | 6 |  | 0 |  | 0 |  | 0 | 21 | 0 | 0 | 0 | 0 | 0 |  | Vlastní | Import | 0 | 0 |  | Práce |  |  |  | POL1_
100 | 42002 | Čtyřhranné potrubí; pozinkdo obvodu 2600 mm; vč. Tvarovek | bm | 6 |  | 0 |  | 0 |  | 0 | 21 | 0 | 0 | 0 | 0 | 0 |  | Vlastní | Import | 0 | 0 |  | Práce |  |  |  | POL1_
101 | 42003 | Čtyřhranné potrubí; pozinkdo obvodu 2200 mm; vč. Tvarovek | bm | 25 |  | 0 |  | 0 |  | 0 | 21 | 0 | 0 | 0 | 0 | 0 |  | Vlastní | Import | 0 | 0 |  | Práce |  |  |  | POL1_
102 | 42004 | Čtyřhranné potrubí; pozinkdo obvodu 2000 mm; vč. Tvarovek | bm | 12 |  | 0 |  | 0 |  | 0 | 21 | 0 | 0 | 0 | 0 | 0 |  | Vlastní | Import | 0 | 0 |  | Práce |  |  |  | POL1_
103 | 460 | Tepelná izolace kaučuková, tl. izolace 60 mm (2x30 mm), vč. Al folie | m2 | 14 |  | 0 |  | 0 |  | 0 | 21 | 0 | 0 | 0 | 0 | 0 |  | Vlastní | Import | 0 | 0 |  | Práce |  |  |  | POL1_
104 | 461 | Požární izolace EIS 30, tl. izolace 40 mm | m2 | 20 |  | 0 |  | 0 |  | 0 | 21 | 0 | 0 | 0 | 0 | 0 |  | Vlastní | Import | 0 | 0 |  | Práce |  |  |  | POL1_
Díl: | Zař.č.5 | Zař. Č. 5 - OSTATNÍ |  |  |  | 0 |  | 0 |  | 0 |  | 0 |  | 0 |  | 0 |  |  |  |  | 0 | [5 empty] | DIL
105 | 501 | Montáž zařízení vč. zprovoznění | hod | 933 |  | 0 |  | 0 |  | 0 | 21 | 0 | 0 | 0 | 0 | 0 |  | Vlastní | Import | 0 | 0 |  | Práce |  |  |  | POL1_
106 | 502 | Montážní, spojovací a těsnící materiál (závitové tyče, matice, šrouby, objímky, …) | kg | 795 |  | 0 |  | 0 |  | 0 | 21 | 0 | 0 | 0 | 0 | 0 |  | Vlastní | Import | 0 | 0 |  | Práce |  |  |  | POL1_
107 | 503 | Zaregulování, seřízení, vyzkoušení | hod | 82 |  | 0 |  | 0 |  | 0 | 21 | 0 | 0 | 0 | 0 | 0 |  | Vlastní | Import | 0 | 0 |  | Práce |  |  |  | POL1_
108 | 504 | Svislý přesun materiálu a osob | hod | 220 |  | 0 |  | 0 |  | 0 | 21 | 0 | 0 | 0 | 0 | 0 |  | Vlastní | Import | 0 | 0 |  | Práce |  |  |  | POL1_
109 | 505 | Plošiny, jeřáby | hod | 49 |  | 0 |  | 0 |  | 0 | 21 | 0 | 0 | 0 | 0 | 0 |  | Vlastní | Import | 0 | 0 |  | Práce |  |  |  | POL1_
110 | 506 | Kompletační a koordinační činnost | hod | 25 |  | 0 |  | 0 |  | 0 | 21 | 0 | 0 | 0 | 0 | 0 |  | Vlastní | Import | 0 | 0 |  | Práce |  |  |  | POL1_
111 | 508 | Drobné stavební přípomoci | hod | 60 |  | 0 |  | 0 |  | 0 | 21 | 0 | 0 | 0 | 0 | 0 |  | Vlastní | Import | 0 | 0 |  | Práce |  |  |  | POL1_
112 | 509 | Zhotovení projektu skutečného stavu, předání | hod | 42 |  | 0 |  | 0 |  | 0 | 21 | 0 | 0 | 0 | 0 | 0 |  | Vlastní | Import | 0 | 0 |  | Práce |  |  |  | POL1_
113 | 510 | Doprava | km | 2230 |  | 0 |  | 0 |  | 0 | 21 | 0 | 0 | 0 | 0 | 0 |  | Vlastní | Import | 0 | 0 |  | VRN |  |  |  | POL99_
[25 empty] | 15 | 21 | DPH
| Celkem |  |  |  |  | 0 | [18 empty] | 0 | 0 | SUM
SKP
| 41 | Budovy a jejich výstavba | [24 empty] | SKP
| 41.0 | Budovy a jejich výstavba | [24 empty] | SKP
| 41.00 | Budovy a jejich výstavba | [24 empty] | SKP
| 41.00.2 | Nebytové budovy | [24 empty] | SKP
| 41.00.20 | Nebytové budovy | [24 empty] | SKP
END
Note on S6: Jedná se o informaci, zda se jedná o položku, která je do rozpočtu zadána z cenové soustavy RTS, nebo vlastní.
Note on T6: Jedná se o název CÚ, která je zadána u položky rozpočtu

## SO 101 D.1.4.2 Pol
Položkový soupis prací a dodávek | [26 empty] | #TypZaznamu#
S: | 102 | VÝJEZDOVÁ ZÁKLADNA ZÁCHRANNÉ ZDRAVOTNICKÉ SLUŽBY JIHOMORAVSKÉHO KRAJE, P.O. V KYJOVĚ | [24 empty] | STA
O: | SO 101 | Budova výjezdového stanoviště | [21 empty] | STA |  |  | OBJ
R: | D.1.4.2 | Zařízení pro ochlazování staveb | [24 empty] | ROZ
P.č. | Číslo položky | Název položky | MJ | Množství | Cena / MJ | Celkem | Dodávka | Dodávka celk. | Montáž | Montáž celk. | DPH | Cena s DPH | Hmotnost / MJ | Hmotnost celk.(t) | Dem. hmotnost / MJ | Dem. hmotnost celk.(t) | Ceník | Cen. soustava / platnost | Cenová úroveň | Nhod / MJ | Nhod celk. | Dodavatel | Typ položky
Díl: | Zař.č.1 | Zař.č.1 – Chlazení (vytápění) pobytových místností a posilovny; přímé chlazení, systém VRF, chladivo |  |  |  | 0 |  | 0 |  | 0 |  | 0 |  | 0 |  | 0 |  |  |  |  | 0 | [5 empty] | DIL
1 | 101 | Venkovní kondenzační jednotka | ks | 1 |  | 0 |  | 0 |  | 0 | 21 | 0 | 0 | 0 | 0 | 0 |  | Vlastní | Import | 0 | 0 |  | Práce |  |  |  | POL1_
|  | - chladicí výkon Qch=15,50kW | [24 empty] | POP
|  | - jmenovitý příkon při chlazení Pel=4,25kW | [24 empty] | POP
|  | - účinnost (jmenovitá) EER 3,65; účinnost ESEER - | [24 empty] | POP
|  | - jmenovitý proud při chlazení I=6,70 A | [24 empty] | POP
|  | - topný výkon Qt=18,00kW | [24 empty] | POP
|  | - jemovitý příkon při topení Pel=4,27kW | [24 empty] | POP
|  | - účinnost COP 4,22; účinnost (sezonní) SCOP 4,38 | [24 empty] | POP
|  | - jmenovitý proud při topení I=6,6 A | [24 empty] | POP
|  | - vzduchový výkon 6050 m3/h | [24 empty] | POP
|  | - provozní rozsah venkovních teplot (chlazení) -15 °C / +46 °C | [24 empty] | POP
|  | - provozní rozsah venkovních teplot (topení) -20 °C / +15,5 °C | [24 empty] | POP
|  | - napájení 380-415/3/50 V/F+N/Hz | [24 empty] | POP
|  | - hladina akustického tlaku (chlazení) 51 dB(A) | [24 empty] | POP
|  | - hladina akustického tlaku (topení) 54 dB(A) | [24 empty] | POP
|  | - připojení - osání 19,1(3/4) mm(palce) | [24 empty] | POP
|  | - připojení - okapalina 9,5(3/8) mm(palce) | [24 empty] | POP
|  | - délka potrubí (max.) 180 m | [24 empty] | POP
|  | - převýšení (max.) 20/30 m | [24 empty] | POP
|  | - max. počet vnitřních jednotek: 13 ks | [24 empty] | POP
|  | - typ kompresoru - 1x twin-rotary | [24 empty] | POP
|  | - chladivo R410A | [24 empty] | POP
|  | - náplň chladiva 6,4 kg | [24 empty] | POP
|  | - rozměry VxŠxH=1235×990×390 mm | [24 empty] | POP
|  | - hmotnost m=125 kg | [24 empty] | POP
2 | 10201 | Vnitřní kazetová jednotka SLIM; vč. krycího panelu | ks | 8 |  | 0 |  | 0 |  | 0 | 21 | 0 | 0 | 0 | 0 | 0 |  | Vlastní | Import | 0 | 0 |  | Práce |  |  |  | POL1_
|  | - chladicí výkon Qch=1,70kW | [24 empty] | POP
|  | - topný výkon Qt=1,90kW | [24 empty] | POP
|  | - vzduchový výkon 365-430 m3/h | [24 empty] | POP
|  | - hladina akustického tlaku (chlazení) (níz./stř./vys.) 29/ 30/ 32 dB(A) | [24 empty] | POP
|  | - připojení - okapalina 6,4(1/4) mm(palce) | [24 empty] | POP
|  | - připojení - osání 9,5(3/8) mm(palce) | [24 empty] | POP
|  | - připojení - okondenzát VP20 (20/26) | [24 empty] | POP
|  | - napájení 220-240/1/50 V/F+N/Hz | [24 empty] | POP
|  | - jmenovitý příkon při chlazení Pel=0,016kW | [24 empty] | POP
|  | - rozměry VxŠxH=256×575×575 mm | [24 empty] | POP
|  | - hmotnost m=15,0 + 2,5 kg | [24 empty] | POP
|  | - rozměry krycího panelu VxŠxH=12×620×620 mm | [24 empty] | POP
|  | - hmotnost krycího panelu m=2,5 kg | [24 empty] | POP
3 | 10202 | Vnitřní kazetová jednotka SLIM; vč. krycího panelu | ks | 2 |  | 0 |  | 0 |  | 0 | 21 | 0 | 0 | 0 | 0 | 0 |  | Vlastní | Import | 0 | 0 |  | Práce |  |  |  | POL1_
|  | - chladicí výkon Qch=2,20kW | [24 empty] | POP
|  | - topný výkon Qt=2,50kW | [24 empty] | POP
|  | - vzduchový výkon 378/552 m3/h | [24 empty] | POP
|  | - hladina akustického tlaku (chlazení) (níz./stř./vys.) 29/ 33/ 37 dB(A) | [24 empty] | POP
|  | - připojení - okapalina 6,4(1/4) mm(palce) | [24 empty] | POP
|  | - připojení - osání 9,5(3/8) mm(palce) | [24 empty] | POP
|  | - připojení - okondenzát VP20 (20/26) | [24 empty] | POP
|  | - napájení 220-240/1/50 V/F+N/Hz | [24 empty] | POP
|  | - jmenovitý příkon při chlazení Pel=0,023kW | [24 empty] | POP
|  | - rozměry VxŠxH=256×575×575 mm | [24 empty] | POP
|  | - hmotnost m=15,0 + 2,5 kg | [24 empty] | POP
|  | - rozměry krycího panelu VxŠxH=12×620×620 mm | [24 empty] | POP
|  | - hmotnost krycího panelu m=2,5 kg | [24 empty] | POP
4 | 10203 | Vnitřní kazetová jednotka SLIM; vč. krycího panelu | ks | 1 |  | 0 |  | 0 |  | 0 | 21 | 0 | 0 | 0 | 0 | 0 |  | Vlastní | Import | 0 | 0 |  | Práce |  |  |  | POL1_
|  | - chladicí výkon Qch=2,80kW | [24 empty] | POP
|  | - topný výkon Qt=3,20kW | [24 empty] | POP
|  | - vzduchový výkon 378/570 m3/h | [24 empty] | POP
|  | - hladina akustického tlaku (chlazení) (níz./stř./vys.) 29/ 33/ 38 dB(A) | [24 empty] | POP
|  | - připojení - okapalina 6,4(1/4) mm(palce) | [24 empty] | POP
|  | - připojení - osání 9,5(3/8) mm(palce) | [24 empty] | POP
|  | - připojení - okondenzát VP20 (20/26) | [24 empty] | POP
|  | - napájení 220-240/1/50 V/F+N/Hz | [24 empty] | POP
|  | - jmenovitý příkon při chlazení Pel=0,025kW | [24 empty] | POP
|  | - rozměry VxŠxH=256×575×575 mm | [24 empty] | POP
|  | - hmotnost m=15,0 + 2,5 kg | [24 empty] | POP
|  | - rozměry krycího panelu VxŠxH=12×620×620 mm | [24 empty] | POP
|  | - hmotnost krycího panelu m=2,5 kg | [24 empty] | POP
5 | 10301 | Předizolované Cu potrubí 6 | bm | 85 |  | 0 |  | 0 |  | 0 | 21 | 0 | 0 | 0 | 0 | 0 |  | Vlastní | Import | 0 | 0 |  | Práce |  |  |  | POL1_
6 | 10302 | Předizolované Cu potrubí 10 | bm | 155 |  | 0 |  | 0 |  | 0 | 21 | 0 | 0 | 0 | 0 | 0 |  | Vlastní | Import | 0 | 0 |  | Práce |  |  |  | POL1_
7 | 10303 | Předizolované Cu potrubí 12 | bm | 22 |  | 0 |  | 0 |  | 0 | 21 | 0 | 0 | 0 | 0 | 0 |  | Vlastní | Import | 0 | 0 |  | Práce |  |  |  | POL1_
8 | 10304 | Předizolované Cu potrubí 16 | bm | 31 |  | 0 |  | 0 |  | 0 | 21 | 0 | 0 | 0 | 0 | 0 |  | Vlastní | Import | 0 | 0 |  | Práce |  |  |  | POL1_
9 | 10305 | Předizolované Cu potrubí 19 | bm | 30 |  | 0 |  | 0 |  | 0 | 21 | 0 | 0 | 0 | 0 | 0 |  | Vlastní | Import | 0 | 0 |  | Práce |  |  |  | POL1_
10 | 104 | Y odbočka do 18 kW | ks | 10 |  | 0 |  | 0 |  | 0 | 21 | 0 | 0 | 0 | 0 | 0 |  | Vlastní | Import | 0 | 0 |  | Práce |  |  |  | POL1_
11 | 105 | Komunikační kabel (propojení vnitřních jednotek s venkovní) - CYKY 5Cx1,5 | bm | 450 |  | 0 |  | 0 |  | 0 | 21 | 0 | 0 | 0 | 0 | 0 |  | Vlastní | Import | 0 | 0 |  | Práce |  |  |  | POL1_
12 | 106 | Chladivo R410A, doplnění do systému | kg | 7 |  | 0 |  | 0 |  | 0 | 21 | 0 | 0 | 0 | 0 | 0 |  | Vlastní | Import | 0 | 0 |  | Práce |  |  |  | POL1_
13 | 107 | Pomocné uložení pro CU potrubí vč. příslušenství | bm | 115 |  | 0 |  | 0 |  | 0 | 21 | 0 | 0 | 0 | 0 | 0 |  | Vlastní | Import | 0 | 0 |  | Práce |  |  |  | POL1_
14 | 108 | Komfortní kabelový ovladadač s podsvíceným LCD displejem | ks | 11 |  | 0 |  | 0 |  | 0 | 21 | 0 | 0 | 0 | 0 | 0 |  | Vlastní | Import | 0 | 0 |  | Práce |  |  |  | POL1_
15 | 109 | Prokabelování mezi ovladačem a vnitřní jednotkou SYKFY 2x2x0,5 - zasekáno | bm | 198 |  | 0 |  | 0 |  | 0 | 21 | 0 | 0 | 0 | 0 | 0 |  | Vlastní | Import | 0 | 0 |  | Práce |  |  |  | POL1_
16 | 110 | Wifi modul pro ovládání všech funkcí vnitřní jendotky pomocí aplikace nebo webového prohlížeče | ks | 11 |  | 0 |  | 0 |  | 0 | 21 | 0 | 0 | 0 | 0 | 0 |  | Vlastní | Import | 0 | 0 |  | Práce |  |  |  | POL1_
17 | 111 | AG svařování, tlaková zkouška dusíkem | hod | 25 |  | 0 |  | 0 |  | 0 | 21 | 0 | 0 | 0 | 0 | 0 |  | Vlastní | Import | 0 | 0 |  | Práce |  |  |  | POL1_
18 | 112 | Topný kabel pro zajištění nezamrzání odvodu kondenzátu | ks | 1 |  | 0 |  | 0 |  | 0 | 21 | 0 | 0 | 0 | 0 | 0 |  | Vlastní | Import | 0 | 0 |  | Práce |  |  |  | POL1_
19 | 113 | Small BACnet Interface pro řízení až 64 vnitřních jednotek | ks | 1 |  | 0 |  | 0 |  | 0 | 21 | 0 | 0 | 0 | 0 | 0 |  | Vlastní | Import | 0 | 0 |  | Práce |  |  |  | POL1_
Díl: | Zař.č.2 | Zař.č. 2 - Chlazení serverovny (203); 2.NP |  |  |  | 0 |  | 0 |  | 0 |  | 0 |  | 0 |  | 0 |  |  |  |  | 0 | [5 empty] | DIL
20 | 200 | SPLIT SYSTÉM, pro nepřetržitý provoz |  | 0 |  | 0 |  | 0 |  | 0 | 21 | 0 | 0 | 0 | 0 | 0 |  | Vlastní | Import | 0 | 0 |  | Práce |  |  |  | POL1_
|  | - chladicí výkon Qch=2,50kW | [24 empty] | POP
|  | - chladicí výkon (rozsah) Qch= 0,90 - 3,00kW | [24 empty] | POP
|  | - jmenovitý příkon při chlazení Pel=0,61kW | [24 empty] | POP
|  | - účinnost (jmenovitá) EER 4,10; účinnost (sezonní) SEER 6,36 | [24 empty] | POP
|  | - energetická třída A++ | [24 empty] | POP
|  | - provozní rozsah venkovních teplot (chlazení) -15 °C / +46 °C | [24 empty] | POP
|  | - topný výkon Qt=3,40kW | [24 empty] | POP
|  | - topný výkon (rozsah) Qch= 0,80 - 4,50kW | [24 empty] | POP
|  | - jmenovitý příkon při topení Pel=0,85kW | [24 empty] | POP
|  | - účinnost COP 4,00; účinnost (sezonní) SCOP 4,10 | [24 empty] | POP
|  | - energetická třída A+ | [24 empty] | POP
|  | - provozní rozsah venkovních teplot (topení) -15 °C / +15 °C | [24 empty] | POP
|  | - napájení 220-240/1/50 V/F+N/Hz | [24 empty] | POP
|  | - doporučené jištění 10 A | [24 empty] | POP
21 | 201 | Venkovní kondenzační jednotka | ks | 1 |  | 0 |  | 0 |  | 0 | 21 | 0 | 0 | 0 | 0 | 0 |  | Vlastní | Import | 0 | 0 |  | Práce |  |  |  | POL1_
|  | - Qch=2,50kW; Qt=3,40kW, Pel=0,61kW/ 230 V/ jištění 10 A | [24 empty] | POP
|  | - hladina akustického tlaku (chlazení) 46 dB(A) | [24 empty] | POP
|  | - hladina akustického tlaku (topení) 47 dB(A) | [24 empty] | POP
|  | - připojení - osání 9,5(3/8) mm(palce) | [24 empty] | POP
|  | - připojení - okapalina 6,4(1/4) mm(palce) | [24 empty] | POP
|  | - délka potrubí (min.) 2 m | [24 empty] | POP
|  | - délka potrubí (max.) 20 m | [24 empty] | POP
|  | - převýšení (max.) 10 m | [24 empty] | POP
|  | - typ kompresoru - twin-rotary | [24 empty] | POP
|  | - chladivo R32 | [24 empty] | POP
|  | - náplň chladiva 0,6 kg | [24 empty] | POP
|  | - rozměry VxŠxH=550×780×290 mm | [24 empty] | POP
|  | - hmotnost m=29 kg | [24 empty] | POP
22 | 202 | Vnitřní nástěnná jednotka jednotka | ks | 1 |  | 0 |  | 0 |  | 0 | 21 | 0 | 0 | 0 | 0 | 0 |  | Vlastní | Import | 0 | 0 |  | Práce |  |  |  | POL1_
|  | - Qch=2,50kW; Qt=3,40kW, Pel=0,61kW/ 230 V/ jištění 10 A | [24 empty] | POP
|  | - vzduchový výkon 1800 m3/h | [24 empty] | POP
|  | - hladina akustického tlaku (chlazení) (níz./stř./vys.) 29/ 34/ 40 dB(A) | [24 empty] | POP
|  | - hladina akustického tlaku (topení) (níz./stř./vys.) 29/ 34/ 40 dB(A) | [24 empty] | POP
|  | - rozměry VxŠxH=293×798×230 mm | [24 empty] | POP
|  | - hmotnost m=10 kg | [24 empty] | POP
23 | 203 | Komfortní kabelový ovladadač s podsvíceným LCD displejem | ks | 1 |  | 0 |  | 0 |  | 0 | 21 | 0 | 0 | 0 | 0 | 0 |  | Vlastní | Import | 0 | 0 |  | Práce |  |  |  | POL1_
24 | 204 | Předizolované Cu potrubí, dvoutrubka, včetně komunikačního kabelu | bm | 47 |  | 0 |  | 0 |  | 0 | 21 | 0 | 0 | 0 | 0 | 0 |  | Vlastní | Import | 0 | 0 |  | Práce |  |  |  | POL1_
25 | 205 | Komunikační kabel pro ovladač | bm | 25 |  | 0 |  | 0 |  | 0 | 21 | 0 | 0 | 0 | 0 | 0 |  | Vlastní | Import | 0 | 0 |  | Práce |  |  |  | POL1_
26 | 206 | Chladivo R32, doplnění do systému | kg | 2 |  | 0 |  | 0 |  | 0 | 21 | 0 | 0 | 0 | 0 | 0 |  | Vlastní | Import | 0 | 0 |  | Práce |  |  |  | POL1_
27 | 207 | Pomocné uložení pro CU potrubí vč. příslušenství | bm | 30 |  | 0 |  | 0 |  | 0 | 21 | 0 | 0 | 0 | 0 | 0 |  | Vlastní | Import | 0 | 0 |  | Práce |  |  |  | POL1_
28 | 208 | AG svařování, tlaková zkouška dusíkem | hod | 6 |  | 0 |  | 0 |  | 0 | 21 | 0 | 0 | 0 | 0 | 0 |  | Vlastní | Import | 0 | 0 |  | Práce |  |  |  | POL1_
29 | 209 | Topný kabel pro zajištění nezamrzání odvodu kondenzátu | ks | 1 |  | 0 |  | 0 |  | 0 | 21 | 0 | 0 | 0 | 0 | 0 |  | Vlastní | Import | 0 | 0 |  | Práce |  |  |  | POL1_
30 | 210 | BACnet Interface 1:1 pro 1 vnitřní jednotku | ks | 1 |  | 0 |  | 0 |  | 0 | 21 | 0 | 0 | 0 | 0 | 0 |  | Vlastní | Import | 0 | 0 |  | Specifikace |  |  |  | POL3_
Díl: | Zař.č.3 | Zař.č. 3 - Chlazení rozvodny (119); 1.NP |  |  |  | 0 |  | 0 |  | 0 |  | 0 |  | 0 |  | 0 |  |  |  |  | 0 | [5 empty] | DIL
31 | 300 | SPLIT SYSTÉM, pro nepřetržitý provoz |  | 0 |  | 0 |  | 0 |  | 0 | 21 | 0 | 0 | 0 | 0 | 0 |  | Vlastní | Import | 0 | 0 |  | Práce |  |  |  | POL1_
|  | - chladicí výkon Qch=2,50kW | [24 empty] | POP
|  | - chladicí výkon (rozsah) Qch= 0,90 - 3,00kW | [24 empty] | POP
|  | - jmenovitý příkon při chlazení Pel=0,61kW | [24 empty] | POP
|  | - účinnost (jmenovitá) EER 4,10; účinnost (sezonní) SEER 6,36 | [24 empty] | POP
|  | - energetická třída A++ | [24 empty] | POP
|  | - provozní rozsah venkovních teplot (chlazení) -15 °C / +46 °C | [24 empty] | POP
|  | - topný výkon Qt=3,40kW | [24 empty] | POP
|  | - topný výkon (rozsah) Qch= 0,80 - 4,50kW | [24 empty] | POP
|  | - jmenovitý příkon při topení Pel=0,85kW | [24 empty] | POP
|  | - účinnost COP 4,00; účinnost (sezonní) SCOP 4,10 | [24 empty] | POP
|  | - energetická třída A+ | [24 empty] | POP
|  | - provozní rozsah venkovních teplot (topení) -15 °C / +15 °C | [24 empty] | POP
|  | - napájení 220-240/1/50 V/F+N/Hz | [24 empty] | POP
|  | - doporučené jištění 10 A | [24 empty] | POP
32 | 301 | Venkovní kondenzační jednotka | ks | 1 |  | 0 |  | 0 |  | 0 | 21 | 0 | 0 | 0 | 0 | 0 |  | Vlastní | Import | 0 | 0 |  | Práce |  |  |  | POL1_
|  | - Qch=2,50kW; Qt=3,40kW, Pel=0,61kW/ 230 V/ jištění 10 A | [24 empty] | POP
|  | - hladina akustického tlaku (chlazení) 46 dB(A) | [24 empty] | POP
|  | - hladina akustického tlaku (topení) 47 dB(A) | [24 empty] | POP
|  | - připojení - osání 9,5(3/8) mm(palce) | [24 empty] | POP
|  | - připojení - okapalina 6,4(1/4) mm(palce) | [24 empty] | POP
|  | - délka potrubí (min.) 2 m | [24 empty] | POP
|  | - délka potrubí (max.) 20 m | [24 empty] | POP
|  | - převýšení (max.) 10 m | [24 empty] | POP
|  | - typ kompresoru - twin-rotary | [24 empty] | POP
|  | - chladivo R32 | [24 empty] | POP
|  | - náplň chladiva 0,6 kg | [24 empty] | POP
|  | - rozměry VxŠxH=550×780×290 mm | [24 empty] | POP
|  | - hmotnost m=29 kg | [24 empty] | POP
|  | - stěnová konzole | [24 empty] | POP
33 | 301a | Nástěnná konzole pod venkovní jednotku | ks | 1 |  | 0 |  | 0 |  | 0 | 21 | 0 | 0 | 0 | 0 | 0 |  | Vlastní | Import | 0 | 0 |  | Práce |  |  |  | POL1_
34 | 302 | Vnitřní nástěnná jednotka jednotka | ks | 1 |  | 0 |  | 0 |  | 0 | 21 | 0 | 0 | 0 | 0 | 0 |  | Vlastní | Import | 0 | 0 |  | Práce |  |  |  | POL1_
|  | - Qch=2,50kW; Qt=3,40kW, Pel=0,61kW/ 230 V/ jištění 10 A | [24 empty] | POP
|  | - vzduchový výkon 1800 m3/h | [24 empty] | POP
|  | - hladina akustického tlaku (chlazení) (níz./stř./vys.) 29/ 34/ 40 dB(A) | [24 empty] | POP
|  | - hladina akustického tlaku (topení) (níz./stř./vys.) 29/ 34/ 40 dB(A) | [24 empty] | POP
|  | - rozměry VxŠxH=293×798×230 mm | [24 empty] | POP
|  | - hmotnost m=10 kg | [24 empty] | POP
35 | 303 | Komfortní kabelový ovladadač s podsvíceným LCD displejem | ks | 1 |  | 0 |  | 0 |  | 0 | 21 | 0 | 0 | 0 | 0 | 0 |  | Vlastní | Import | 0 | 0 |  | Práce |  |  |  | POL1_
36 | 304 | Předizolované Cu potrubí, dvoutrubka, včetně komunikačního kabelu | bm | 16 |  | 0 |  | 0 |  | 0 | 21 | 0 | 0 | 0 | 0 | 0 |  | Vlastní | Import | 0 | 0 |  | Práce |  |  |  | POL1_
37 | 305 | Komunikační kabel pro ovladač | bm | 15 |  | 0 |  | 0 |  | 0 | 21 | 0 | 0 | 0 | 0 | 0 |  | Vlastní | Import | 0 | 0 |  | Práce |  |  |  | POL1_
38 | 306 | Chladivo R32, doplnění do systému | kg | 2 |  | 0 |  | 0 |  | 0 | 21 | 0 | 0 | 0 | 0 | 0 |  | Vlastní | Import | 0 | 0 |  | Práce |  |  |  | POL1_
39 | 307 | Pomocné uložení pro CU potrubí vč. příslušenství | bm | 13 |  | 0 |  | 0 |  | 0 | 21 | 0 | 0 | 0 | 0 | 0 |  | Vlastní | Import | 0 | 0 |  | Práce |  |  |  | POL1_
40 | 308 | AG svařování, tlaková zkouška dusíkem | hod | 6 |  | 0 |  | 0 |  | 0 | 21 | 0 | 0 | 0 | 0 | 0 |  | Vlastní | Import | 0 | 0 |  | Práce |  |  |  | POL1_
41 | 309 | Topný kabel pro zajištění nezamrzání odvodu kondenzátu | ks | 1 |  | 0 |  | 0 |  | 0 | 21 | 0 | 0 | 0 | 0 | 0 |  | Vlastní | Import | 0 | 0 |  | Práce |  |  |  | POL1_
42 | 310 | BACnet Interface 1:1 pro 1 vnitřní jednotku | ks | 1 |  | 0 |  | 0 |  | 0 | 21 | 0 | 0 | 0 | 0 | 0 |  | Vlastní | Import | 0 | 0 |  | Specifikace |  |  |  | POL3_
Díl: | Zař.č.4 | Zař. Č. 4 - OSTATNÍ |  |  |  | 0 |  | 0 |  | 0 |  | 0 |  | 0 |  | 0 |  |  |  |  | 0 | [5 empty] | DIL
43 | 401 | Montáž zařízení vč. zprovoznění | hod | 596 |  | 0 |  | 0 |  | 0 | 21 | 0 | 0 | 0 | 0 | 0 |  | Vlastní | Import | 0 | 0 |  | Práce |  |  |  | POL1_
44 | 402 | Montážní, spojovací a těsnící materiál (závitové tyče, matice, šrouby, objímky, …) | kg | 485 |  | 0 |  | 0 |  | 0 | 21 | 0 | 0 | 0 | 0 | 0 |  | Vlastní | Import | 0 | 0 |  | Práce |  |  |  | POL1_
45 | 403 | Zaregulování, seřízení, vyzkoušení | hod | 55 |  | 0 |  | 0 |  | 0 | 21 | 0 | 0 | 0 | 0 | 0 |  | Vlastní | Import | 0 | 0 |  | Práce |  |  |  | POL1_
46 | 404 | Svislý přesun materiálu a osob | hod | 138 |  | 0 |  | 0 |  | 0 | 21 | 0 | 0 | 0 | 0 | 0 |  | Vlastní | Import | 0 | 0 |  | Práce |  |  |  | POL1_
47 | 405 | Plošiny, jeřáby | hod | 28 |  | 0 |  | 0 |  | 0 | 21 | 0 | 0 | 0 | 0 | 0 |  | Vlastní | Import | 0 | 0 |  | Práce |  |  |  | POL1_
48 | 406 | Kompletační a koordinační činnost | hod | 19 |  | 0 |  | 0 |  | 0 | 21 | 0 | 0 | 0 | 0 | 0 |  | Vlastní | Import | 0 | 0 |  | Práce |  |  |  | POL1_
49 | 407 | Evidenční kniha chladícího zařízení | ks | 1 |  | 0 |  | 0 |  | 0 | 21 | 0 | 0 | 0 | 0 | 0 |  | Vlastní | Import | 0 | 0 |  | Práce |  |  |  | POL1_
50 | 408 | Drobné stavební přípomoci | hod | 38 |  | 0 |  | 0 |  | 0 | 21 | 0 | 0 | 0 | 0 | 0 |  | Vlastní | Import | 0 | 0 |  | Práce |  |  |  | POL1_
51 | 409 | Zhotovení projektu skutečného stavu, předání | hod | 40 |  | 0 |  | 0 |  | 0 | 21 | 0 | 0 | 0 | 0 | 0 |  | Vlastní | Import | 0 | 0 |  | Práce |  |  |  | POL1_
52 | 410 | Doprava | km | 1300 |  | 0 |  | 0 |  | 0 | 21 | 0 | 0 | 0 | 0 | 0 |  | Vlastní | Import | 0 | 0 |  | VRN |  |  |  | POL99_
[25 empty] | 15 | 21 | DPH
| Celkem |  |  |  |  | 0 | [18 empty] | 0 | 0 | SUM
SKP
| 41 | Budovy a jejich výstavba | [24 empty] | SKP
| 41.0 | Budovy a jejich výstavba | [24 empty] | SKP
| 41.00 | Budovy a jejich výstavba | [24 empty] | SKP
| 41.00.2 | Nebytové budovy | [24 empty] | SKP
| 41.00.20 | Nebytové budovy | [24 empty] | SKP
END
Note on S6: Jedná se o informaci, zda se jedná o položku, která je do rozpočtu zadána z cenové soustavy RTS, nebo vlastní.
Note on T6: Jedná se o název CÚ, která je zadána u položky rozpočtu

## SO 101 D.1.4.4.1 Pol
Položkový soupis prací a dodávek | [26 empty] | #TypZaznamu#
S: | 102 | VÝJEZDOVÁ ZÁKLADNA ZÁCHRANNÉ ZDRAVOTNICKÉ SLUŽBY JIHOMORAVSKÉHO KRAJE, P.O. V KYJOVĚ | [24 empty] | STA
O: | SO 101 | Budova výjezdového stanoviště | [21 empty] | STA |  |  | OBJ
R: | D.1.4.4.1 | MaR_SP | [24 empty] | ROZ
P.č. | Číslo položky | Název položky | MJ | Množství | Cena / MJ | Celkem | Dodávka | Dodávka celk. | Montáž | Montáž celk. | DPH | Cena s DPH | Hmotnost / MJ | Hmotnost celk.(t) | Dem. hmotnost / MJ | Dem. hmotnost celk.(t) | Ceník | Cen. soustava / platnost | Cenová úroveň | Nhod / MJ | Nhod celk. | Dodavatel | Typ položky
Díl: | 01-50 | Systém technologie |  |  |  | 0 |  | 0 |  | 0 |  | 0 |  | 0 |  | 0 |  |  |  |  | 0 | [5 empty] | DIL
1 | Pol__1 | Regulátor bez wifi modulu - ND (HW bez licence, pouze pro výměnu) | ks | 1 |  | 0 |  | 0 |  | 0 | 21 | 0 | 0 | 0 | 0 | 0 |  | Vlastní | Indiv | 0 | 0 |  | Specifikace |  |  |  | POL3_
2 | Pol__2 | Licence pro 1250 DB | ks | 1 |  | 0 |  | 0 |  | 0 | 21 | 0 | 0 | 0 | 0 | 0 |  | Vlastní | Indiv | 0 | 0 |  | Specifikace |  |  |  | POL3_
3 | Pol__3 | Udržovací balíček (SW update) na 5 let pro 500-1249 DB | ks | 1 |  | 0 |  | 0 |  | 0 | 21 | 0 | 0 | 0 | 0 | 0 |  | Vlastní | Indiv | 0 | 0 |  | Specifikace |  |  |  | POL3_
4 | Pol__4 | Paměťová karta pro regulátor, micro-SD 4GB | ks | 1 |  | 0 |  | 0 |  | 0 | 21 | 0 | 0 | 0 | 0 | 0 |  | Vlastní | Indiv | 0 | 0 |  | Specifikace |  |  |  | POL3_
5 | Pol__5 | Komunikační modul LonWorks pro regulátor | ks | 1 |  | 0 |  | 0 |  | 0 | 21 | 0 | 0 | 0 | 0 | 0 |  | Vlastní | Indiv | 0 | 0 |  | Specifikace |  |  |  | POL3_
6 | Pol__6 | Komunikační modul RS232 pro regulátory | ks | 1 |  | 0 |  | 0 |  | 0 | 21 | 0 | 0 | 0 | 0 | 0 |  | Vlastní | Indiv | 0 | 0 |  | Specifikace |  |  |  | POL3_
7 | Pol__7 | Analogový vstupní modul - 8 AI (Panel Bus) | ks | 4 |  | 0 |  | 0 |  | 0 | 21 | 0 | 0 | 0 | 0 | 0 |  | Vlastní | Indiv | 0 | 0 |  | Specifikace |  |  |  | POL3_9
8 | Pol__8 | Analogový výstupní modul - 8 AO (Panel Bus) | ks | 1 |  | 0 |  | 0 |  | 0 | 21 | 0 | 0 | 0 | 0 | 0 |  | Vlastní | Indiv | 0 | 0 |  | Specifikace |  |  |  | POL3_9
9 | Pol__9 | Digitální vstupní modul - 12 DI (Panel Bus) | ks | 6 |  | 0 |  | 0 |  | 0 | 21 | 0 | 0 | 0 | 0 | 0 |  | Vlastní | Indiv | 0 | 0 |  | Specifikace |  |  |  | POL3_9
10 | Pol__10 | Digitální výstupní modul - 6 DO (Panel Bus) | ks | 5 |  | 0 |  | 0 |  | 0 | 21 | 0 | 0 | 0 | 0 | 0 |  | Vlastní | Indiv | 0 | 0 |  | Specifikace |  |  |  | POL3_
11 | Pol__11 | Svorkovnicový blok pro moduly vč. modulové propojky a popisovacího štítku | ks | 5 |  | 0 |  | 0 |  | 0 | 21 | 0 | 0 | 0 | 0 | 0 |  | Vlastní | Indiv | 0 | 0 |  | Specifikace |  |  |  | POL3_
12 | Pol__12 | Svorkovnicový blok pro moduly DI vč. modulové propojky a popisovacího štítku | ks | 6 |  | 0 |  | 0 |  | 0 | 21 | 0 | 0 | 0 | 0 | 0 |  | Vlastní | Indiv | 0 | 0 |  | Specifikace |  |  |  | POL3_9
13 | Pol__13 | Svorkovnicový blok pro moduly DO vč. modulové propojky a popisovacího štítku | ks | 5 |  | 0 |  | 0 |  | 0 | 21 | 0 | 0 | 0 | 0 | 0 |  | Vlastní | Indiv | 0 | 0 |  | Specifikace |  |  |  | POL3_9
14 | Pol__14 | Koncentrátor M-bus pro 20 měřičů | ks | 1 |  | 0 |  | 0 |  | 0 | 21 | 0 | 0 | 0 | 0 | 0 |  | Vlastní | Indiv | 0 | 0 |  | Specifikace |  |  |  | POL3_
Díl: | 01-51 | Periferie vstupní |  |  |  | 0 |  | 0 |  | 0 |  | 0 |  | 0 |  | 0 |  |  |  |  | 0 | [5 empty] | DIL
15 | Pol__15 | Snímač venkovní teploty, NTC20k, -40..70°C, IP 65 | ks | 3 |  | 0 |  | 0 |  | 0 | 21 | 0 | 0 | 0 | 0 | 0 |  | Vlastní | Indiv | 0 | 0 |  | Specifikace |  |  |  | POL3_9
16 | Pol__16 | Prostorový snímač teploty, NTC20k, rozsah 6..40°C, IP30 | ks | 12 |  | 0 |  | 0 |  | 0 | 21 | 0 | 0 | 0 | 0 | 0 |  | Vlastní | Indiv | 0 | 0 |  | Specifikace |  |  |  | POL3_
17 | Pol__17 | Jímkový snímač teploty bez jímky, ponor 150mm, NTC20k, -40..150°C, IP54 | ks | 1 |  | 0 |  | 0 |  | 0 | 21 | 0 | 0 | 0 | 0 | 0 |  | Vlastní | Indiv | 0 | 0 |  | Specifikace |  |  |  | POL3_
18 | Pol__18 | Jímkový snímač teploty bez jímky, ponor 300mm, NTC20k, -40..150°C, IP54 | ks | 5 |  | 0 |  | 0 |  | 0 | 21 | 0 | 0 | 0 | 0 | 0 |  | Vlastní | Indiv | 0 | 0 |  | Specifikace |  |  |  | POL3_9
19 | Pol__19 | Mosazná jímka ponor 150 mm, R 1/2", PN10 | ks | 1 |  | 0 |  | 0 |  | 0 | 21 | 0 | 0 | 0 | 0 | 0 |  | Vlastní | Indiv | 0 | 0 |  | Specifikace |  |  |  | POL3_
20 | Pol__20 | Mosazná jímka ponor 300 mm, R 1/2", PN10 | ks | 5 |  | 0 |  | 0 |  | 0 | 21 | 0 | 0 | 0 | 0 | 0 |  | Vlastní | Indiv | 0 | 0 |  | Specifikace |  |  |  | POL3_
21 | Pol__21 | Kombinovaný prostorový snímač teploty (0…10V) a vlhkosti (0..10V), 5..95% rv, 0..50°C, IP 30 | ks | 2 |  | 0 |  | 0 |  | 0 | 21 | 0 | 0 | 0 | 0 | 0 |  | Vlastní | Indiv | 0 | 0 |  | Specifikace |  |  |  | POL3_
22 | Pol__22 | Snímač tlaku, 0..10bar, výstup 0..10V (3-vodiče) | ks | 2 |  | 0 |  | 0 |  | 0 | 21 | 0 | 0 | 0 | 0 | 0 |  | Vlastní | Indiv | 0 | 0 |  | Specifikace |  |  |  | POL3_
23 | Pol__23 | Spínač diferenčního tlaku, rozsah 20-200 Pa, včetně příslušenství | ks | 1 |  | 0 |  | 0 |  | 0 | 21 | 0 | 0 | 0 | 0 | 0 |  | Vlastní | Indiv | 0 | 0 |  | Specifikace |  |  |  | POL3_9
24 | Pol__24 | Bezpečnostní omezovač teploty, 20 - 150 °C do jímky 1/2" 150 mm | ks | 1 |  | 0 |  | 0 |  | 0 | 21 | 0 | 0 | 0 | 0 | 0 |  | Vlastní | Indiv | 0 | 0 |  | Specifikace |  |  |  | POL3_
25 | Pol__25 | Snímač hladiny zaplavení, relé výstup 24VAC/6A, napájení 24VAC/DC | ks | 3 |  | 0 |  | 0 |  | 0 | 21 | 0 | 0 | 0 | 0 | 0 |  | Vlastní | Indiv | 0 | 0 |  | Specifikace |  |  |  | POL3_
26 | Pol__26 | 4-úrovňová ústředna pro 8 snímačů, pevné úrovně | ks | 2 |  | 0 |  | 0 |  | 0 | 21 | 0 | 0 | 0 | 0 | 0 |  | Vlastní | Indiv | 0 | 0 |  | Specifikace |  |  |  | POL3_
27 | Pol__27 | Detektor koncentrace plynu HFO, R1234yf, 0 - 1000ppm | ks | 1 |  | 0 |  | 0 |  | 0 | 21 | 0 | 0 | 0 | 0 | 0 |  | Vlastní | Indiv | 0 | 0 |  | Specifikace |  |  |  | POL3_
28 | Pol__28 | Detektor koncentrace plynu Oxid uhelnatý, CO, 0-240ppm | ks | 2 |  | 0 |  | 0 |  | 0 | 21 | 0 | 0 | 0 | 0 | 0 |  | Vlastní | Indiv | 0 | 0 |  | Specifikace |  |  |  | POL3_
29 | Pol__29 | Detektor kouře pro VZT | ks | 3 |  | 0 |  | 0 |  | 0 | 21 | 0 | 0 | 0 | 0 | 0 |  | Vlastní | Indiv | 0 | 0 |  | Specifikace |  |  |  | POL3_
Díl: | 01-52 | Periferie výstupní |  |  |  | 0 |  | 0 |  | 0 |  | 0 |  | 0 |  | 0 |  |  |  |  | 0 | [5 empty] | DIL
30 | Pol__30 | Servopohon 3-cest.ventilu 3-POINT SPDT 24VAC 6NM 30S | ks | 2 |  | 0 |  | 0 |  | 0 | 21 | 0 | 0 | 0 | 0 | 0 |  | Vlastní | Indiv | 0 | 0 |  | Specifikace |  |  |  | POL3_
31 | Pol__31 | Servopohon 3-cest.ventilu 24VAC 6NM 15-120S | ks | 1 |  | 0 |  | 0 |  | 0 | 21 | 0 | 0 | 0 | 0 | 0 |  | Vlastní | Indiv | 0 | 0 |  | Specifikace |  |  |  | POL3_
32 | Pol__32 | Ventil elektromagnetický DN 1/2" | kus | 1 |  | 0 |  | 0 |  | 0 | 21 | 0 | 0.00075 | 0 | 0 | 0 |  | Vlastní | Indiv | 0 | 0 |  | Specifikace |  |  |  | POL3_
33 | Pol__33 | Světelná tabule 500x150x100 mm, 230VAC, 20VA (ÚNIK PLYNU) | ks | 1 |  | 0 |  | 0 |  | 0 | 21 | 0 | 0 | 0 | 0 | 0 |  | Vlastní | Indiv | 0 | 0 |  | Specifikace |  |  |  | POL3_
34 | Pol__34 | Světelná tabule 500x220x100 mm, text dle požadavku max. 2 x 12 znaků | ks | 1 |  | 0 |  | 0 |  | 0 | 21 | 0 | 0 | 0 | 0 | 0 |  | Vlastní | Indiv | 0 | 0 |  | Specifikace |  |  |  | POL3_
35 | Pol__35 | Výstražná siréna 9-28Vdc, 80-110dB, 32mA | ks | 2 |  | 0 |  | 0 |  | 0 | 21 | 0 | 0 | 0 | 0 | 0 |  | Vlastní | Indiv | 0 | 0 |  | Specifikace |  |  |  | POL3_
36 | Pol__36 | Pohony s mechanickou havarijní funkcí, 10 Nm, 2 m2, 10…25,4 mm, 75 s, 24…125 V DC, otevřeno-zavřeno, 2x pomocný spínač | ks | 1 |  | 0 |  | 0 |  | 0 | 21 | 0 | 0 | 0 | 0 | 0 |  | Vlastní | Indiv | 0 | 0 |  | Specifikace |  |  |  | POL3_
Díl: | 01-53 | Rozvaděč |  |  |  | 0 |  | 0 |  | 0 |  | 0 |  | 0 |  | 0 |  |  |  |  | 0 | [5 empty] | DIL
37 | MR1. | Oceloplechový rozvaděč 2000x1000x400, 1 pole, IP44, komplet vč. vnitřního vybavení | ks | 1 |  | 0 |  | 0 |  | 0 | 21 | 0 | 0 | 0 | 0 | 0 |  | Vlastní | Indiv | 0 | 0 |  | Specifikace |  |  |  | POL3_
Díl: | 01-54 | Montážní materiál |  |  |  | 0 |  | 0 |  | 0 |  | 0 |  | 0.01 |  | 0 |  |  |  |  | 0 | [5 empty] | DIL
38 | Pol__38 | KV JYTY-O 2 X 1 (D) | M | 1650 |  | 0 |  | 0 |  | 0 | 21 | 0 | 0 | 0 | 0 | 0 |  | Vlastní | Indiv | 0 | 0 |  | Specifikace |  |  |  | POL3_9
39 | Pol__39 | KV JYTY-O 4 X 1 (D) | M | 980 |  | 0 |  | 0 |  | 0 | 21 | 0 | 0 | 0 | 0 | 0 |  | Vlastní | Indiv | 0 | 0 |  | Specifikace |  |  |  | POL3_9
40 | Pol__40 | KV JYTY-O 7 X 1 (D) | M | 90 |  | 0 |  | 0 |  | 0 | 21 | 0 | 0 | 0 | 0 | 0 |  | Vlastní | Indiv | 0 | 0 |  | Specifikace |  |  |  | POL3_9
41 | Pol__41 | BELDEN U/UTP CAT5E AWG24 PVC 305M /1583E/ | M | 17 |  | 0 |  | 0 |  | 0 | 21 | 0 | 0 | 0 | 0 | 0 |  | Vlastní | Indiv | 0 | 0 |  | Specifikace |  |  |  | POL3_
42 | Pol__42 | KV CYKY-J 3 X 1,5 (C) | M | 320 |  | 0 |  | 0 |  | 0 | 21 | 0 | 0 | 0 | 0 | 0 |  | Vlastní | Indiv | 0 | 0 |  | Specifikace |  |  |  | POL3_9
43 | Pol__43 | KV CYKY-J 3 X 2,5 (C) | M | 170 |  | 0 |  | 0 |  | 0 | 21 | 0 | 0 | 0 | 0 | 0 |  | Vlastní | Indiv | 0 | 0 |  | Specifikace |  |  |  | POL3_9
44 | Pol__44 | KV CYKY-J 5 X 2,5 (C) | M | 57 |  | 0 |  | 0 |  | 0 | 21 | 0 | 0 | 0 | 0 | 0 |  | Vlastní | Indiv | 0 | 0 |  | Specifikace |  |  |  | POL3_9
45 | Pol__45 | KV H05VV-F 3G X 1,5 BÍLÁ (CYSY) | M | 10 |  | 0 |  | 0 |  | 0 | 21 | 0 | 0 | 0 | 0 | 0 |  | Vlastní | Indiv | 0 | 0 |  | Specifikace |  |  |  | POL3_
46 | Pol__46 | KV H05VV-F 5G X 1,50 BÍLÁ (CYSY) | M | 5 |  | 0 |  | 0 |  | 0 | 21 | 0 | 0 | 0 | 0 | 0 |  | Vlastní | Indiv | 0 | 0 |  | Specifikace |  |  |  | POL3_
47 | Pol__47 | KV CYY 6 ZZ ŽLUTOZELENÁ | M | 30 |  | 0 |  | 0 |  | 0 | 21 | 0 | 0 | 0 | 0 | 0 |  | Vlastní | Indiv | 0 | 0 |  | Specifikace |  |  |  | POL3_9
48 | Pol__48 | KV H07V-K 10 ŽLUTO/ZELENÁ (CYA) | M | 10 |  | 0 |  | 0 |  | 0 | 21 | 0 | 0 | 0 | 0 | 0 |  | Vlastní | Indiv | 0 | 0 |  | Specifikace |  |  |  | POL3_9
49 | Pol__49 | TRUBKA PEVNÁ 4025 LA 750N 25/21,4MM 3M TM ŠEDÁ | M | 65 |  | 0 |  | 0 |  | 0 | 21 | 0 | 0 | 0 | 0 | 0 |  | Vlastní | Indiv | 0 | 0 |  | Specifikace |  |  |  | POL3_
50 | Pol__50 | TRUBKA PEVNÁ 4032 LA 750N 32/28MM 3M TM ŠEDÁ | M | 110 |  | 0 |  | 0 |  | 0 | 21 | 0 | 0 | 0 | 0 | 0 |  | Vlastní | Indiv | 0 | 0 |  | Specifikace |  |  |  | POL3_
51 | Pol__51 | PŘÍCHYTKA 5325 KB PRO TR PLAST ŠEDÁ | KS | 130 |  | 0 |  | 0 |  | 0 | 21 | 0 | 0 | 0 | 0 | 0 |  | Vlastní | Indiv | 0 | 0 |  | Specifikace |  |  |  | POL3_
52 | Pol__52 | PŘÍCHYTKA 5332 KB PRO TR PLAST ŠEDÁ | KS | 220 |  | 0 |  | 0 |  | 0 | 21 | 0 | 0 | 0 | 0 | 0 |  | Vlastní | Indiv | 0 | 0 |  | Specifikace |  |  |  | POL3_
53 | Pol__53 | TRUBKA OHEB 1420 K50 MONOFLEX 320N 20/14,1MM 50M SV ŠEDÁ | M | 45 |  | 0 |  | 0 |  | 0 | 21 | 0 | 0 | 0 | 0 | 0 |  | Vlastní | Indiv | 0 | 0 |  | Specifikace |  |  |  | POL3_
54 | Pol__54 | TRUBKA OHEB 1425 K50 MONOFLEX 320N 25/18,3MM 50M SV ŠEDÁ | M | 80 |  | 0 |  | 0 |  | 0 | 21 | 0 | 0 | 0 | 0 | 0 |  | Vlastní | Indiv | 0 | 0 |  | Specifikace |  |  |  | POL3_
55 | Pol__55 | Pásky stahovací 180 x 4,5mm | 100 ks | 2 |  | 0 |  | 0 |  | 0 | 21 | 0 | 0 | 0 | 0 | 0 |  | Vlastní | Indiv | 0 | 0 |  | Specifikace |  |  |  | POL3_
56 | Pol__56 | Pásky stahovací 360 x 4,5mm | 100 ks | 1 |  | 0 |  | 0 |  | 0 | 21 | 0 | 0 | 0 | 0 | 0 |  | Vlastní | Indiv | 0 | 0 |  | Specifikace |  |  |  | POL3_
57 | Pol__57 | ŽLAB PLECH NKZI 50X62X0.70 INTEGR SPOJ 2M | M | 35 |  | 0 |  | 0 |  | 0 | 21 | 0 | 0 | 0 | 0 | 0 |  | Vlastní | Indiv | 0 | 0 |  | Specifikace |  |  |  | POL3_
58 | Pol__58 | VÍKO ŽLABU PLECH V 62 S 2M | M | 35 |  | 0 |  | 0 |  | 0 | 21 | 0 | 0 | 0 | 0 | 0 |  | Vlastní | Indiv | 0 | 0 |  | Specifikace |  |  |  | POL3_
59 | Pol__59 | OBLOUK 90ST NO 90X50X62 S | KS | 6 |  | 0 |  | 0 |  | 0 | 21 | 0 | 0 | 0 | 0 | 0 |  | Vlastní | Indiv | 0 | 0 |  | Specifikace |  |  |  | POL3_
60 | Pol__60 | OBLOUK KLESAJÍCÍ 90° NKO 90X50X62 S | KS | 2 |  | 0 |  | 0 |  | 0 | 21 | 0 | 0 | 0 | 0 | 0 |  | Vlastní | Indiv | 0 | 0 |  | Specifikace |  |  |  | POL3_
61 | Pol__61 | OBLOUK STOUPAJÍCÍ 90° NSO 90X50X62 S | KS | 2 |  | 0 |  | 0 |  | 0 | 21 | 0 | 0 | 0 | 0 | 0 |  | Vlastní | Indiv | 0 | 0 |  | Specifikace |  |  |  | POL3_
62 | Pol__62 | Víko oblouku 90° 90X62 0,6 mm S | ks | 10 |  | 0 |  | 0 |  | 0 | 21 | 0 | 0.00012 | 0 | 0 | 0 |  | Vlastní | Indiv | 0 | 0 |  | Specifikace |  |  |  | POL3_
63 | Pol__63 | Podpěra na stěnu 62 1,5 mm ZNCR | ks | 20 |  | 0 |  | 0 |  | 0 | 21 | 0 | 8e-05 | 0 | 0 | 0 |  | Vlastní | Indiv | 0 | 0 |  | Specifikace |  |  |  | POL3_
64 | Pol__64 | ŽLAB PLECH NKZI 100X125X0.70 INTEGR SPOJ 2M | M | 20 |  | 0 |  | 0 |  | 0 | 21 | 0 | 0 | 0 | 0 | 0 |  | Vlastní | Indiv | 0 | 0 |  | Specifikace |  |  |  | POL3_
65 | Pol__65 | VÍKO ŽLABU PLECH V 125 S 2M | M | 20 |  | 0 |  | 0 |  | 0 | 21 | 0 | 0 | 0 | 0 | 0 |  | Vlastní | Indiv | 0 | 0 |  | Specifikace |  |  |  | POL3_
66 | Pol__66 | OBLOUK 90ST NO 90X100X125 S | KS | 4 |  | 0 |  | 0 |  | 0 | 21 | 0 | 0 | 0 | 0 | 0 |  | Vlastní | Indiv | 0 | 0 |  | Specifikace |  |  |  | POL3_
67 | Pol__67 | OBLOUK STOUPAJÍCÍ 90° NSO 90X100X125 S | KS | 1 |  | 0 |  | 0 |  | 0 | 21 | 0 | 0 | 0 | 0 | 0 |  | Vlastní | Indiv | 0 | 0 |  | Specifikace |  |  |  | POL3_
68 | Pol__68 | OBLOUK KLESAJÍCÍ 90° NKO 90X100X125 S | KS | 1 |  | 0 |  | 0 |  | 0 | 21 | 0 | 0 | 0 | 0 | 0 |  | Vlastní | Indiv | 0 | 0 |  | Specifikace |  |  |  | POL3_
69 | Pol__69 | Víko oblouku 90° 90X125 0,6 mm S | ks | 6 |  | 0 |  | 0 |  | 0 | 21 | 0 | 0.0005 | 0 | 0 | 0 |  | Vlastní | Indiv | 0 | 0 |  | Specifikace |  |  |  | POL3_
70 | Pol__70 | Podpěra na stěnu 125 2,0 mm ZNCR | ks | 30 |  | 0 |  | 0 |  | 0 | 21 | 0 | 0.00022 | 0.01 | 0 | 0 |  | Vlastní | Indiv | 0 | 0 |  | Specifikace |  |  |  | POL3_
71 | Pol__71 | PŘEPÁŽKA ŽLAB PLECH NPZ 50 S 2M | M | 35 |  | 0 |  | 0 |  | 0 | 21 | 0 | 0 | 0 | 0 | 0 |  | Vlastní | Indiv | 0 | 0 |  | Specifikace |  |  |  | POL3_
72 | Pol__72 | PŘEPÁŽKA ŽLAB PLECH NPZ 100 S 2M | M | 20 |  | 0 |  | 0 |  | 0 | 21 | 0 | 0 | 0 | 0 | 0 |  | Vlastní | Indiv | 0 | 0 |  | Specifikace |  |  |  | POL3_
73 | Pol__73 | Montážní bod - zavěšení na zeď pro žlab - pomocný materiál | ks | 20 |  | 0 |  | 0 |  | 0 | 21 | 0 | 0 | 0 | 0 | 0 |  | Vlastní | Indiv | 0 | 0 |  | Specifikace |  |  |  | POL3_
74 | Pol__74 | Montážní bod - zavěšení ze stropu pro žlab, vzdálenost max. 0,5m - pomocný materiál | ks | 75 |  | 0 |  | 0 |  | 0 | 21 | 0 | 0 | 0 | 0 | 0 |  | Vlastní | Indiv | 0 | 0 |  | Specifikace |  |  |  | POL3_
75 | Pol__75 | Kabelový žlab drátěný 60/60 komplet vč. příslušenství (odbočky, víka, výložníky, závit.tyče) | m | 10 |  | 0 |  | 0 |  | 0 | 21 | 0 | 0 | 0 | 0 | 0 |  | Vlastní | Indiv | 0 | 0 |  | Specifikace |  |  |  | POL3_
76 | Pol__76 | Krabice univerzální, pr. 71mm | ks | 3 |  | 0 |  | 0 |  | 0 | 21 | 0 | 9e-05 | 0 | 0 | 0 |  | Vlastní | Indiv | 0 | 0 |  | Specifikace |  |  |  | POL3_
77 | Pol__77 | Montážní krabice spojovací, na povrch, 10 přívodů, s okem pro uchycení, vč. víka, 89x43x37mm | ks | 16 |  | 0 |  | 0 |  | 0 | 21 | 0 | 0 | 0 | 0 | 0 |  | Vlastní | Indiv | 0 | 0 |  | Specifikace |  |  |  | POL3_
78 | Pol__78 | Protipožární ucpávka - tmel (kov/kabel) pr. 70 mm | ks | 6 |  | 0 |  | 0 |  | 0 | 21 | 0 | 0 | 0 | 0 | 0 |  | Vlastní | Indiv | 0 | 0 |  | Specifikace |  |  |  | POL3_
79 | Pol__79 | RUZ ŠTÍTEK KABEL. 70X45 S PÁSKEM TŘ.B DO METRA | KS | 137 |  | 0 |  | 0 |  | 0 | 21 | 0 | 0 | 0 | 0 | 0 |  | Vlastní | Indiv | 0 | 0 |  | Specifikace |  |  |  | POL3_9
Díl: | 19-51 | Elektromontážní práce |  |  |  | 0 |  | 0 |  | 0 |  | 0 |  | 0.03 |  | 0 |  |  |  |  | 293.97 | [5 empty] | DIL
80 | Pol__80 | Montáž regulátor MaR | ks | 1 |  | 0 |  | 0 |  | 0 | 21 | 0 | 0 | 0 | 0 | 0 |  | Vlastní | Indiv | 0 | 0 |  | Práce |  |  |  | POL1_
81 | Pol__81 | Montáž vstupně / výstupní modul MaR | ks | 16 |  | 0 |  | 0 |  | 0 | 21 | 0 | 0 | 0 | 0 | 0 |  | Vlastní | Indiv | 0 | 0 |  | Práce |  |  |  | POL1_
82 | Pol__82 | Montáž snímač teploty do místnosti | ks | 12 |  | 0 |  | 0 |  | 0 | 21 | 0 | 0 | 0 | 0 | 0 |  | Vlastní | Indiv | 0 | 0 |  | Práce |  |  |  | POL1_
83 | Pol__83 | Montáž snímač teploty venkovní | ks | 3 |  | 0 |  | 0 |  | 0 | 21 | 0 | 0 | 0 | 0 | 0 |  | Vlastní | Indiv | 0 | 0 |  | Práce |  |  |  | POL1_
84 | Pol__84 | Montáž snímač teploty do potrubí s jímkou | ks | 6 |  | 0 |  | 0 |  | 0 | 21 | 0 | 0 | 0 | 0 | 0 |  | Vlastní | Indiv | 0 | 0 |  | Práce |  |  |  | POL1_
85 | Pol__85 | Montáž snímač teploty a vlhkosti do místnosti | ks | 1 |  | 0 |  | 0 |  | 0 | 21 | 0 | 0 | 0 | 0 | 0 |  | Vlastní | Indiv | 0.5 | 0.5 |  | Práce |  |  |  | POL1_
86 | Pol__86 | Montáž snímač tlaku pro kapaliny a plyny | ks | 2 |  | 0 |  | 0 |  | 0 | 21 | 0 | 0 | 0 | 0 | 0 |  | Vlastní | Indiv | 0 | 0 |  | Práce |  |  |  | POL1_
87 | Pol__87 | Montáž spínač dif. tlaku do VZT potrubí | ks | 1 |  | 0 |  | 0 |  | 0 | 21 | 0 | 0 | 0 | 0 | 0 |  | Vlastní | Indiv | 0 | 0 |  | Práce |  |  |  | POL1_
88 | Pol__88 | Montáž protimrazová ochrana / termostat kapilárový | ks | 1 |  | 0 |  | 0 |  | 0 | 21 | 0 | 0 | 0 | 0 | 0 |  | Vlastní | Indiv | 0.5 | 0.5 |  | Práce |  |  |  | POL1_
89 | Pol__89 | Montáž snímač hladiny zaplavení | ks | 3 |  | 0 |  | 0 |  | 0 | 21 | 0 | 0 | 0 | 0 | 0 |  | Vlastní | Indiv | 0 | 0 |  | Práce |  |  |  | POL1_
90 | Pol__90 | Montáž a nastavení ústředny detekce úniku plynů pro 8 detektorů | ks | 2 |  | 0 |  | 0 |  | 0 | 21 | 0 | 0 | 0 | 0 | 0 |  | Vlastní | Indiv | 4 | 8 |  | Práce |  |  |  | POL1_
91 | Pol__91 | Montáž snímač koncentrace plynu | ks | 3 |  | 0 |  | 0 |  | 0 | 21 | 0 | 0 | 0 | 0 | 0 |  | Vlastní | Indiv | 0.75 | 2.25 |  | Práce |  |  |  | POL1_
92 | Pol__92 | Prvotní kalibrace snímače standardní | ks | 3 |  | 0 |  | 0 |  | 0 | 21 | 0 | 0 | 0 | 0 | 0 |  | Vlastní | Indiv | 0 | 0 |  | Práce |  |  |  | POL1_
93 | Pol__93 | Montáž detektoru kouře | kus | 3 |  | 0 |  | 0 |  | 0 | 21 | 0 | 0 | 0 | 0 | 0 |  | Vlastní | Indiv | 0.6776 | 2.03 |  | Práce |  |  |  | POL1_
94 | Pol__94 | Montáž servopohon ventilový | ks | 3 |  | 0 |  | 0 |  | 0 | 21 | 0 | 0 | 0 | 0 | 0 |  | Vlastní | Indiv | 0.5 | 1.5 |  | Práce |  |  |  | POL1_
95 | Pol__95 | Montáž servopohon klapkový VZT | ks | 1 |  | 0 |  | 0 |  | 0 | 21 | 0 | 0 | 0 | 0 | 0 |  | Vlastní | Indiv | 0.333 | 0.33 |  | Práce |  |  |  | POL1_
96 | Pol__96 | Montáž optická signalizace | ks | 3 |  | 0 |  | 0 |  | 0 | 21 | 0 | 0 | 0 | 0 | 0 |  | Vlastní | Indiv | 0.417 | 1.25 |  | Práce |  |  |  | POL1_
97 | Pol__97 | Montáž siréna | ks | 2 |  | 0 |  | 0 |  | 0 | 21 | 0 | 0 | 0 | 0 | 0 |  | Vlastní | Indiv | 0.417 | 0.83 |  | Práce |  |  |  | POL1_
98 | Pol__98 | Montáž rozvaděč do 300kg | ks | 1 |  | 0 |  | 0 |  | 0 | 21 | 0 | 0 | 0 | 0 | 0 |  | Vlastní | Indiv | 0 | 0 |  | Práce |  |  |  | POL1_
99 | Pol__99 | Kabel speciální JYTY s Al 2 x 1 mm volně uložený | m | 1650 |  | 0 |  | 0 |  | 0 | 21 | 0 | 0 | 0 | 0 | 0 |  | Vlastní | Indiv | 0.05 | 82.5 |  | Práce |  |  |  | POL1_9
100 | Pol__100 | Kabel speciální JYTY s Al 4 x 1 mm volně uložený | m | 980 |  | 0 |  | 0 |  | 0 | 21 | 0 | 0 | 0 | 0 | 0 |  | Vlastní | Indiv | 0 | 0 |  | Práce |  |  |  | POL1_9
101 | Pol__101 | Kabel speciální JYTY s Al 7 x 1 mm volně uložený | m | 90 |  | 0 |  | 0 |  | 0 | 21 | 0 | 0 | 0 | 0 | 0 |  | Vlastní | Indiv | 0 | 0 |  | Práce |  |  |  | POL1_9
102 | Pol__102 | Kabel UTP/FTP kat.5e v trubkách | m | 17 |  | 0 |  | 0 |  | 0 | 21 | 0 | 0 | 0 | 0 | 0 |  | Vlastní | Indiv | 0.057 | 0.97 |  | Práce |  |  |  | POL1_
103 | Pol__103 | Kabel CYKY-m 750 V 3 x 1,5 mm2 volně uložený | m | 320 |  | 0 |  | 0 |  | 0 | 21 | 0 | 0 | 0 | 0 | 0 |  | Vlastní | Indiv | 0 | 0 |  | Práce |  |  |  | POL1_9
104 | Pol__104 | Kabel CYKY-m 750 V 3 x 2,5 mm2 volně uložený | m | 170 |  | 0 |  | 0 |  | 0 | 21 | 0 | 0 | 0 | 0 | 0 |  | Vlastní | Indiv | 0.05096 | 8.66 |  | Práce |  |  |  | POL1_9
105 | Pol__105 | Kabel CYKY-m 750 V 5 x 2,5 mm2 volně uložený | m | 57 |  | 0 |  | 0 |  | 0 | 21 | 0 | 0 | 0 | 0 | 0 |  | Vlastní | Indiv | 0.05096 | 2.9 |  | Práce |  |  |  | POL1_9
106 | Pol__106 | Šňůra CYSY 3 x 1,50 mm2 volně uložená | m | 10 |  | 0 |  | 0 |  | 0 | 21 | 0 | 0 | 0 | 0 | 0 |  | Vlastní | Indiv | 0.04633 | 0.46 |  | Práce |  |  |  | POL1_
107 | Pol__107 | Šňůra CYSY 5 x 1,50 mm2 volně uložená | m | 5 |  | 0 |  | 0 |  | 0 | 21 | 0 | 0 | 0 | 0 | 0 |  | Vlastní | Indiv | 0.04633 | 0.23 |  | Práce |  |  |  | POL1_
108 | Pol__108 | Vodič nn a vn CY 6 mm2 uložený volně | m | 30 |  | 0 |  | 0 |  | 0 | 21 | 0 | 0 | 0 | 0 | 0 |  | Vlastní | Indiv | 0.04633 | 1.39 |  | Práce |  |  |  | POL1_
109 | Pol__109 | Vodič nn a vn CY 10 mm2 uložený volně | m | 10 |  | 0 |  | 0 |  | 0 | 21 | 0 | 0 | 0 | 0 | 0 |  | Vlastní | Indiv | 0.04633 | 0.46 |  | Práce |  |  |  | POL1_
110 | Pol__110 | Trubka tuhá z PVC uložená pevně, 25 mm | m | 65 |  | 0 |  | 0 |  | 0 | 21 | 0 | 0 | 0 | 0 | 0 |  | Vlastní | Indiv | 0 | 0 |  | Práce |  |  |  | POL1_9
111 | Pol__111 | Trubka tuhá z PVC uložená pevně, 32 mm | m | 110 |  | 0 |  | 0 |  | 0 | 21 | 0 | 0 | 0 | 0 | 0 |  | Vlastní | Indiv | 0.09 | 9.9 |  | Práce |  |  |  | POL1_
112 | Pol__112 | Trubka ohebná, uložená pevně, 20 mm | m | 45 |  | 0 |  | 0 |  | 0 | 21 | 0 | 0 | 0 | 0 | 0 |  | Vlastní | Indiv | 0 | 0 |  | Práce |  |  |  | POL1_9
113 | Pol__113 | Trubka ohebná pod omítku, vnější průměr 25 mm | m | 80 |  | 0 |  | 0 |  | 0 | 21 | 0 | 0 | 0 | 0 | 0 |  | Vlastní | Indiv | 0.08217 | 6.57 |  | Práce |  |  |  | POL1_9
114 | Pol__114 | Žlab kabelový s příslušenstvím, 62/50 mm s víkem | m | 35 |  | 0 |  | 0 |  | 0 | 21 | 0 | 0 | 0 | 0 | 0 |  | Vlastní | Indiv | 0.5795 | 20.28 |  | Práce |  |  |  | POL1_
115 | Pol__115 | Žlab kabelový s příslušenstvím, 125/100 mm s víkem | m | 20 |  | 0 |  | 0 |  | 0 | 21 | 0 | 0 | 0 | 0 | 0 |  | Vlastní | Indiv | 0.64833 | 12.97 |  | Práce |  |  |  | POL1_
116 | Pol__116 | Montáž žlabu kabelového drátěného šířky do 150 mm | m | 10 |  | 0 |  | 0 |  | 0 | 21 | 0 | 0 | 0 | 0 | 0 |  | Vlastní | Indiv | 0.371 | 3.71 |  | Práce |  |  |  | POL1_
117 | Pol__117 | Krabice montážní na povrchu | ks | 3 |  | 0 |  | 0 |  | 0 | 21 | 0 | 0.00063 | 0 | 0 | 0 |  | Vlastní | Indiv | 0.15 | 0.45 |  | Práce |  |  |  | POL1_
118 | Pol__118 | Montáž propojovací krabice na omítku | ks | 16 |  | 0 |  | 0 |  | 0 | 21 | 0 | 0 | 0 | 0 | 0 |  | Vlastní | Indiv | 0.25 | 4 |  | Práce |  |  |  | POL1_
119 | Pol__119 | Ucpávka protipožární, průchod stropem, tl. 20 cm | m2 | 6 |  | 0 |  | 0 |  | 0 | 21 | 0 | 0 | 0 | 0 | 0 |  | Vlastní | Indiv | 16.445 | 98.67 |  | Práce |  |  |  | POL1_
120 | Pol__120 | Štítek označovací na kabel | ks | 137 |  | 0 |  | 0 |  | 0 | 21 | 0 | 0 | 0 | 0 | 0 |  | Vlastní | Indiv | 0.025 | 3.43 |  | Práce |  |  |  | POL1_
121 | Pol__121 | El. připojení - motor 1x230V | ks | 6 |  | 0 |  | 0 |  | 0 | 21 | 0 | 0 | 0 | 0 | 0 |  | Vlastní | Indiv | 0 | 0 |  | Práce |  |  |  | POL1_
122 | Pol__122 | El. připojení - motor 3x400V | ks | 3 |  | 0 |  | 0 |  | 0 | 21 | 0 | 0 | 0 | 0 | 0 |  | Vlastní | Indiv | 0 | 0 |  | Práce |  |  |  | POL1_
123 | Pol__123 | Připojení - monitoring ESIL rozvaděčů | ks | 4 |  | 0 |  | 0 |  | 0 | 21 | 0 | 0 | 0 | 0 | 0 |  | Vlastní | Indiv | 0 | 0 |  | Práce |  |  |  | POL1_
124 | Pol__124 | Připojení sběrnice Modbus - FCU | ks | 1 |  | 0 |  | 0 |  | 0 | 21 | 0 | 0 | 0 | 0 | 0 |  | Vlastní | Indiv | 0 | 0 |  | Práce |  |  |  | POL1_
125 | Pol__125 | Připojení a nastavení elektroměr s Modbus výstupem | ks | 2 |  | 0 |  | 0 |  | 0 | 21 | 0 | 0 | 0 | 0 | 0 |  | Vlastní | Indiv | 0 | 0 |  | Práce |  |  |  | POL1_
126 | Pol__126 | Připojení a nastavení vodoměr s M-bus výstupem | ks | 2 |  | 0 |  | 0 |  | 0 | 21 | 0 | 0 | 0 | 0 | 0 |  | Vlastní | Indiv | 0 | 0 |  | Práce |  |  |  | POL1_
127 | Pol__127 | Průraz zdivem v betonové zdi tloušťky 15 cm plochy do 0,025 m2 | ks | 4 |  | 0 |  | 0 |  | 0 | 21 | 0 | 0.00376 | 0.02 | 0 | 0 |  | Vlastní | Indiv | 0.67 | 2.68 |  | Práce |  |  |  | POL1_9
128 | Pol__128 | Průraz zdivem v betonové zdi tloušťky 30 cm plochy do 0,25 m2 | ks | 1 |  | 0 |  | 0 |  | 0 | 21 | 0 | 0.00564 | 0.01 | 0 | 0 |  | Vlastní | Indiv | 2.71 | 2.71 |  | Práce |  |  |  | POL1_
129 | Pol__129 | Ukončení vodičů v rozvaděči + zapojení do 2,5 mm2 | ks | 274 |  | 0 |  | 0 |  | 0 | 21 | 0 | 0 | 0 | 0 | 0 |  | Vlastní | Indiv | 0.0505 | 13.84 |  | Práce |  |  |  | POL1_9
Díl: | 19-52 | Uvedení do provozu |  |  |  | 0 |  | 0 |  | 0 |  | 0 |  | 0 |  | 0 |  |  |  |  | 22 | [5 empty] | DIL
130 | Pol__130 | Oživení systému MaR | hod | 16 |  | 0 |  | 0 |  | 0 | 21 | 0 | 0 | 0 | 0 | 0 |  | Vlastní | Indiv | 1 | 16 |  | Práce |  |  |  | POL1_
131 | Pol__131 | Zaučení obsluhy | hod | 6 |  | 0 |  | 0 |  | 0 | 21 | 0 | 0 | 0 | 0 | 0 |  | Vlastní | Indiv | 1 | 6 |  | Práce |  |  |  | POL1_
Díl: | 19-53 | Software DDC - práce |  |  |  | 0 |  | 0 |  | 0 |  | 0 |  | 0 |  | 0 |  |  |  |  | 154.76 | [5 empty] | DIL
132 | Pol__132 | Uživatelský software pro DDC, (100-249) | d.b. | 146 |  | 0 |  | 0 |  | 0 | 21 | 0 | 0 | 0 | 0 | 0 |  | Vlastní | Indiv | 0.9 | 131.4 |  | Práce |  |  |  | POL1_
133 | Pol__133 | Test zařízení 1:1 | d.b. | 146 |  | 0 |  | 0 |  | 0 | 21 | 0 | 0 | 0 | 0 | 0 |  | Vlastní | Indiv | 0.16 | 23.36 |  | Práce |  |  |  | POL1_
Díl: | 19-54 | Revize, zkoušky, odborné prohlídky |  |  |  | 0 |  | 0 |  | 0 |  | 0 |  | 0 |  | 0 |  |  |  |  | 24 | [5 empty] | DIL
134 | Pol__134 | Spolupráce s revizním technikem | hod | 8 |  | 0 |  | 0 |  | 0 | 21 | 0 | 0 | 0 | 0 | 0 |  | Vlastní | Indiv | 1 | 8 |  | Práce |  |  |  | POL1_
135 | Pol__135 | Revizní práce | hod | 16 |  | 0 |  | 0 |  | 0 | 21 | 0 | 0 | 0 | 0 | 0 |  | Vlastní | Indiv | 1 | 16 |  | Práce |  |  |  | POL1_
Díl: | 19-55 | Inženýring |  |  |  | 0 |  | 0 |  | 0 |  | 0 |  | 0 |  | 0 |  |  |  |  | 40 | [5 empty] | DIL
136 | Pol__136 | Inženýrská činnost | hod | 8 |  | 0 |  | 0 |  | 0 | 21 | 0 | 0 | 0 | 0 | 0 |  | Vlastní | Indiv | 1 | 8 |  | Práce |  |  |  | POL1_
137 | Pol__137 | Vedoucí zakázky | hod | 32 |  | 0 |  | 0 |  | 0 | 21 | 0 | 0 | 0 | 0 | 0 |  | Vlastní | Indiv | 1 | 32 |  | Práce |  |  |  | POL1_
Díl: | 19-57 | Projekční práce |  |  |  | 0 |  | 0 |  | 0 |  | 0 |  | 0 |  | 0 |  |  |  |  | 40 | [5 empty] | DIL
138 | Pol__138 | Projekční práce-výrobní dokumentace | hod | 32 |  | 0 |  | 0 |  | 0 | 21 | 0 | 0 | 0 | 0 | 0 |  | Vlastní | Indiv | 1 | 32 |  | Práce |  |  |  | POL1_
139 | Pol__139 | Projekční práce-skutečný stav | hod | 8 |  | 0 |  | 0 |  | 0 | 21 | 0 | 0 | 0 | 0 | 0 |  | Vlastní | Indiv | 1 | 8 |  | Práce |  |  |  | POL1_
Díl: | 18-80 | Ostatní služby |  |  |  | 0 |  | 0 |  | 0 |  | 0 |  | 0 |  | 0 |  |  |  |  | 17 | [5 empty] | DIL
140 | Pol__140 | Přesun materiálu v místě stavby | hod | 8 |  | 0 |  | 0 |  | 0 | 21 | 0 | 0 | 0 | 0 | 0 |  | Vlastní | Indiv | 1 | 8 |  | Práce |  |  |  | POL1_
141 | Pol__141 | Zabezpečení pracoviště | hod | 8 |  | 0 |  | 0 |  | 0 | 21 | 0 | 0 | 0 | 0 | 0 |  | Vlastní | Indiv | 1 | 8 |  | Práce |  |  |  | POL1_
142 | Pol__142 | Doprava | kmpl. | 1 |  | 0 |  | 0 |  | 0 | 21 | 0 | 0 | 0 | 0 | 0 |  | Vlastní | Indiv | 1 | 1 |  | Práce |  |  |  | POL1_
[25 empty] | 15 | 21 | DPH
| Celkem |  |  |  |  | 0 | [18 empty] | 0 | 0 | SUM
SKP
| 41 | Budovy a jejich výstavba | [24 empty] | SKP
| 41.0 | Budovy a jejich výstavba | [24 empty] | SKP
| 41.00 | Budovy a jejich výstavba | [24 empty] | SKP
| 41.00.2 | Nebytové budovy | [24 empty] | SKP
| 41.00.20 | Nebytové budovy | [24 empty] | SKP
END
Note on S6: Jedná se o informaci, zda se jedná o položku, která je do rozpočtu zadána z cenové soustavy RTS, nebo vlastní.
Note on T6: Jedná se o název CÚ, která je zadána u položky rozpočtu

## SO 101 D.1.4.4.2 405 Pol
Položkový soupis prací a dodávek | [26 empty] | #TypZaznamu#
S: | 102 | VÝJEZDOVÁ ZÁKLADNA ZÁCHRANNÉ ZDRAVOTNICKÉ SLUŽBY JIHOMORAVSKÉHO KRAJE, P.O. V KYJOVĚ | [24 empty] | STA
O: | SO 101 | Budova výjezdového stanoviště | [21 empty] | STA |  |  | OBJ
R: | D.1.4.4.2 405 | BMS - Systém pro export a import personálních dat | [24 empty] | ROZ
P.č. | Číslo položky | Název položky | MJ | Množství | Cena / MJ | Celkem | Dodávka | Dodávka celk. | Montáž | Montáž celk. | DPH | Cena s DPH | Hmotnost / MJ | Hmotnost celk.(t) | Dem. hmotnost / MJ | Dem. hmotnost celk.(t) | Ceník | Cen. soustava / platnost | Cenová úroveň | Nhod / MJ | Nhod celk. | Dodavatel | Typ položky
Díl: | 01-56 | SW technologie |  |  |  | 0 |  | 0 |  | 0 |  | 0 |  | 0 |  | 0 |  |  |  |  | 0 | [5 empty] | DIL
1 | SBIL-LIC-DS. | Licence okruhu docházky | ks | 1 |  | 0 |  | 0 |  | 0 | 21 | 0 | 0 | 0 | 0 | 0 |  | Vlastní | Indiv | 0 | 0 |  | Specifikace |  |  |  | POL3_1
2 | SBIslave_1. | PMS Slave vč. mapového rozhraní | ks | 1 |  | 0 |  | 0 |  | 0 | 21 | 0 | 0 | 0 | 0 | 0 |  | Vlastní | Indiv | 0 | 0 |  | Specifikace |  |  |  | POL3_
Díl: | 19-58 | Software dispečinku - práce |  |  |  | 0 |  | 0 |  | 0 |  | 0 |  | 0 |  | 0 |  |  |  |  | 0 | [5 empty] | DIL
3 | 901 | Hzs - práce aplikačního programátora, parametrizace zařízení | hod | 10 |  | 0 |  | 0 |  | 0 | 21 | 0 | 0 | 0 | 0 | 0 |  | Vlastní | Indiv | 0 | 0 |  | Práce |  |  |  | POL1_
4 | SL-INSTAL DOCH. | Instalace a konfigurace okruhů docházky, nastavení přístupových práv | hod | 6 |  | 0 |  | 0 |  | 0 | 21 | 0 | 0 | 0 | 0 | 0 |  | Vlastní | Indiv | 0 | 0 |  | Práce |  |  |  | POL1_
5 | SL-KARTY. | Zavedení nových identifikátorů | hod | 2 |  | 0 |  | 0 |  | 0 | 21 | 0 | 0 | 0 | 0 | 0 |  | Vlastní | Indiv | 0 | 0 |  | Práce |  |  |  | POL1_
6 | SL-LICENCE. | Aplikace nových licencí do vizualizace | hod | 1 |  | 0 |  | 0 |  | 0 | 21 | 0 | 0 | 0 | 0 | 0 |  | Vlastní | Indiv | 0 | 0 |  | Práce |  |  |  | POL1_
7 | SL-PODKLADY. | Vytvoření grafických podkladů pro vizualizaci | ks | 4 |  | 0 |  | 0 |  | 0 | 21 | 0 | 0 | 0 | 0 | 0 |  | Vlastní | Indiv | 0 | 0 |  | Práce |  |  |  | POL1_
8 | SL-SYMBOL. | Umístění symbolů do vizualizace a nastavení vazeb (master i slave) | ks | 400 |  | 0 |  | 0 |  | 0 | 21 | 0 | 0 | 0 | 0 | 0 |  | Vlastní | Indiv | 0 | 0 |  | Práce |  |  |  | POL1_
9 | SL-TEST DS. | Závěrečný test funkcionality DOCH | hod | 2 |  | 0 |  | 0 |  | 0 | 21 | 0 | 0 | 0 | 0 | 0 |  | Vlastní | Indiv | 0 | 0 |  | Práce |  |  |  | POL1_
[25 empty] | 15 | 21 | DPH
| Celkem |  |  |  |  | 0 | [18 empty] | 0 | 0 | SUM
SKP
| 41 | Budovy a jejich výstavba | [24 empty] | SKP
| 41.0 | Budovy a jejich výstavba | [24 empty] | SKP
| 41.00 | Budovy a jejich výstavba | [24 empty] | SKP
| 41.00.2 | Nebytové budovy | [24 empty] | SKP
| 41.00.20 | Nebytové budovy | [24 empty] | SKP
END
Note on S6: Jedná se o informaci, zda se jedná o položku, která je do rozpočtu zadána z cenové soustavy RTS, nebo vlastní.
Note on T6: Jedná se o název CÚ, která je zadána u položky rozpočtu

## SO 101 D.1.4.4.2 406 Pol
Položkový soupis prací a dodávek | [26 empty] | #TypZaznamu#
S: | 102 | VÝJEZDOVÁ ZÁKLADNA ZÁCHRANNÉ ZDRAVOTNICKÉ SLUŽBY JIHOMORAVSKÉHO KRAJE, P.O. V KYJOVĚ | [24 empty] | STA
O: | SO 101 | Budova výjezdového stanoviště | [21 empty] | STA |  |  | OBJ
R: | D.1.4.4.2 406 | BMS - Monitorovací systém-sběrnice Lonworks a M-Bus | [24 empty] | ROZ
P.č. | Číslo položky | Název položky | MJ | Množství | Cena / MJ | Celkem | Dodávka | Dodávka celk. | Montáž | Montáž celk. | DPH | Cena s DPH | Hmotnost / MJ | Hmotnost celk.(t) | Dem. hmotnost / MJ | Dem. hmotnost celk.(t) | Ceník | Cen. soustava / platnost | Cenová úroveň | Nhod / MJ | Nhod celk. | Dodavatel | Typ položky
Díl: | 01-50 | Systém technologie |  |  |  | 0 |  | 0 |  | 0 |  | 0 |  | 0 |  | 0 |  |  |  |  | 0 | [5 empty] | DIL
1 | Pol__1 | Komunikační modul LonWorks | ks | 1 |  | 0 |  | 0 |  | 0 | 21 | 0 | 0 | 0 | 0 | 0 |  | Vlastní | Indiv | 0 | 0 |  | Specifikace |  |  |  | POL3_
2 | Pol__2 | Koncentrátor M-bus pro max. 125 měřičů, výstup RS232 | ks | 1 |  | 0 |  | 0 |  | 0 | 21 | 0 | 0 | 0 | 0 | 0 |  | Vlastní | Indiv | 0 | 0 |  | Specifikace |  |  |  | POL3_
3 | Pol__3 | Převodník RS232 na RS485, ext. nap. 24V, montáž na DIN lištu, aut./řízené přepínání | ks | 1 |  | 0 |  | 0 |  | 0 | 21 | 0 | 0 | 0 | 0 | 0 |  | Vlastní | Indiv | 0 | 0 |  | Specifikace |  |  |  | POL3_
4 | Pol__4 | FTT/LPT impedenční ukončovací modul Lon sběrnice na DIN lištu | ks | 2 |  | 0 |  | 0 |  | 0 | 21 | 0 | 0 | 0 | 0 | 0 |  | Vlastní | Indiv | 0 | 0 |  | Specifikace |  |  |  | POL3_
5 | Pol__5 | Napájecí zdroj pro převodník 24V/1A | ks | 1 |  | 0 |  | 0 |  | 0 | 21 | 0 | 0 | 0 | 0 | 0 |  | Vlastní | Indiv | 0 | 0 |  | Specifikace |  |  |  | POL3_1
Díl: | 01-56 | SW technologie |  |  |  | 0 |  | 0 |  | 0 |  | 0 |  | 0 |  | 0 |  |  |  |  | 0 | [5 empty] | DIL
6 | Pol__6 | Lonmaker - 100 kreditů | ks | 1 |  | 0 |  | 0 |  | 0 | 21 | 0 | 0 | 0 | 0 | 0 |  | Vlastní | Indiv | 0 | 0 |  | Specifikace |  |  |  | POL3_
Díl: | 19-51 | Elektromontážní práce |  |  |  | 0 |  | 0 |  | 0 |  | 0 |  | 0 |  | 0 |  |  |  |  | 0 | [5 empty] | DIL
7 | MTZ_COM_002 | Montáž převodník Mbus | ks | 1 |  | 0 |  | 0 |  | 0 | 21 | 0 | 0 | 0 | 0 | 0 |  | Vlastní | Indiv | 0 | 0 |  | Práce |  |  |  | POL1_
8 | MTZ_COM_004 | Montáž převodník LonWorks | ks | 1 |  | 0 |  | 0 |  | 0 | 21 | 0 | 0 | 0 | 0 | 0 |  | Vlastní | Indiv | 0 | 0 |  | Práce |  |  |  | POL1_
9 | MTZ_RS_006 | Montáž ukončovač sběrnice (terminátor) | ks | 2 |  | 0 |  | 0 |  | 0 | 21 | 0 | 0 | 0 | 0 | 0 |  | Vlastní | Indiv | 0 | 0 |  | Práce |  |  |  | POL1_
Díl: | 19-58 | Software dispečinku - práce |  |  |  | 0 |  | 0 |  | 0 |  | 0 |  | 0 |  | 0 |  |  |  |  | 6 | [5 empty] | DIL
10 | 900 | Práce aplikačního programátora, parametrizace zařízení | hod | 6 |  | 0 |  | 0 |  | 0 | 21 | 0 | 0 | 0 | 0 | 0 |  | Vlastní | Indiv | 1 | 6 |  | Práce |  |  |  | POL1_
11 | 920T00 | Hzs - oživení komunikace M-Bus | hod | 4 |  | 0 |  | 0 |  | 0 | 21 | 0 | 0 | 0 | 0 | 0 |  | Vlastní | Indiv | 0 | 0 |  | Práce |  |  |  | POL1_
12 | 920T02 | Hzs - oživení komunikace LonWorks | hod | 8 |  | 0 |  | 0 |  | 0 | 21 | 0 | 0 | 0 | 0 | 0 |  | Vlastní | Indiv | 0 | 0 |  | Práce |  |  |  | POL1_
[25 empty] | 15 | 21 | DPH
| Celkem |  |  |  |  | 0 | [18 empty] | 0 | 0 | SUM
SKP
| 41 | Budovy a jejich výstavba | [24 empty] | SKP
| 41.0 | Budovy a jejich výstavba | [24 empty] | SKP
| 41.00 | Budovy a jejich výstavba | [24 empty] | SKP
| 41.00.2 | Nebytové budovy | [24 empty] | SKP
| 41.00.20 | Nebytové budovy | [24 empty] | SKP
END
Note on S6: Jedná se o informaci, zda se jedná o položku, která je do rozpočtu zadána z cenové soustavy RTS, nebo vlastní.
Note on T6: Jedná se o název CÚ, která je zadána u položky rozpočtu

## SO 101 D.1.4.4.2 407 Pol
Položkový soupis prací a dodávek | [26 empty] | #TypZaznamu#
S: | 102 | VÝJEZDOVÁ ZÁKLADNA ZÁCHRANNÉ ZDRAVOTNICKÉ SLUŽBY JIHOMORAVSKÉHO KRAJE, P.O. V KYJOVĚ | [24 empty] | STA
O: | SO 101 | Budova výjezdového stanoviště | [21 empty] | STA |  |  | OBJ
R: | D.1.4.4.2 407 | BMS - Monitoring zabezpečovacího systému (EZS) | [24 empty] | ROZ
P.č. | Číslo položky | Název položky | MJ | Množství | Cena / MJ | Celkem | Dodávka | Dodávka celk. | Montáž | Montáž celk. | DPH | Cena s DPH | Hmotnost / MJ | Hmotnost celk.(t) | Dem. hmotnost / MJ | Dem. hmotnost celk.(t) | Ceník | Cen. soustava / platnost | Cenová úroveň | Nhod / MJ | Nhod celk. | Dodavatel | Typ položky
Díl: | 19-58 | Software dispečinku - práce |  |  |  | 0 |  | 0 |  | 0 |  | 0 |  | 0 |  | 0 |  |  |  |  | 3 | [5 empty] | DIL
1 | 900 | Práce aplikačního programátora, parametrizace zařízení | hod | 3 |  | 0 |  | 0 |  | 0 | 21 | 0 | 0 | 0 | 0 | 0 |  | Vlastní | Indiv | 1 | 3 |  | Práce |  |  |  | POL1_
2 | SBIL-LIC-PZTS. | Licence okruhu EZS | ks | 1 |  | 0 |  | 0 |  | 0 | 21 | 0 | 0 | 0 | 0 | 0 |  | Vlastní | Indiv | 0 | 0 |  | Práce |  |  |  | POL1_
3 | SBIL-LIC-PZTS_Slave. | Slave licence okruhu EZS | ks | 1 |  | 0 |  | 0 |  | 0 | 21 | 0 | 0 | 0 | 0 | 0 |  | Vlastní | Indiv | 0 | 0 |  | Práce |  |  |  | POL1_
4 | SL-INSTAL EZS. | Instalace a konfigurace okruhů EZS, nastavení přístupových práv | hod | 12 |  | 0 |  | 0 |  | 0 | 21 | 0 | 0 | 0 | 0 | 0 |  | Vlastní | Indiv | 0 | 0 |  | Práce |  |  |  | POL1_
5 | SL-TEST EZS. | Závěrečný test funkcionality EZS | hod | 8 |  | 0 |  | 0 |  | 0 | 21 | 0 | 0 | 0 | 0 | 0 |  | Vlastní | Indiv | 0 | 0 |  | Práce |  |  |  | POL1_
[25 empty] | 15 | 21 | DPH
| Celkem |  |  |  |  | 0 | [18 empty] | 0 | 0 | SUM
SKP
| 41 | Budovy a jejich výstavba | [24 empty] | SKP
| 41.0 | Budovy a jejich výstavba | [24 empty] | SKP
| 41.00 | Budovy a jejich výstavba | [24 empty] | SKP
| 41.00.2 | Nebytové budovy | [24 empty] | SKP
| 41.00.20 | Nebytové budovy | [24 empty] | SKP
END
Note on S6: Jedná se o informaci, zda se jedná o položku, která je do rozpočtu zadána z cenové soustavy RTS, nebo vlastní.
Note on T6: Jedná se o název CÚ, která je zadána u položky rozpočtu

## SO 101 D.1.4.4.2 408 Pol
Položkový soupis prací a dodávek | [26 empty] | #TypZaznamu#
S: | 102 | VÝJEZDOVÁ ZÁKLADNA ZÁCHRANNÉ ZDRAVOTNICKÉ SLUŽBY JIHOMORAVSKÉHO KRAJE, P.O. V KYJOVĚ | [24 empty] | STA
O: | SO 101 | Budova výjezdového stanoviště | [21 empty] | STA |  |  | OBJ
R: | D.1.4.4.2 408 | BMS - Monitoring přístupového systému (EKV) | [24 empty] | ROZ
P.č. | Číslo položky | Název položky | MJ | Množství | Cena / MJ | Celkem | Dodávka | Dodávka celk. | Montáž | Montáž celk. | DPH | Cena s DPH | Hmotnost / MJ | Hmotnost celk.(t) | Dem. hmotnost / MJ | Dem. hmotnost celk.(t) | Ceník | Cen. soustava / platnost | Cenová úroveň | Nhod / MJ | Nhod celk. | Dodavatel | Typ položky
Díl: | 01-56 | SW technologie |  |  |  | 0 |  | 0 |  | 0 |  | 0 |  | 0 |  | 0 |  |  |  |  | 0 | [5 empty] | DIL
1 | SBIL-LIC-EKV. | Licence okruhu EKV | ks | 4 |  | 0 |  | 0 |  | 0 | 21 | 0 | 0 | 0 | 0 | 0 |  | Vlastní | Indiv | 0 | 0 |  | Specifikace |  |  |  | POL3_1
2 | SBIL-LIC-EKV_Slave. | Slave licence okruhu EKV | ks | 4 |  | 0 |  | 0 |  | 0 | 21 | 0 | 0 | 0 | 0 | 0 |  | Vlastní | Indiv | 0 | 0 |  | Specifikace |  |  |  | POL3_1
Díl: | 19-58 | Software dispečinku - práce |  |  |  | 0 |  | 0 |  | 0 |  | 0 |  | 0 |  | 0 |  |  |  |  | 2 | [5 empty] | DIL
3 | 900 | Práce aplikačního programátora, parametrizace zařízení | hod | 2 |  | 0 |  | 0 |  | 0 | 21 | 0 | 0 | 0 | 0 | 0 |  | Vlastní | Indiv | 1 | 2 |  | Práce |  |  |  | POL1_
4 | SL-INSTAL EKV. | Instalace a konfigurace okruhů EKV, nastavení přístupových práv | hod | 16 |  | 0 |  | 0 |  | 0 | 21 | 0 | 0 | 0 | 0 | 0 |  | Vlastní | Indiv | 0 | 0 |  | Práce |  |  |  | POL1_
5 | SL-INSTAL EKV_KW. | Instalace a konfigurace okruhů KW, nastavení přístupových práv | hod | 4 |  | 0 |  | 0 |  | 0 | 21 | 0 | 0 | 0 | 0 | 0 |  | Vlastní | Indiv | 0 | 0 |  | Práce |  |  |  | POL1_
6 | SL-TEST EKV. | Závěrečný test funkcionality EKV | hod | 10 |  | 0 |  | 0 |  | 0 | 21 | 0 | 0 | 0 | 0 | 0 |  | Vlastní | Indiv | 0 | 0 |  | Práce |  |  |  | POL1_
7 | SL-TEST EKV_KW. | Závěrečný test funkcionality EKV | hod | 3 |  | 0 |  | 0 |  | 0 | 21 | 0 | 0 | 0 | 0 | 0 |  | Vlastní | Indiv | 0 | 0 |  | Práce |  |  |  | POL1_
[25 empty] | 15 | 21 | DPH
| Celkem |  |  |  |  | 0 | [18 empty] | 0 | 0 | SUM
SKP
| 41 | Budovy a jejich výstavba | [24 empty] | SKP
| 41.0 | Budovy a jejich výstavba | [24 empty] | SKP
| 41.00 | Budovy a jejich výstavba | [24 empty] | SKP
| 41.00.2 | Nebytové budovy | [24 empty] | SKP
| 41.00.20 | Nebytové budovy | [24 empty] | SKP
END
Note on S6: Jedná se o informaci, zda se jedná o položku, která je do rozpočtu zadána z cenové soustavy RTS, nebo vlastní.
Note on T6: Jedná se o název CÚ, která je zadána u položky rozpočtu

## SO 101 D.1.4.4.2 409 Pol
Položkový soupis prací a dodávek | [26 empty] | #TypZaznamu#
S: | 102 | VÝJEZDOVÁ ZÁKLADNA ZÁCHRANNÉ ZDRAVOTNICKÉ SLUŽBY JIHOMORAVSKÉHO KRAJE, P.O. V KYJOVĚ | [24 empty] | STA
O: | SO 101 | Budova výjezdového stanoviště | [21 empty] | STA |  |  | OBJ
R: | D.1.4.4.2 409 | BMS - Monitoring kamerového systému (CCTV) | [24 empty] | ROZ
P.č. | Číslo položky | Název položky | MJ | Množství | Cena / MJ | Celkem | Dodávka | Dodávka celk. | Montáž | Montáž celk. | DPH | Cena s DPH | Hmotnost / MJ | Hmotnost celk.(t) | Dem. hmotnost / MJ | Dem. hmotnost celk.(t) | Ceník | Cen. soustava / platnost | Cenová úroveň | Nhod / MJ | Nhod celk. | Dodavatel | Typ položky
Díl: | 01-56 | SW technologie |  |  |  | 0 |  | 0 |  | 0 |  | 0 |  | 0 |  | 0 |  |  |  |  | 0 | [5 empty] | DIL
1 | SBIL-LIC-CCTV. | Licence okruhu CCTV (max. 10 kamer/okruh) | ks | 2 |  | 0 |  | 0 |  | 0 | 21 | 0 | 0 | 0 | 0 | 0 |  | Vlastní | Indiv | 0 | 0 |  | Specifikace |  |  |  | POL3_1
2 | SBIL-LIC-CCTV_Slave. | Slave licence okruhu CCTV (max. 10 kamer/okruh) | ks | 2 |  | 0 |  | 0 |  | 0 | 21 | 0 | 0 | 0 | 0 | 0 |  | Vlastní | Indiv | 0 | 0 |  | Specifikace |  |  |  | POL3_1
Díl: | 19-58 | Software dispečinku - práce |  |  |  | 0 |  | 0 |  | 0 |  | 0 |  | 0 |  | 0 |  |  |  |  | 3 | [5 empty] | DIL
3 | 900 | Práce aplikačního programátora, parametrizace zařízení | hod | 3 |  | 0 |  | 0 |  | 0 | 21 | 0 | 0 | 0 | 0 | 0 |  | Vlastní | Indiv | 1 | 3 |  | Práce |  |  |  | POL1_
4 | Pol__1 | Nastavení komunikace | hod | 2 |  | 0 |  | 0 |  | 0 | 21 | 0 | 0 | 0 | 0 | 0 |  | Vlastní | Indiv | 0 | 0 |  | Práce |  |  |  | POL1_1
5 | SL-INSTAL CCTV. | Instalace a konfigurace okruhů CCTV, nastavení záznamu, práv operátorů | hod | 11 |  | 0 |  | 0 |  | 0 | 21 | 0 | 0 | 0 | 0 | 0 |  | Vlastní | Indiv | 0 | 0 |  | Práce |  |  |  | POL1_
6 | SL-TEST CCTV. | Závěrečný test funkcionality CCTV | hod | 11 |  | 0 |  | 0 |  | 0 | 21 | 0 | 0 | 0 | 0 | 0 |  | Vlastní | Indiv | 0 | 0 |  | Práce |  |  |  | POL1_
[25 empty] | 15 | 21 | DPH
| Celkem |  |  |  |  | 0 | [18 empty] | 0 | 0 | SUM
SKP
| 41 | Budovy a jejich výstavba | [24 empty] | SKP
| 41.0 | Budovy a jejich výstavba | [24 empty] | SKP
| 41.00 | Budovy a jejich výstavba | [24 empty] | SKP
| 41.00.2 | Nebytové budovy | [24 empty] | SKP
| 41.00.20 | Nebytové budovy | [24 empty] | SKP
END
Note on S6: Jedná se o informaci, zda se jedná o položku, která je do rozpočtu zadána z cenové soustavy RTS, nebo vlastní.
Note on T6: Jedná se o název CÚ, která je zadána u položky rozpočtu

## SO 101 D.1.4.4.2 410 Pol
Položkový soupis prací a dodávek | [26 empty] | #TypZaznamu#
S: | 102 | VÝJEZDOVÁ ZÁKLADNA ZÁCHRANNÉ ZDRAVOTNICKÉ SLUŽBY JIHOMORAVSKÉHO KRAJE, P.O. V KYJOVĚ | [24 empty] | STA
O: | SO 101 | Budova výjezdového stanoviště | [21 empty] | STA |  |  | OBJ
R: | D.1.4.4.2 410 | BMS - Monitoring nouzového osvětlení | [24 empty] | ROZ
P.č. | Číslo položky | Název položky | MJ | Množství | Cena / MJ | Celkem | Dodávka | Dodávka celk. | Montáž | Montáž celk. | DPH | Cena s DPH | Hmotnost / MJ | Hmotnost celk.(t) | Dem. hmotnost / MJ | Dem. hmotnost celk.(t) | Ceník | Cen. soustava / platnost | Cenová úroveň | Nhod / MJ | Nhod celk. | Dodavatel | Typ položky
Díl: | 19-56 | Vizualizace |  |  |  | 0 |  | 0 |  | 0 |  | 0 |  | 0 |  | 0 |  |  |  |  | 0 | [5 empty] | DIL
1 | 931T00 | Dispečink - vykreslení obrazovek | ks | 3 |  | 0 |  | 0 |  | 0 | 21 | 0 | 0 | 0 | 0 | 0 |  | Vlastní | Indiv | 0 | 0 |  | Práce |  |  |  | POL1_
2 | MTZ_SW_003 | Dispečink - parametrizace datových bodů | d.b. | 55 |  | 0 |  | 0 |  | 0 | 21 | 0 | 0 | 0 | 0 | 0 |  | Vlastní | Indiv | 0 | 0 |  | Práce |  |  |  | POL1_
Díl: | 19-58 | Software dispečinku - práce |  |  |  | 0 |  | 0 |  | 0 |  | 0 |  | 0 |  | 0 |  |  |  |  | 0 | [5 empty] | DIL
3 | Pol__8 | Monitoring nouz.osvětlení - parametrizace Interface | hod | 5 |  | 0 |  | 0 |  | 0 | 21 | 0 | 0 | 0 | 0 | 0 |  | Vlastní | Indiv | 0 | 0 |  | Práce |  |  |  | POL1_
[25 empty] | 15 | 21 | DPH
| Celkem |  |  |  |  | 0 | [18 empty] | 0 | 0 | SUM
SKP
| 41 | Budovy a jejich výstavba | [24 empty] | SKP
| 41.0 | Budovy a jejich výstavba | [24 empty] | SKP
| 41.00 | Budovy a jejich výstavba | [24 empty] | SKP
| 41.00.2 | Nebytové budovy | [24 empty] | SKP
| 41.00.20 | Nebytové budovy | [24 empty] | SKP
END
Note on S6: Jedná se o informaci, zda se jedná o položku, která je do rozpočtu zadána z cenové soustavy RTS, nebo vlastní.
Note on T6: Jedná se o název CÚ, která je zadána u položky rozpočtu

## SO 101 D.1.4.4.2 411 Pol
Položkový soupis prací a dodávek | [26 empty] | #TypZaznamu#
S: | 102 | VÝJEZDOVÁ ZÁKLADNA ZÁCHRANNÉ ZDRAVOTNICKÉ SLUŽBY JIHOMORAVSKÉHO KRAJE, P.O. V KYJOVĚ | [24 empty] | STA
O: | SO 101 | Budova výjezdového stanoviště | [21 empty] | STA |  |  | OBJ
R: | D.1.4.4.2 411 | BMS - Monitoring VRV systému | [24 empty] | ROZ
P.č. | Číslo položky | Název položky | MJ | Množství | Cena / MJ | Celkem | Dodávka | Dodávka celk. | Montáž | Montáž celk. | DPH | Cena s DPH | Hmotnost / MJ | Hmotnost celk.(t) | Dem. hmotnost / MJ | Dem. hmotnost celk.(t) | Ceník | Cen. soustava / platnost | Cenová úroveň | Nhod / MJ | Nhod celk. | Dodavatel | Typ položky
Díl: | 19-56 | Vizualizace |  |  |  | 0 |  | 0 |  | 0 |  | 0 |  | 0 |  | 0 |  |  |  |  | 0 | [5 empty] | DIL
1 | 931T00 | Dispečink - vykreslení obrazovek | ks | 2 |  | 0 |  | 0 |  | 0 | 21 | 0 | 0 | 0 | 0 | 0 |  | Vlastní | Indiv | 0 | 0 |  | Práce |  |  |  | POL1_
2 | MTZ_SW_003 | Dispečink - parametrizace datových bodů | d.b. | 70 |  | 0 |  | 0 |  | 0 | 21 | 0 | 0 | 0 | 0 | 0 |  | Vlastní | Indiv | 0 | 0 |  | Práce |  |  |  | POL1_
Díl: | 19-58 | Software dispečinku - práce |  |  |  | 0 |  | 0 |  | 0 |  | 0 |  | 0 |  | 0 |  |  |  |  | 4 | [5 empty] | DIL
3 | 900 | Práce aplikačního programátora, parametrizace zařízení | hod | 4 |  | 0 |  | 0 |  | 0 | 21 | 0 | 0 | 0 | 0 | 0 |  | Vlastní | Indiv | 1 | 4 |  | Práce |  |  |  | POL1_
4 | Pol__9 | Monitoring VRV jednotek - parametrizace Interface | hod | 7 |  | 0 |  | 0 |  | 0 | 21 | 0 | 0 | 0 | 0 | 0 |  | Vlastní | Indiv | 0 | 0 |  | Práce |  |  |  | POL1_
[25 empty] | 15 | 21 | DPH
| Celkem |  |  |  |  | 0 | [18 empty] | 0 | 0 | SUM
SKP
| 41 | Budovy a jejich výstavba | [24 empty] | SKP
| 41.0 | Budovy a jejich výstavba | [24 empty] | SKP
| 41.00 | Budovy a jejich výstavba | [24 empty] | SKP
| 41.00.2 | Nebytové budovy | [24 empty] | SKP
| 41.00.20 | Nebytové budovy | [24 empty] | SKP
END
Note on S6: Jedná se o informaci, zda se jedná o položku, která je do rozpočtu zadána z cenové soustavy RTS, nebo vlastní.
Note on T6: Jedná se o název CÚ, která je zadána u položky rozpočtu

## SO 101 D.1.4.4.2 412 Pol
Položkový soupis prací a dodávek | [26 empty] | #TypZaznamu#
S: | 102 | VÝJEZDOVÁ ZÁKLADNA ZÁCHRANNÉ ZDRAVOTNICKÉ SLUŽBY JIHOMORAVSKÉHO KRAJE, P.O. V KYJOVĚ | [24 empty] | STA
O: | SO 101 | Budova výjezdového stanoviště | [21 empty] | STA |  |  | OBJ
R: | D.1.4.4.2 412 | BMS - Monitoring Dieselagregátu | [24 empty] | ROZ
P.č. | Číslo položky | Název položky | MJ | Množství | Cena / MJ | Celkem | Dodávka | Dodávka celk. | Montáž | Montáž celk. | DPH | Cena s DPH | Hmotnost / MJ | Hmotnost celk.(t) | Dem. hmotnost / MJ | Dem. hmotnost celk.(t) | Ceník | Cen. soustava / platnost | Cenová úroveň | Nhod / MJ | Nhod celk. | Dodavatel | Typ položky
Díl: | 19-56 | Vizualizace |  |  |  | 0 |  | 0 |  | 0 |  | 0 |  | 0 |  | 0 |  |  |  |  | 2.2 | [5 empty] | DIL
1 | 101100135 | Dispečink-parametrizace datových bodů | d.bod | 10 |  | 0 |  | 0 |  | 0 | 21 | 0 | 0 | 0 | 0 | 0 |  | Vlastní | Indiv | 0.22049 | 2.2 |  | Práce |  |  |  | POL1_9
2 | 931T00 | Dispečink - vykreslení obrazovek | ks | 1 |  | 0 |  | 0 |  | 0 | 21 | 0 | 0 | 0 | 0 | 0 |  | Vlastní | Indiv | 0 | 0 |  | Práce |  |  |  | POL1_9
Díl: | 19-58 | Software dispečinku - práce |  |  |  | 0 |  | 0 |  | 0 |  | 0 |  | 0 |  | 0 |  |  |  |  | 0 | [5 empty] | DIL
3 | Monitoing | Monitoring diesel - parametrizace SW | ks | 1 |  | 0 |  | 0 |  | 0 | 21 | 0 | 0 | 0 | 0 | 0 |  | Vlastní | Indiv | 0 | 0 |  | Subdodavatel |  |  |  | POL11_3
[25 empty] | 15 | 21 | DPH
| Celkem |  |  |  |  | 0 | [18 empty] | 0 | 0 | SUM
SKP
| 41 | Budovy a jejich výstavba | [24 empty] | SKP
| 41.0 | Budovy a jejich výstavba | [24 empty] | SKP
| 41.00 | Budovy a jejich výstavba | [24 empty] | SKP
| 41.00.2 | Nebytové budovy | [24 empty] | SKP
| 41.00.20 | Nebytové budovy | [24 empty] | SKP
END
Note on S6: Jedná se o informaci, zda se jedná o položku, která je do rozpočtu zadána z cenové soustavy RTS, nebo vlastní.
Note on T6: Jedná se o název CÚ, která je zadána u položky rozpočtu

## SO 101 D.1.4.4.2 413 Pol
Položkový soupis prací a dodávek | [26 empty] | #TypZaznamu#
S: | 102 | VÝJEZDOVÁ ZÁKLADNA ZÁCHRANNÉ ZDRAVOTNICKÉ SLUŽBY JIHOMORAVSKÉHO KRAJE, P.O. V KYJOVĚ | [24 empty] | STA
O: | SO 101 | Budova výjezdového stanoviště | [21 empty] | STA |  |  | OBJ
R: | D.1.4.4.2 413 | BMS - Monitoring spotřeby energií | [24 empty] | ROZ
P.č. | Číslo položky | Název položky | MJ | Množství | Cena / MJ | Celkem | Dodávka | Dodávka celk. | Montáž | Montáž celk. | DPH | Cena s DPH | Hmotnost / MJ | Hmotnost celk.(t) | Dem. hmotnost / MJ | Dem. hmotnost celk.(t) | Ceník | Cen. soustava / platnost | Cenová úroveň | Nhod / MJ | Nhod celk. | Dodavatel | Typ položky
Díl: | 19-56 | Vizualizace |  |  |  | 0 |  | 0 |  | 0 |  | 0 |  | 0 |  | 0 |  |  |  |  | 0 | [5 empty] | DIL
1 | MTZ_SW_003 | Dispečink - parametrizace datových bodů | d.b. | 14 |  | 0 |  | 0 |  | 0 | 21 | 0 | 0 | 0 | 0 | 0 |  | Vlastní | Indiv | 0 | 0 |  | Práce |  |  |  | POL1_
2 | MTZ_SW_004 | Dispečink - vykreslení obrazovek | ks | 2 |  | 0 |  | 0 |  | 0 | 21 | 0 | 0 | 0 | 0 | 0 |  | Vlastní | Indiv | 0 | 0 |  | Práce |  |  |  | POL1_
Díl: | 19-58 | Software dispečinku - práce |  |  |  | 0 |  | 0 |  | 0 |  | 0 |  | 0 |  | 0 |  |  |  |  | 0 | [5 empty] | DIL
3 | Pol__10 | Monitoring tepelného čerpadla - parametrizace interface | hod | 3 |  | 0 |  | 0 |  | 0 | 21 | 0 | 0 | 0 | 0 | 0 |  | Vlastní | Indiv | 0 | 0 |  | Práce |  |  |  | POL1_
4 | Pol__8 | Monitoring elektroměru - parametrizace interface | hod | 1 |  | 0 |  | 0 |  | 0 | 21 | 0 | 0 | 0 | 0 | 0 |  | Vlastní | Indiv | 0 | 0 |  | Práce |  |  |  | POL1_
5 | Pol__9 | Monitoring vodoměru - parametrizace interface | hod | 1 |  | 0 |  | 0 |  | 0 | 21 | 0 | 0 | 0 | 0 | 0 |  | Vlastní | Indiv | 0 | 0 |  | Práce |  |  |  | POL1_
[25 empty] | 15 | 21 | DPH
| Celkem |  |  |  |  | 0 | [18 empty] | 0 | 0 | SUM
SKP
| 41 | Budovy a jejich výstavba | [24 empty] | SKP
| 41.0 | Budovy a jejich výstavba | [24 empty] | SKP
| 41.00 | Budovy a jejich výstavba | [24 empty] | SKP
| 41.00.2 | Nebytové budovy | [24 empty] | SKP
| 41.00.20 | Nebytové budovy | [24 empty] | SKP
END
Note on S6: Jedná se o informaci, zda se jedná o položku, která je do rozpočtu zadána z cenové soustavy RTS, nebo vlastní.
Note on T6: Jedná se o název CÚ, která je zadána u položky rozpočtu

## SO 101 D.1.4.4.2 414 Pol
Položkový soupis prací a dodávek | [26 empty] | #TypZaznamu#
S: | 102 | VÝJEZDOVÁ ZÁKLADNA ZÁCHRANNÉ ZDRAVOTNICKÉ SLUŽBY JIHOMORAVSKÉHO KRAJE, P.O. V KYJOVĚ | [24 empty] | STA
O: | SO 101 | Budova výjezdového stanoviště | [21 empty] | STA |  |  | OBJ
R: | D.1.4.4.2 414 | BMS (VRN) | [24 empty] | ROZ
P.č. | Číslo položky | Název položky | MJ | Množství | Cena / MJ | Celkem | Dodávka | Dodávka celk. | Montáž | Montáž celk. | DPH | Cena s DPH | Hmotnost / MJ | Hmotnost celk.(t) | Dem. hmotnost / MJ | Dem. hmotnost celk.(t) | Ceník | Cen. soustava / platnost | Cenová úroveň | Nhod / MJ | Nhod celk. | Dodavatel | Typ položky
Díl: | 18-80 | Ostatní služby |  |  |  | 0 |  | 0 |  | 0 |  | 0 |  | 0 |  | 0 |  |  |  |  | 0 | [5 empty] | DIL
1 | 930 | Hzs-doprava osob | kpl | 1 |  | 0 |  | 0 |  | 0 | 21 | 0 | 0 | 0 | 0 | 0 |  | Vlastní | Indiv | 0 | 0 |  | HZS |  |  |  | POL10_0
Díl: | 19-52 | Uvedení do provozu |  |  |  | 0 |  | 0 |  | 0 |  | 0 |  | 0 |  | 0 |  |  |  |  | 23 | [5 empty] | DIL
2 | 913 | Hzs - zabezpečení pracoviště | hod | 4 |  | 0 |  | 0 |  | 0 | 21 | 0 | 0 | 0 | 0 | 0 |  | Vlastní | Indiv | 0 | 0 |  | HZS |  |  |  | POL10_
3 | 923 | Hzs - zaučení obsluhy | hod | 13 |  | 0 |  | 0 |  | 0 | 21 | 0 | 0 | 0 | 0 | 0 |  | Vlastní | Indiv | 1 | 13 |  | HZS |  |  |  | POL10_
4 | 950 | Hzs - Koordinace s ostatními profesemi | hod | 10 |  | 0 |  | 0 |  | 0 | 21 | 0 | 0 | 0 | 0 | 0 |  | Vlastní | Indiv | 1 | 10 |  | HZS |  |  |  | POL10_
Díl: | 19-54 | Revize, zkoušky, odborné prohlídky |  |  |  | 0 |  | 0 |  | 0 |  | 0 |  | 0 |  | 0 |  |  |  |  | 0 | [5 empty] | DIL
5 | 960 | Hzs - Inženýrská činnost (kooperace vedoucího zakázky, koordinace zakázky) | hod | 16 |  | 0 |  | 0 |  | 0 | 21 | 0 | 0 | 0 | 0 | 0 |  | Vlastní | Indiv | 0 | 0 |  | HZS |  |  |  | POL10_
6 | 960a | Hzs - Inženýrská činnost - autorský dozor | hod | 10 |  | 0 |  | 0 |  | 0 | 21 | 0 | 0 | 0 | 0 | 0 |  | Vlastní | Indiv | 0 | 0 |  | HZS |  |  |  | POL10_
7 | 005231020R | Individuální a komplexní vyzkoušení | hod | 20 |  | 0 |  | 0 |  | 0 | 21 | 0 | 0 | 0 | 0 | 0 |  | Vlastní | Indiv | 0 | 0 |  | VRN |  |  |  | POL99_8
8 | 005231030R | Zkušební provoz | hod | 15 |  | 0 |  | 0 |  | 0 | 21 | 0 | 0 | 0 | 0 | 0 |  | Vlastní | Indiv | 0 | 0 |  | VRN |  |  |  | POL99_8
Díl: | 19-57 | Projekční práce |  |  |  | 0 |  | 0 |  | 0 |  | 0 |  | 0 |  | 0 |  |  |  |  | 0 | [5 empty] | DIL
9 | 004111020R | Vypracování projektové dokumentace (výrobní dokumentace) | hod | 20 |  | 0 |  | 0 |  | 0 | 21 | 0 | 0 | 0 | 0 | 0 |  | Vlastní | Indiv | 0 | 0 |  | VRN |  |  |  | POL99_8
10 | 004111020Ra | Vypracování projektové dokumentace (skutečný stav) | hod | 4 |  | 0 |  | 0 |  | 0 | 21 | 0 | 0 | 0 | 0 | 0 |  | Vlastní | Indiv | 0 | 0 |  | VRN |  |  |  | POL99_8
[25 empty] | 15 | 21 | DPH
| Celkem |  |  |  |  | 0 | [18 empty] | 0 | 0 | SUM
SKP
| 41 | Budovy a jejich výstavba | [24 empty] | SKP
| 41.0 | Budovy a jejich výstavba | [24 empty] | SKP
| 41.00 | Budovy a jejich výstavba | [24 empty] | SKP
| 41.00.2 | Nebytové budovy | [24 empty] | SKP
| 41.00.20 | Nebytové budovy | [24 empty] | SKP
END
Note on S6: Jedná se o informaci, zda se jedná o položku, která je do rozpočtu zadána z cenové soustavy RTS, nebo vlastní.
Note on T6: Jedná se o název CÚ, která je zadána u položky rozpočtu

## SO 101 D.1.4.5 Pol
Položkový soupis prací a dodávek | [26 empty] | #TypZaznamu#
S: | 102 | VÝJEZDOVÁ ZÁKLADNA ZÁCHRANNÉ ZDRAVOTNICKÉ SLUŽBY JIHOMORAVSKÉHO KRAJE, P.O. V KYJOVĚ | [24 empty] | STA
O: | SO 101 | Budova výjezdového stanoviště | [21 empty] | STA |  |  | OBJ
R: | D.1.4.5 | Zařízení zdravotně technických instalací | [24 empty] | ROZ
P.č. | Číslo položky | Název položky | MJ | Množství | Cena / MJ | Celkem | Dodávka | Dodávka celk. | Montáž | Montáž celk. | DPH | Cena s DPH | Hmotnost / MJ | Hmotnost celk.(t) | Dem. hmotnost / MJ | Dem. hmotnost celk.(t) | Ceník | Cen. soustava / platnost | Cenová úroveň | Nhod / MJ | Nhod celk. | Dodavatel | Typ položky
Díl: | 13 | Hloubené vykopávky |  |  |  | 0 |  | 0 |  | 0 |  | 0 |  | 0 |  | 0 |  |  |  |  | 57.74 | [5 empty] | DIL
1 | 132301111R00 | Hloubení rýh šířky do 60 cm do 100 m3, v hornině 4, hloubení strojně | m3 | 58.3 |  | 0 |  | 0 |  | 0 | 21 | 0 | 0 | 0 | 0 | 0 | 800-1 | RTS 21/ II | Indiv | 0.39 | 22.74 |  | Práce |  |  |  | POL1_1
|  | zapažených i nezapažených s urovnáním dna do předepsaného profilu a spádu, s přehozením výkopku na přilehlém terénu na vzdálenost do 3 m od podélné osy rýhy nebo s naložením výkopku na dopravní prostředek. | [24 empty] | SPI | zapažených i nezapažených s urovnáním dna do předepsaného profilu a spádu, s přehozením výkopku na přilehlém terénu na vzdálenost do 3 m od podélné osy rýhy nebo s naložením výkopku na dopravní prostředek.
2 | 132301119R00 | Hloubení rýh šířky do 60 cm příplatek za lepivost, v hornině 4, | m3 | 58.3 |  | 0 |  | 0 |  | 0 | 21 | 0 | 0 | 0 | 0 | 0 | 800-1 | RTS 21/ II | Indiv | 0.6003 | 35 |  | Práce |  |  |  | POL1_1
|  | zapažených i nezapažených s urovnáním dna do předepsaného profilu a spádu, s přehozením výkopku na přilehlém terénu na vzdálenost do 3 m od podélné osy rýhy nebo s naložením výkopku na dopravní prostředek. | [24 empty] | SPI | zapažených i nezapažených s urovnáním dna do předepsaného profilu a spádu, s přehozením výkopku na přilehlém terénu na vzdálenost do 3 m od podélné osy rýhy nebo s naložením výkopku na dopravní prostředek.
Díl: | 15 | Roubení |  |  |  | 0 |  | 0 |  | 0 |  | 0 |  | 0.05 |  | 0 |  |  |  |  | 15.91 | [5 empty] | DIL
3 | 151101101R00 | Zřízení pažení a rozepření stěn rýh příložné pro jakoukoliv mezerovitost, hloubky do 2 m | m2 | 52 |  | 0 |  | 0 |  | 0 | 21 | 0 | 0.00099 | 0.05 | 0 | 0 | 800-1 | RTS 21/ II | Indiv | 0.236 | 12.27 |  | Práce |  |  |  | POL1_1
|  | pro podzemní vedení pro všechny šířky rýhy, | [24 empty] | SPI
4 | 151101111R00 | Odstranění pažení a rozepření rýh příložné , hloubky do 2 m | m2 | 52 |  | 0 |  | 0 |  | 0 | 21 | 0 | 0 | 0 | 0 | 0 | 800-1 | RTS 21/ II | Indiv | 0.07 | 3.64 |  | Práce |  |  |  | POL1_1
|  | pro podzemní vedení s uložením materiálu na vzdálenost do 3 m od kraje výkopu, | [24 empty] | SPI
Díl: | 16 | Přemístění výkopku |  |  |  | 0 |  | 0 |  | 0 |  | 0 |  | 0 |  | 0 |  |  |  |  | 58.76 | [5 empty] | DIL
5 | 161101101R00 | Svislé přemístění výkopku z horniny 1 až 4, při hloubce výkopu přes 1 do 2,5 m | m3 | 58.3 |  | 0 |  | 0 |  | 0 | 21 | 0 | 0 | 0 | 0 | 0 | 800-1 | RTS 21/ II | Indiv | 0.345 | 20.11 |  | Práce |  |  |  | POL1_1
|  | bez naložení do dopravní nádoby, ale s vyprázdněním dopravní nádoby na hromadu nebo na dopravní prostředek, | [24 empty] | SPI | bez naložení do dopravní nádoby, ale s vyprázdněním dopravní nádoby na hromadu nebo na dopravní prostředek,
6 | 162701105R00 | Vodorovné přemístění výkopku z horniny 1 až 4, na vzdálenost přes 9 000 do 10 000 m | m3 | 58.3 |  | 0 |  | 0 |  | 0 | 21 | 0 | 0 | 0 | 0 | 0 | 800-1 | RTS 21/ II | Indiv | 0.011 | 0.64 |  | Práce |  |  |  | POL1_1
|  | po suchu, bez naložení výkopku, avšak se složením bez rozhrnutí, zpáteční cesta vozidla. | [24 empty] | SPI
7 | 167101101R00 | Nakládání, skládání, překládání neulehlého výkopku nakládání výkopku do 100 m3, z horniny 1 až 4 | m3 | 58.3 |  | 0 |  | 0 |  | 0 | 21 | 0 | 0 | 0 | 0 | 0 | 800-1 | RTS 21/ II | Indiv | 0.652 | 38.01 |  | Práce |  |  |  | POL1_1
Díl: | 17 | Konstrukce ze zemin |  |  |  | 0 |  | 0 |  | 0 |  | 0 |  | 84.85 |  | 0 |  |  |  |  | 36.02 | [5 empty] | DIL
8 | 174100050RA0 | Zásyp jam, rýh a šachet štěrkopískem, dovoz ze vzdálenosti 1 000 m | m3 | 27.7 |  | 0 |  | 0 |  | 0 | 21 | 0 | 1.67 | 46.26 | 0 | 0 | AP-HSV | RTS 21/ II | Indiv | 0 | 0 |  | Agregovaná položka |  |  |  | POL2_1
|  | sypaninou s vodorovnou přepravou k místu zásypu, uložením ve vrstvách a zhutněním. | [24 empty] | SPI
|  | Včetně nákupu štěrkopísku a vodorovného přemístění do 1 km. | [24 empty] | POP
9 | 175101101RT2 | Obsyp potrubí bez prohození sypaniny, s dodáním štěrkopísku frakce 0 - 22 mm | m3 | 22.7 |  | 0 |  | 0 |  | 0 | 21 | 0 | 1.7 | 38.59 | 0 | 0 | 800-1 | RTS 21/ II | Indiv | 1.587 | 36.02 |  | Práce |  |  |  | POL1_1
|  | sypaninou z vhodných hornin tř. 1 - 4 nebo materiálem připraveným podél výkopu ve vzdálenosti do 3 m od jeho kraje, pro jakoukoliv hloubku výkopu a jakoukoliv míru zhutnění, | [24 empty] | SPI | sypaninou z vhodných hornin tř. 1 - 4 nebo materiálem připraveným podél výkopu ve vzdálenosti do 3 m od jeho kraje, pro jakoukoliv hloubku výkopu a jakoukoliv míru zhutnění,
Díl: | 19 | Hloubení pro podzemní stěny, ražení a hloubení důlní |  |  |  | 0 |  | 0 |  | 0 |  | 0 |  | 0 |  | 0 |  |  |  |  | 0 | [5 empty] | DIL
10 | 199000002R00 | Poplatky za skládku horniny 1- 4, skupina 17 05 04 z Katalogu odpadů | m3 | 58.3 |  | 0 |  | 0 |  | 0 | 21 | 0 | 0 | 0 | 0 | 0 | 800-1 | RTS 21/ II | Indiv | 0 | 0 |  | Práce |  |  |  | POL1_1
Díl: | 45 | Podkladní a vedlejší konstrukce (kromě vozovek a železničního svršku) |  |  |  | 0 |  | 0 |  | 0 |  | 0 |  | 15.13 |  | 0 |  |  |  |  | 35.1 | [5 empty] | DIL
11 | 451572111R00 | Lože pod potrubí, stoky a drobné objekty z kameniva drobného těženého 0÷4 mm | m3 | 8 |  | 0 |  | 0 |  | 0 | 21 | 0 | 1.8908 | 15.13 | 0 | 0 | 827-1 | RTS 21/ II | Indiv | 1.695 | 13.56 |  | Práce |  |  |  | POL1_1
|  | v otevřeném výkopu, | [24 empty] | SPI
12 | 998276101R00 | Přesun hmot pro trubní vedení z trub plastových nebo sklolaminátových v otevřeném výkopu | t | 101.8494 |  | 0 |  | 0 |  | 0 | 21 | 0 | 0 | 0 | 0 | 0 | 827-1 | RTS 21/ II | Indiv | 0.2115 | 21.54 |  | Práce |  |  |  | POL1_1
|  | vodovodu nebo kanalizace ražené nebo hloubené (827 1.1, 827 1.9, 827 2.1, 827 2.9), drobných objektů | [24 empty] | SPI
Díl: | 61 | Úprava povrchů vnitřní |  |  |  | 0 |  | 0 |  | 0 |  | 0 |  | 1.82 |  | 0 |  |  |  |  | 25.45 | [5 empty] | DIL
13 | 612100010RA0 | Hrubá výplň rýh ve stěnách maltou včetně omítky a malby | m2 | 12.12 |  | 0 |  | 0 |  | 0 | 21 | 0 | 0.15039 | 1.82 | 0 | 0 | AP-HSV | RTS 21/ II | Indiv | 2.1 | 25.45 |  | Agregovaná položka |  |  |  | POL2_1
|  | oprava malých ploch vnitřních stěn do 1 m2, pačokování 1 m2 jednonásobné s broušením a přesádrováním, malba klihová dvojnásobná jednobarevná s obroušením v místnostech výšky do 3,8 m. | [24 empty] | SPI | oprava malých ploch vnitřních stěn do 1 m2, pačokování 1 m2 jednonásobné s broušením a přesádrováním, malba klihová dvojnásobná jednobarevná s obroušením v místnostech výšky do 3,8 m.
Díl: | 713 | Izolace tepelné |  |  |  | 0 |  | 0 |  | 0 |  | 0 |  | 0.02 |  | 0 |  |  |  |  | 138.79 | [5 empty] | DIL
14 | 28640013VD1 | izolace 125 x 5 mm | m | 22 |  | 0 |  | 0 |  | 0 | 21 | 0 | 0.0001 | 0 | 0 | 0 |  | Vlastní | Indiv | 0 | 0 |  | Specifikace |  |  |  | POL3_0
15 | 71341100VD | Montáž izolace kanal.potrubí | m | 22 |  | 0 |  | 0 |  | 0 | 21 | 0 | 0 | 0 | 0 | 0 |  | Vlastní | Indiv | 0 | 0 |  | Práce |  |  |  | POL1_7
16 | 713571111R00 | Požárně ochranná manžeta EI 90, D 50 mm | kus | 47 |  | 0 |  | 0 |  | 0 | 21 | 0 | 5e-05 | 0 | 0 | 0 | 800-713 | RTS 21/ II | Indiv | 0.5 | 23.5 |  | Práce |  |  |  | POL1_7
17 | 713571113R00 | Požárně ochranná manžeta EI 90, D 75 mm | kus | 7 |  | 0 |  | 0 |  | 0 | 21 | 0 | 5e-05 | 0 | 0 | 0 | 800-713 | RTS 21/ II | Indiv | 0.5 | 3.5 |  | Práce |  |  |  | POL1_7
18 | 713571115R00 | Požárně ochranná manžeta EI 90, D 110 mm | kus | 5 |  | 0 |  | 0 |  | 0 | 21 | 0 | 5e-05 | 0 | 0 | 0 | 800-713 | RTS 21/ II | Indiv | 0.55 | 2.75 |  | Práce |  |  |  | POL1_7
19 | 713571116R00 | Požárně ochranná manžeta EI 90, D 125 mm | kus | 4 |  | 0 |  | 0 |  | 0 | 21 | 0 | 5e-05 | 0 | 0 | 0 | 800-713 | RTS 21/ II | Indiv | 0.55 | 2.2 |  | Práce |  |  |  | POL1_7
20 | 722181212RT7 | Izolace vodovodního potrubí návleková z trubic z pěnového polyetylenu, tloušťka stěny 9 mm, d 22 mm | m | 141 |  | 0 |  | 0 |  | 0 | 21 | 0 | 3e-05 | 0 | 0 | 0 | 800-721 | RTS 21/ II | Indiv | 0.129 | 18.19 |  | Práce |  |  |  | POL1_7
21 | 722181212RT8 | Izolace vodovodního potrubí návleková z trubic z pěnového polyetylenu, tloušťka stěny 9 mm, d 25 mm | m | 89 |  | 0 |  | 0 |  | 0 | 21 | 0 | 6e-05 | 0.01 | 0 | 0 | 800-721 | RTS 21/ II | Indiv | 0.129 | 11.48 |  | Práce |  |  |  | POL1_7
22 | 871116T10 | Izolace návleková tl. stěny 9 mm, vnitřní průměr 32 mm | m | 71 |  | 0 |  | 0 |  | 0 | 21 | 0 | 5e-05 | 0 | 0 | 0 |  | Vlastní | Indiv | 0 | 0 |  | Práce |  |  |  | POL1_7
23 | 722181212RU2 | Izolace vodovodního potrubí návleková z trubic z pěnového polyetylenu, tloušťka stěny 9 mm, d 35 mm | m | 28 |  | 0 |  | 0 |  | 0 | 21 | 0 | 6e-05 | 0 | 0 | 0 | 800-721 | RTS 21/ II | Indiv | 0.142 | 3.98 |  | Práce |  |  |  | POL1_7
24 | 871113T10 | Izolace návleková tl. stěny 9 mm, vnitřní průměr 40 mm | m | 11 |  | 0 |  | 0 |  | 0 | 21 | 0 | 9e-05 | 0 | 0 | 0 |  | Vlastní | Indiv | 0 | 0 |  | Práce |  |  |  | POL1_7
25 | 722181212RW6 | Izolace vodovodního potrubí návleková z trubic z pěnového polyetylenu, tloušťka stěny 9 mm, d 50 mm | m | 65 |  | 0 |  | 0 |  | 0 | 21 | 0 | 0.00012 | 0.01 | 0 | 0 | 800-721 | RTS 21/ II | Indiv | 0.17 | 11.05 |  | Práce |  |  |  | POL1_7
26 | 722181215RT7 | Izolace vodovodního potrubí návleková z trubic z pěnového polyetylenu, tloušťka stěny 25 mm, d 22 mm | m | 41 |  | 0 |  | 0 |  | 0 | 21 | 0 | 6e-05 | 0 | 0 | 0 | 800-721 | RTS 21/ II | Indiv | 0.129 | 5.29 |  | Práce |  |  |  | POL1_7
27 | 722181215RT8 | Izolace vodovodního potrubí návleková z trubic z pěnového polyetylenu, tloušťka stěny 25 mm, d 25 mm | m | 7 |  | 0 |  | 0 |  | 0 | 21 | 0 | 7e-05 | 0 | 0 | 0 | 800-721 | RTS 21/ II | Indiv | 0.129 | 0.9 |  | Práce |  |  |  | POL1_7
28 | 722181215RU1 | Izolace vodovodního potrubí návleková z trubic z pěnového polyetylenu, tloušťka stěny 25 mm, d 32 mm | m | 26 |  | 0 |  | 0 |  | 0 | 21 | 0 | 8e-05 | 0 | 0 | 0 | 800-721 | RTS 21/ II | Indiv | 0.142 | 3.69 |  | Práce |  |  |  | POL1_7
29 | 722181215RV9 | Izolace vodovodního potrubí návleková z trubic z pěnového polyetylenu, tloušťka stěny 25 mm, d 40 mm | m | 23 |  | 0 |  | 0 |  | 0 | 21 | 0 | 0.00013 | 0 | 0 | 0 | 800-721 | RTS 21/ II | Indiv | 0.157 | 3.61 |  | Práce |  |  |  | POL1_7
30 | 722181215RW6 | Izolace vodovodního potrubí návleková z trubic z pěnového polyetylenu, tloušťka stěny 25 mm, d 50 mm | m | 15 |  | 0 |  | 0 |  | 0 | 21 | 0 | 0.00019 | 0 | 0 | 0 | 800-721 | RTS 21/ II | Indiv | 0.17 | 2.55 |  | Práce |  |  |  | POL1_7
31 | 722182001R00 | Montáž tepelné izolace potrubí samolepicí spoj nebo rychlouzávěr, do DN 25 | m | 403 |  | 0 |  | 0 |  | 0 | 21 | 0 | 0 | 0 | 0 | 0 | 800-721 | RTS 21/ II | Indiv | 0.082 | 33.05 |  | Práce |  |  |  | POL1_7
32 | 722182004R00 | Montáž tepelné izolace potrubí samolepicí spoj nebo rychlouzávěr, přes DN 25 do DN 40 | m | 114 |  | 0 |  | 0 |  | 0 | 21 | 0 | 0 | 0 | 0 | 0 | 800-721 | RTS 21/ II | Indiv | 0.114 | 13 |  | Práce |  |  |  | POL1_7
33 | 998713102R00 | Přesun hmot pro izolace tepelné v objektech výšky do 12 m | t | 0.02946 |  | 0 |  | 0 |  | 0 | 21 | 0 | 0 | 0 | 0 | 0 | 800-713 | RTS 21/ II | Indiv | 1.831 | 0.05 |  | Práce |  |  |  | POL1_7
|  | 50 m vodorovně | [24 empty] | SPI
Díl: | 721 | Vnitřní kanalizace |  |  |  | 0 |  | 0 |  | 0 |  | 0 |  | 0.63 |  | 0 |  |  |  |  | 273.03 | [5 empty] | DIL
34 | 721176101R00 | Potrubí HT připojovací vnější průměr D 32 mm, tloušťka stěny 1,8 mm, DN 30 | m | 76 |  | 0 |  | 0 |  | 0 | 21 | 0 | 0.00034 | 0.03 | 0 | 0 | 800-721 | RTS 21/ II | Indiv | 0.32 | 24.32 |  | Práce |  |  |  | POL1_7
|  | včetně tvarovek, objímek. Bez zednických výpomocí. | [24 empty] | SPI
35 | 721176102R00 | Potrubí HT připojovací vnější průměr D 40 mm, tloušťka stěny 1,8 mm, DN 40 | m | 20 |  | 0 |  | 0 |  | 0 | 21 | 0 | 0.00038 | 0.01 | 0 | 0 | 800-721 | RTS 21/ II | Indiv | 0.32 | 6.4 |  | Práce |  |  |  | POL1_7
|  | včetně tvarovek, objímek. Bez zednických výpomocí. | [24 empty] | SPI
36 | 721176103R00 | Potrubí HT připojovací vnější průměr D 50 mm, tloušťka stěny 1,8 mm, DN 50 | m | 38 |  | 0 |  | 0 |  | 0 | 21 | 0 | 0.00047 | 0.02 | 0 | 0 | 800-721 | RTS 21/ II | Indiv | 0.359 | 13.64 |  | Práce |  |  |  | POL1_7
|  | včetně tvarovek, objímek. Bez zednických výpomocí. | [24 empty] | SPI
37 | 721176105R00 | Potrubí HT připojovací vnější průměr D 110 mm, tloušťka stěny 2,7 mm, DN 100 | m | 10 |  | 0 |  | 0 |  | 0 | 21 | 0 | 0.00152 | 0.02 | 0 | 0 | 800-721 | RTS 21/ II | Indiv | 1.173 | 11.73 |  | Práce |  |  |  | POL1_7
|  | včetně tvarovek, objímek. Bez zednických výpomocí. | [24 empty] | SPI
38 | 721176114R00 | Potrubí HT odpadní svislé vnější průměr D 75 mm, tloušťka stěny 1,9 mm, DN 70 | m | 30 |  | 0 |  | 0 |  | 0 | 21 | 0 | 0.00078 | 0.02 | 0 | 0 | 800-721 | RTS 21/ II | Indiv | 0.819 | 24.57 |  | Práce |  |  |  | POL1_7
|  | včetně tvarovek, objímek. Bez zednických výpomocí. | [24 empty] | SPI
39 | 721176115R00 | Potrubí HT odpadní svislé vnější průměr D 110 mm, tloušťka stěny 2,7 mm, DN 100 | m | 32 |  | 0 |  | 0 |  | 0 | 21 | 0 | 0.00131 | 0.04 | 0 | 0 | 800-721 | RTS 21/ II | Indiv | 0.797 | 25.5 |  | Práce |  |  |  | POL1_7
|  | včetně tvarovek, objímek. Bez zednických výpomocí. | [24 empty] | SPI
40 | 721176116R00 | Potrubí HT odpadní svislé vnější průměr D 125 mm, tloušťka stěny 3,1 mm, DN 125 | m | 20 |  | 0 |  | 0 |  | 0 | 21 | 0 | 0.00161 | 0.03 | 0 | 0 | 800-721 | RTS 21/ II | Indiv | 0.739 | 14.78 |  | Práce |  |  |  | POL1_7
|  | včetně tvarovek, objímek. Bez zednických výpomocí. | [24 empty] | SPI
41 | 721176134R00 | Potrubí svodné (ležaté) zavěšené vnější průměr D 75 mm, tloušťka stěny 1,9 mm, DN 70 | m | 19 |  | 0 |  | 0 |  | 0 | 21 | 0 | 0.00074 | 0.01 | 0 | 0 | 800-721 | RTS 21/ II | Indiv | 0.6682 | 12.7 |  | Práce |  |  |  | POL1_7
|  | včetně tvarovek, objímek. Bez zednických výpomocí. | [24 empty] | SPI
42 | 721176135R00 | Potrubí svodné (ležaté) zavěšené vnější průměr D 110 mm, tloušťka stěny 2,7 mm, DN 100 | m | 11 |  | 0 |  | 0 |  | 0 | 21 | 0 | 0.00137 | 0.02 | 0 | 0 | 800-721 | RTS 21/ II | Indiv | 0.7967 | 8.76 |  | Práce |  |  |  | POL1_7
|  | včetně tvarovek, objímek. Bez zednických výpomocí. | [24 empty] | SPI
43 | 721176136R00 | Potrubí svodné (ležaté) zavěšené vnější průměr D 125 mm, tloušťka stěny 3,1 mm, DN 125 | m | 2 |  | 0 |  | 0 |  | 0 | 21 | 0 | 0.00173 | 0 | 0 | 0 | 800-721 | RTS 21/ II | Indiv | 0.829 | 1.66 |  | Práce |  |  |  | POL1_7
|  | včetně tvarovek, objímek. Bez zednických výpomocí. | [24 empty] | SPI
44 | 721176222R00 | Potrubí KG svodné (ležaté) v zemi vnější průměr D 110 mm, tloušťka stěny 3,2 mm, DN 100 | m | 45 |  | 0 |  | 0 |  | 0 | 21 | 0 | 0.0021 | 0.09 | 0 | 0 | 800-721 | RTS 21/ II | Indiv | 0.8 | 36 |  | Práce |  |  |  | POL1_7
|  | včetně tvarovek, objímek. Bez zednických výpomocí. | [24 empty] | SPI
45 | 721176223R00 | Potrubí KG svodné (ležaté) v zemi vnější průměr D 125 mm, tloušťka stěny 3,2 mm, DN 125 | m | 13 |  | 0 |  | 0 |  | 0 | 21 | 0 | 0.00252 | 0.03 | 0 | 0 | 800-721 | RTS 21/ II | Indiv | 0.8 | 10.4 |  | Práce |  |  |  | POL1_7
|  | včetně tvarovek, objímek. Bez zednických výpomocí. | [24 empty] | SPI
46 | 721176224R00 | Potrubí KG svodné (ležaté) v zemi vnější průměr D 160 mm, tloušťka stěny 4,0 mm, DN 150 | m | 86 |  | 0 |  | 0 |  | 0 | 21 | 0 | 0.00357 | 0.31 | 0 | 0 | 800-721 | RTS 21/ II | Indiv | 0.55 | 47.3 |  | Práce |  |  |  | POL1_7
|  | včetně tvarovek, objímek. Bez zednických výpomocí. | [24 empty] | SPI
47 | 721194103R00 | Zřízení přípojek na potrubí D 32 mm, materiál ve specifikaci | kus | 24 |  | 0 |  | 0 |  | 0 | 21 | 0 | 0 | 0 | 0 | 0 | 800-721 | RTS 21/ II | Indiv | 0.148 | 3.55 |  | Práce |  |  |  | POL1_7
|  | vyvedení a upevnění odpadních výpustek, | [24 empty] | SPI
48 | 721194104R00 | Zřízení přípojek na potrubí D 40 mm, materiál ve specifikaci | kus | 18 |  | 0 |  | 0 |  | 0 | 21 | 0 | 0 | 0 | 0 | 0 | 800-721 | RTS 21/ II | Indiv | 0.157 | 2.83 |  | Práce |  |  |  | POL1_7
|  | vyvedení a upevnění odpadních výpustek, | [24 empty] | SPI
49 | 721194105R00 | Zřízení přípojek na potrubí D 50 mm, materiál ve specifikaci | kus | 14 |  | 0 |  | 0 |  | 0 | 21 | 0 | 0 | 0 | 0 | 0 | 800-721 | RTS 21/ II | Indiv | 0.174 | 2.44 |  | Práce |  |  |  | POL1_7
|  | vyvedení a upevnění odpadních výpustek, | [24 empty] | SPI
50 | 721194109R00 | Zřízení přípojek na potrubí D 110 mm, materiál ve specifikaci | kus | 14 |  | 0 |  | 0 |  | 0 | 21 | 0 | 0 | 0 | 0 | 0 | 800-721 | RTS 21/ II | Indiv | 0.259 | 3.63 |  | Práce |  |  |  | POL1_7
|  | vyvedení a upevnění odpadních výpustek, | [24 empty] | SPI
51 | 721231126RT4 | Střešní vtoky vtok pro střechu s povlakovou krytinou krytou kačírkem, střecha zateplená, výška izolace do 500 mm, (bez ochranného koše pro kačírek), D 75, 110, 125 mm, včetně dodávky materiálu | kus | 2 |  | 0 |  | 0 |  | 0 | 21 | 0 | 0.00232 | 0 | 0 | 0 | 800-721 | RTS 21/ II | Indiv | 0.74 | 1.48 |  | Práce |  |  |  | POL1_7
52 | 721273150R00 | Ventilační hlavice D 50, 75, 110 mm, přivzdušňovací ventil D 50/75/110 mm s dvojitou izolační stěnou, s masivní pryžovou membránou, s odnímatelnou mřížkou proti hmyzu a pro čištění, mat. , včetně dodávky materiálu | kus | 3 |  | 0 |  | 0 |  | 0 | 21 | 0 | 0.00049 | 0 | 0 | 0 | 800-721 | RTS 21/ II | Indiv | 0.133 | 0.4 |  | Práce |  |  |  | POL1_7
53 | 721273200R00 | Ventilační hlavice D 50 mm, souprava z PP, včetně dodávky materiálu | kus | 2 |  | 0 |  | 0 |  | 0 | 21 | 0 | 0.00027 | 0 | 0 | 0 | 800-721 | RTS 21/ II | Indiv | 0.333 | 0.67 |  | Práce |  |  |  | POL1_7
54 | 721290111R00 | Zkouška těsnosti kanalizace v objektech vodou, DN 125 | m | 402 |  | 0 |  | 0 |  | 0 | 21 | 0 | 0 | 0 | 0 | 0 | 800-721 | RTS 21/ II | Indiv | 0.048 | 19.3 |  | Práce |  |  |  | POL1_7
55 | 998721102R00 | Přesun hmot pro vnitřní kanalizaci v objektech výšky do 12 m | t | 0.63408 |  | 0 |  | 0 |  | 0 | 21 | 0 | 0 | 0 | 0 | 0 | 800-721 | RTS 21/ II | Indiv | 1.523 | 0.97 |  | Práce |  |  |  | POL1_7
|  | 50 m vodorovně, měřeno od těžiště půdorysné plochy skládky do těžiště půdorysné plochy objektu | [24 empty] | SPI
Díl: | 722 | Vnitřní vodovod |  |  |  | 0 |  | 0 |  | 0 |  | 0 |  | 3.61 |  | 0 |  |  |  |  | 404.48 | [5 empty] | DIL
56 | 286140210001VD | Chránička PEHD d 110 | m | 30 |  | 0 |  | 0 |  | 0 | 21 | 0 | 0.00068 | 0.02 | 0 | 0 |  | Vlastní | Indiv | 0 | 0 |  | Specifikace |  |  |  | POL3_0
57 | 48466605R | nádrž tlaková vertikální s pryžovým vakem, neprůtočná, bez uzavírací a vypouštěcí armatury; pro soustavy TUV; objem 33 l; d nádrže 354 mm; uložení: stojatý; přetlak plynu 4,0 bar; prac. tlak do 10 bar; prac. látka plyn; prac. teplota do 70 °C; připojení G 3/4"; barva modrá | kus | 1 |  | 0 |  | 0 |  | 0 | 21 | 0 | 0.0059 | 0.01 | 0 | 0 | SPCM | RTS 21/ II | Indiv | 0 | 0 |  | Specifikace |  |  |  | POL3_0
58 | 722130233R00 | Potrubí z ocelových trubek závitových pozinkovaných DN 25, svařovaných 11 343, , včetně dodávky materiálu | m | 28 |  | 0 |  | 0 |  | 0 | 21 | 0 | 0.0159 | 0.45 | 0 | 0 | 800-721 | RTS 21/ II | Indiv | 0.897 | 25.12 |  | Práce |  |  |  | POL1_7
59 | 722130235R00 | Potrubí z ocelových trubek závitových pozinkovaných DN 40, svařovaných 11 343, , včetně dodávky materiálu | m | 20 |  | 0 |  | 0 |  | 0 | 21 | 0 | 0.01608 | 0.32 | 0 | 0 | 800-721 | RTS 21/ II | Indiv | 0.918 | 18.36 |  | Práce |  |  |  | POL1_7
60 | 722171213R00 | Potrubí z plastických hmot polyetylenové potrubí PE-HD, D 32 mm, s 3,0 mm, PN 10, svěrné spojky, včetně zednických výpomocí | m | 30 |  | 0 |  | 0 |  | 0 | 21 | 0 | 0.00059 | 0.02 | 0 | 0 | 800-721 | RTS 21/ II | Indiv | 0.755 | 22.65 |  | Práce |  |  |  | POL1_7
|  | včetně tvarovek, bez zednických výpomocí | [24 empty] | SPI
61 | 722172311R00 | Potrubí z plastických hmot polypropylenové potrubí PP-R, D 20 mm, s 2,8 mm, PN 16, polyfúzně svařované, včetně zednických výpomocí | m | 83 |  | 0 |  | 0 |  | 0 | 21 | 0 | 0.00399 | 0.33 | 0 | 0 | 800-721 | RTS 21/ II | Indiv | 0.5429 | 45.06 |  | Práce |  |  |  | POL1_7
|  | včetně tvarovek, bez zednických výpomocí | [24 empty] | SPI
62 | 722172312R00 | Potrubí z plastických hmot polypropylenové potrubí PP-R, D 25 mm, s 3,5 mm, PN 16, polyfúzně svařované, včetně zednických výpomocí | m | 64 |  | 0 |  | 0 |  | 0 | 21 | 0 | 0.00518 | 0.33 | 0 | 0 | 800-721 | RTS 21/ II | Indiv | 0.6343 | 40.6 |  | Práce |  |  |  | POL1_7
|  | včetně tvarovek, bez zednických výpomocí | [24 empty] | SPI
63 | 722172313R00 | Potrubí z plastických hmot polypropylenové potrubí PP-R, D 32 mm, s 4,4 mm, PN 16, polyfúzně svařované, včetně zednických výpomocí | m | 62 |  | 0 |  | 0 |  | 0 | 21 | 0 | 0.00535 | 0.33 | 0 | 0 | 800-721 | RTS 21/ II | Indiv | 0.6828 | 42.33 |  | Práce |  |  |  | POL1_7
|  | včetně tvarovek, bez zednických výpomocí | [24 empty] | SPI
64 | 722172314R00 | Potrubí z plastických hmot polypropylenové potrubí PP-R, D 40 mm, s 5,5 mm, PN 16, polyfúzně svařované, včetně zednických výpomocí | m | 11 |  | 0 |  | 0 |  | 0 | 21 | 0 | 0.00563 | 0.06 | 0 | 0 | 800-721 | RTS 21/ II | Indiv | 0.7547 | 8.3 |  | Práce |  |  |  | POL1_7
|  | včetně tvarovek, bez zednických výpomocí | [24 empty] | SPI
65 | 722172315R00 | Potrubí z plastických hmot polypropylenové potrubí PP-R, D 50 mm, s 6,9 mm, PN 16, polyfúzně svařované, včetně zednických výpomocí | m | 45 |  | 0 |  | 0 |  | 0 | 21 | 0 | 0.00594 | 0.27 | 0 | 0 | 800-721 | RTS 21/ II | Indiv | 0.9257 | 41.66 |  | Práce |  |  |  | POL1_7
|  | včetně tvarovek, bez zednických výpomocí | [24 empty] | SPI
66 | 871122T101 | Potrubí z PPR (S 3,2) D 20x2,8mm, vč.zed.výpom. | m | 99 |  | 0 |  | 0 |  | 0 | 21 | 0 | 0.00399 | 0.4 | 0 | 0 |  | Vlastní | Indiv | 0 | 0 |  | Práce |  |  |  | POL1_7
67 | 871125T101 | Potrubí z PPR (S 3,2) D 25x3,5mm, vč.zed.výpom. | m | 32 |  | 0 |  | 0 |  | 0 | 21 | 0 | 0.00518 | 0.17 | 0 | 0 |  | Vlastní | Indiv | 0 | 0 |  | Práce |  |  |  | POL1_7
68 | 871128T101 | Potrubí z PPR (S 3,2) D 32x4,4mm, vč.zed.výpom. | m | 35 |  | 0 |  | 0 |  | 0 | 21 | 0 | 0.00535 | 0.19 | 0 | 0 |  | Vlastní | Indiv | 0 | 0 |  | Práce |  |  |  | POL1_7
69 | 871131T101 | Potrubí z PPR (S 3,2) D 40x5,5mm, vč.zed.výpom. | m | 23 |  | 0 |  | 0 |  | 0 | 21 | 0 | 0.00563 | 0.13 | 0 | 0 |  | Vlastní | Indiv | 0 | 0 |  | Práce |  |  |  | POL1_7
70 | 72217235069VD1 | Potrubí z PPR (S 3,2) D 50x6,9mm, vč.zed.výpom. | m | 15 |  | 0 |  | 0 |  | 0 | 21 | 0 | 0.00594 | 0.09 | 0 | 0 |  | Vlastní | Indiv | 0 | 0 |  | Práce |  |  |  | POL1_7
71 | 722190401R00 | Vyvedení a upevnění výpustek DN 15 | kus | 77 |  | 0 |  | 0 |  | 0 | 21 | 0 | 0 | 0 | 0 | 0 | 800-721 | RTS 21/ II | Indiv | 0.425 | 32.73 |  | Práce |  |  |  | POL1_7
72 | 722190403R00 | Vyvedení a upevnění výpustek DN 25 | kus | 3 |  | 0 |  | 0 |  | 0 | 21 | 0 | 0 | 0 | 0 | 0 | 800-721 | RTS 21/ II | Indiv | 0.425 | 1.28 |  | Práce |  |  |  | POL1_7
73 | 722221112R00 | Kohout kulový, vypouštěcí a napouštěcí, vnější závit, mosazný, DN 15, PN 10, včetně dodávky materiálu | kus | 22 |  | 0 |  | 0 |  | 0 | 21 | 0 | 0.0003 | 0.01 | 0 | 0 | 800-721 | RTS 21/ II | Indiv | 0.083 | 1.83 |  | Práce |  |  |  | POL1_7
74 | 722224211R00 | Ventil mrazuvzdorný, DN 15, včetně dodávky | kus | 2 |  | 0 |  | 0 |  | 0 | 21 | 0 | 0.00136 | 0 | 0 | 0 | 800-721 | RTS 21/ II | Indiv | 0.272 | 0.54 |  | Práce |  |  |  | POL1_7
75 | 722229101R00 | Montáž armatury závitové s jedním závitem G 1/2" | kus | 61 |  | 0 |  | 0 |  | 0 | 21 | 0 | 4e-05 | 0 | 0 | 0 | 800-721 | RTS 21/ II | Indiv | 0.145 | 8.85 |  | Práce |  |  |  | POL1_7
76 | 722229102R00 | Montáž armatury závitové s jedním závitem G 3/4" | kus | 1 |  | 0 |  | 0 |  | 0 | 21 | 0 | 6e-05 | 0 | 0 | 0 | 800-721 | RTS 21/ II | Indiv | 0.207 | 0.21 |  | Práce |  |  |  | POL1_7
77 | 722230101VD | Kulový kohout pro pitnou vodu DN15 s pohonem | kus | 1 |  | 0 |  | 0 |  | 0 | 21 | 0 | 0.002 | 0 | 0 | 0 |  | Vlastní | Indiv | 0 | 0 |  | Specifikace |  |  |  | POL3_0
78 | 722230201VD | Termostatický směšovací ventil, DN 40, 30–65 °C | kus | 1 |  | 0 |  | 0 |  | 0 | 21 | 0 | 0.002 | 0 | 0 | 0 |  | Vlastní | Indiv | 0 | 0 |  | Specifikace |  |  |  | POL3_0
79 | 7222303201VD | Filtr se zpětným proplachem DN 25 | kus | 1 |  | 0 |  | 0 |  | 0 | 21 | 0 | 0.006 | 0.01 | 0 | 0 |  | Vlastní | Indiv | 0 | 0 |  | Práce |  |  |  | POL1_7
80 | 722235111R00 | Kohout kulový, mosazný, vnitřní-vnitřní závit, DN 15, PN 25, včetně dodávky materiálu | kus | 20 |  | 0 |  | 0 |  | 0 | 21 | 0 | 0.00014 | 0 | 0 | 0 | 800-721 | RTS 21/ II | Indiv | 0.165 | 3.3 |  | Práce |  |  |  | POL1_7
81 | 722235112R00 | Kohout kulový, mosazný, vnitřní-vnitřní závit, DN 20, PN 25, včetně dodávky materiálu | kus | 20 |  | 0 |  | 0 |  | 0 | 21 | 0 | 0.0002 | 0 | 0 | 0 | 800-721 | RTS 21/ II | Indiv | 0.207 | 4.14 |  | Práce |  |  |  | POL1_7
82 | 722235113R00 | Kohout kulový, mosazný, vnitřní-vnitřní závit, DN 25, PN 25, včetně dodávky materiálu | kus | 12 |  | 0 |  | 0 |  | 0 | 21 | 0 | 0.00032 | 0 | 0 | 0 | 800-721 | RTS 21/ II | Indiv | 0.227 | 2.72 |  | Práce |  |  |  | POL1_7
83 | 722235114R00 | Kohout kulový, mosazný, vnitřní-vnitřní závit, DN 32, PN 25, včetně dodávky materiálu | kus | 5 |  | 0 |  | 0 |  | 0 | 21 | 0 | 0.00052 | 0 | 0 | 0 | 800-721 | RTS 21/ II | Indiv | 0.269 | 1.35 |  | Práce |  |  |  | POL1_7
84 | 722235115R00 | Kohout kulový, mosazný, vnitřní-vnitřní závit, DN 40, PN 25, včetně dodávky materiálu | kus | 12 |  | 0 |  | 0 |  | 0 | 21 | 0 | 0.00077 | 0.01 | 0 | 0 | 800-721 | RTS 21/ II | Indiv | 0.351 | 4.21 |  | Práce |  |  |  | POL1_7
85 | 871134T10 | Kulový rohový kohout 1/2"x3/8" s filtrem | ks | 39 |  | 0 |  | 0 |  | 0 | 21 | 0 | 0.00063 | 0.02 | 0 | 0 |  | Vlastní | Indiv | 0 | 0 |  | Práce |  |  |  | POL1_
86 | 722235521R00 | Filtr vodovodní, mosazný, vnitřní-vnitřní závit , DN 15, PN 20, včetně dodávky materiálu | kus | 3 |  | 0 |  | 0 |  | 0 | 21 | 0 | 0.0003 | 0 | 0 | 0 | 800-721 | RTS 21/ II | Indiv | 0.165 | 0.5 |  | Práce |  |  |  | POL1_7
87 | 722235523R00 | Filtr vodovodní, mosazný, vnitřní-vnitřní závit , DN 25, PN 20, včetně dodávky materiálu | kus | 1 |  | 0 |  | 0 |  | 0 | 21 | 0 | 0.0005 | 0 | 0 | 0 | 800-721 | RTS 21/ II | Indiv | 0.227 | 0.23 |  | Práce |  |  |  | POL1_7
88 | 722235652R00 | Ventil zpětný ventil, vnitřní-vnitřní závit, DN 20, PN 20, mosaz | kus | 2 |  | 0 |  | 0 |  | 0 | 21 | 0 | 0.00024 | 0 | 0 | 0 | 800-721 | RTS 21/ II | Indiv | 0.207 | 0.41 |  | Práce |  |  |  | POL1_7
89 | 722235653R00 | Ventil zpětný ventil, vnitřní-vnitřní závit, DN 25, PN 20, mosaz | kus | 2 |  | 0 |  | 0 |  | 0 | 21 | 0 | 0.00037 | 0 | 0 | 0 | 800-721 | RTS 21/ II | Indiv | 0.227 | 0.45 |  | Práce |  |  |  | POL1_7
90 | 722235655R00 | Ventil zpětný ventil, vnitřní-vnitřní závit, DN 40, PN 20, mosaz | kus | 3 |  | 0 |  | 0 |  | 0 | 21 | 0 | 0.00092 | 0 | 0 | 0 | 800-721 | RTS 21/ II | Indiv | 0.351 | 1.05 |  | Práce |  |  |  | POL1_7
91 | 722239101R00 | Montáž armatury závitové se dvěma závity G 1/2" | kus | 27 |  | 0 |  | 0 |  | 0 | 21 | 0 | 0 | 0 | 0 | 0 | 800-721 | RTS 21/ II | Indiv | 0.165 | 4.46 |  | Práce |  |  |  | POL1_7
92 | 722239102R00 | Montáž armatury závitové se dvěma závity G 3/4" | kus | 22 |  | 0 |  | 0 |  | 0 | 21 | 0 | 0 | 0 | 0 | 0 | 800-721 | RTS 21/ II | Indiv | 0.207 | 4.55 |  | Práce |  |  |  | POL1_7
93 | 722239103R00 | Montáž armatury závitové se dvěma závity G 1" | kus | 15 |  | 0 |  | 0 |  | 0 | 21 | 0 | 0 | 0 | 0 | 0 | 800-721 | RTS 21/ II | Indiv | 0.227 | 3.41 |  | Práce |  |  |  | POL1_7
94 | 722239104R00 | Montáž armatury závitové se dvěma závity G 5/4" | kus | 5 |  | 0 |  | 0 |  | 0 | 21 | 0 | 0 | 0 | 0 | 0 | 800-721 | RTS 21/ II | Indiv | 0.269 | 1.35 |  | Práce |  |  |  | POL1_7
95 | 722239105R00 | Montáž armatury závitové se dvěma závity G 6/4" | kus | 15 |  | 0 |  | 0 |  | 0 | 21 | 0 | 0 | 0 | 0 | 0 | 800-721 | RTS 21/ II | Indiv | 0.351 | 5.27 |  | Práce |  |  |  | POL1_7
96 | 722254201R00 | Požární příslušenství hydrantový systém D 25, box s plnými dveřmi, stálotvará hadice, průměr 25/20 | kus | 3 |  | 0 |  | 0 |  | 0 | 21 | 0 | 0.03 | 0.09 | 0 | 0 | 800-721 | RTS 21/ II | Indiv | 1.644 | 4.93 |  | Práce |  |  |  | POL1_7
97 | 722259201R00 | Montáž požárního příslušenství hydrantového systému D 25 | kus | 3 |  | 0 |  | 0 |  | 0 | 21 | 0 | 0 | 0 | 0 | 0 | 800-721 | RTS 21/ II | Indiv | 1.644 | 4.93 |  | Práce |  |  |  | POL1_7
98 | 722264212R00 | Vodoměr bytový, závitový, jednovtokový, suchoběžný, DN 15, pro teplotu vody do 30°C, montáž horizontálně i vertikálně, jmenovitý průtok 1,5 m3/hod, PN 16, délka 110 mm | kus | 1 |  | 0 |  | 0 |  | 0 | 21 | 0 | 0.00264 | 0 | 0 | 0 | 800-721 | RTS 21/ II | Indiv | 0.372 | 0.37 |  | Práce |  |  |  | POL1_7
99 | 722265112R00 | Vodoměr domovní, závitový, vícevtokový, mokroběžný, DN 20, pro teplotu vody do 40 °C, montáž horizontálně , jmenovitý průtok 2,5 m3/hod, PN 16, délka 165 mm | kus | 2 |  | 0 |  | 0 |  | 0 | 21 | 0 | 0.00394 | 0.01 | 0 | 0 | 800-721 | RTS 21/ II | Indiv | 0.393 | 0.79 |  | Práce |  |  |  | POL1_7
100 | 722265246R00 | Vodoměr domovní, závitový, vícevtokový, suchoběžný, DN 25, pro teplotu vody do 30°C, montáž horizontálně , jmenovitý průtok 4,0 m3/hod, PN 16, délka 260 mm | kus | 1 |  | 0 |  | 0 |  | 0 | 21 | 0 | 0.00338 | 0 | 0 | 0 | 800-721 | RTS 21/ II | Indiv | 0.423 | 0.42 |  | Práce |  |  |  | POL1_7
101 | 722269112R00 | Montáž vodoměru závitového jednovtokového suchoběžného, G 3/4" | kus | 3 |  | 0 |  | 0 |  | 0 | 21 | 0 | 0.00194 | 0.01 | 0 | 0 | 800-721 | RTS 21/ II | Indiv | 0.393 | 1.18 |  | Práce |  |  |  | POL1_7
102 | 722269113R00 | Montáž vodoměru závitového jednovtokového suchoběžného, G1" | kus | 1 |  | 0 |  | 0 |  | 0 | 21 | 0 | 0.00278 | 0 | 0 | 0 | 800-721 | RTS 21/ II | Indiv | 0.393 | 0.39 |  | Práce |  |  |  | POL1_7
103 | 722280107R00 | Tlakové zkoušky vodovodního potrubí přes DN 32 do DN 40 | m | 517 |  | 0 |  | 0 |  | 0 | 21 | 0 | 0 | 0 | 0 | 0 | 800-721 | RTS 21/ II | Indiv | 0.031 | 16.03 |  | Práce |  |  |  | POL1_7
104 | 72229020VD | Elektronické cirkulační čerpadlo Q=0,48m3/h, H=1,60m | kus | 1 |  | 0 |  | 0 |  | 0 | 21 | 0 | 0.003 | 0 | 0 | 0 |  | Vlastní | Indiv | 0 | 0 |  | Specifikace |  |  |  | POL3_0
105 | 722290234R00 | Proplach a dezinfekce vodovodního potrubí do DN 80 | m | 517 |  | 0 |  | 0 |  | 0 | 21 | 0 | 1e-05 | 0.01 | 0 | 0 | 800-721 | RTS 21/ II | Indiv | 0.062 | 32.05 |  | Práce |  |  |  | POL1_7
106 | 871137T10 | Dvoutlačítková dávkovací jednotka 3 sink system | soubor | 1 |  | 0 |  | 0 |  | 0 | 21 | 0 | 0.002 | 0 | 0 | 0 |  | Vlastní | Indiv | 0 | 0 |  | Práce |  |  |  | POL1_
107 | 722PC20001VD | Termostatický ventil pro cirkulaci teplé vody DN15 | ks | 3 |  | 0 |  | 0 |  | 0 | 21 | 0 | 0.001 | 0 | 0 | 0 |  | Vlastní | Indiv | 0 | 0 |  | Specifikace |  |  |  | POL3_0
108 | 72414101VD | Ponorné kalové čerpado Q=2,5m3/h, H=15m | kus | 1 |  | 0 |  | 0 |  | 0 | 21 | 0 | 0.01 | 0.01 | 0 | 0 |  | Vlastní | Indiv | 0 | 0 |  | Specifikace |  |  |  | POL3_0
109 | 724210101VD | Domácí vodárna s membránovou tlakovou nádobou 50l, Q=2,5m3/h, H=30m | kus | 1 |  | 0 |  | 0 |  | 0 | 21 | 0 | 0.05 | 0.05 | 0 | 0 |  | Vlastní | Indiv | 0 | 0 |  | Specifikace |  |  |  | POL3_0
110 | 724211192R00 | Montáž domovní vodárny bez potrubí a čerp.stanice | soubor | 1 |  | 0 |  | 0 |  | 0 | 21 | 0 | 0.0134 | 0.01 | 0 | 0 | 800-721 | RTS 21/ II | Indiv | 8.233 | 8.23 |  | Práce |  |  |  | POL1_7
111 | 724230111VD | Oddělovací nádrž 300l, beztlaková, uzavřená | kus | 1 |  | 0 |  | 0 |  | 0 | 21 | 0 | 0.025 | 0.03 | 0 | 0 |  | Vlastní | Indiv | 0 | 0 |  | Specifikace |  |  |  | POL3_0
112 | 724239112R00 | Příslušenství domovních vodáren montáž teploměru dvoukovového příložného | kus | 1 |  | 0 |  | 0 |  | 0 | 21 | 0 | 0 | 0 | 0 | 0 | 800-721 | RTS 21/ II | Indiv | 0.091 | 0.09 |  | Práce |  |  |  | POL1_7
113 | 724390101VD | Úpravna vody pro TUV (Qmax=3,6m3/h, 5°dH) a topný systém (dle požadavku UT) | soub | 1 |  | 0 |  | 0 |  | 0 | 21 | 0 | 0.2 | 0.2 | 0 | 0 |  | Vlastní | Indiv | 0 | 0 |  | Specifikace |  |  |  | POL3_0
114 | 732339103R00 | Nádoby expanzní tlakové Montáž nádob expanzních tlakových o obsahu 35 l | soubor | 1 |  | 0 |  | 0 |  | 0 | 21 | 0 | 0.00053 | 0 | 0 | 0 | 800-731 | RTS 21/ II | Indiv | 0.25 | 0.25 |  | Práce |  |  |  | POL1_7
115 | 732429111R00 | Čerpadla teplovodní Montáž čerpadel teplovodních oběhových spirálních DN 25 | soubor | 1 |  | 0 |  | 0 |  | 0 | 21 | 0 | 0 | 0 | 0 | 0 | 800-731 | RTS 21/ II | Indiv | 0.281 | 0.28 |  | Práce |  |  |  | POL1_7
116 | 734253117R00 | Ventil pojistný závitový 6,0 bar, mosazný, DN 20, vnitřní-vnitřní závit, včetně dodávky materiálu | kus | 1 |  | 0 |  | 0 |  | 0 | 21 | 0 | 0.00019 | 0 | 0 | 0 | 800-731 | RTS 21/ II | Indiv | 0.206 | 0.21 |  | Práce |  |  |  | POL1_7
117 | 734411143R00 | Teploměr dvoukovový s pevným stonkem a jímkou rozsah do 200° C DTR, pevný stonek 160 mm, včetně dodávky materiálu | kus | 1 |  | 0 |  | 0 |  | 0 | 21 | 0 | 0.00072 | 0 | 0 | 0 | 800-731 | RTS 21/ II | Indiv | 0.381 | 0.38 |  | Práce |  |  |  | POL1_7
118 | 734421150R00 | Tlakoměr deformační 0-10 MPa č. 53312, D 100, včetně dodávky materiálu | kus | 3 |  | 0 |  | 0 |  | 0 | 21 | 0 | 0.00252 | 0.01 | 0 | 0 | 800-731 | RTS 21/ II | Indiv | 0.433 | 1.3 |  | Práce |  |  |  | POL1_7
119 | 734429101R00 | Montáž tlakoměru deformačního 0-10 MPa, bez dodávky materiálu | kus | 3 |  | 0 |  | 0 |  | 0 | 21 | 0 | 0.00187 | 0.01 | 0 | 0 | 800-731 | RTS 21/ II | Indiv | 0.433 | 1.3 |  | Práce |  |  |  | POL1_7
120 | 998722102R00 | Přesun hmot pro vnitřní vodovod v objektech výšky do 12 m | t | 3.2255 |  | 0 |  | 0 |  | 0 | 21 | 0 | 0 | 0 | 0 | 0 | 800-721 | RTS 21/ II | Indiv | 1.374 | 4.43 |  | Práce |  |  |  | POL1_7
|  | vodorovně do 50 m | [24 empty] | SPI
Díl: | 725 | Zařizovací předměty |  |  |  | 0 |  | 0 |  | 0 |  | 0 |  | 0.8 |  | 0 |  |  |  |  | 154.05 | [5 empty] | DIL
121 | 286100221VD | Samonavíjecí buben s hadicí, 20 m | kus | 1 |  | 0 |  | 0 |  | 0 | 21 | 0 | 0.01 | 0.01 | 0 | 0 |  | Vlastní | Indiv | 0 | 0 |  | Specifikace |  |  |  | POL3_0
122 | 872123T10 | Tlačítko ovládací plastové bílá/chrom/bílá | kus | 9 |  | 0 |  | 0 |  | 0 | 21 | 0 | 0.00032 | 0 | 0 | 0 |  | Vlastní | Indiv | 0 | 0 |  | Práce |  |  |  | POL1_
123 | 28698312R | žlab odtokový do prostoru, s okrajem pro perforovaný rošt; plast; l = 650 mm; stavební výška 75 až 110 mm; min. tloušťka betonu 62 mm; š. koryta 60 mm; odtok boční; příslušenství sifon; průtok 30 l/min | kus | 3 |  | 0 |  | 0 |  | 0 | 21 | 0 | 0.0018 | 0.01 | 0 | 0 | SPCM | RTS 21/ II | Indiv | 0 | 0 |  | Specifikace |  |  |  | POL3_
124 | 28698313R | žlab odtokový do prostoru, s okrajem pro perforovaný rošt; plast; l = 750 mm; stavební výška 75 až 110 mm; min. tloušťka betonu 62 mm; š. koryta 60 mm; odtok boční; příslušenství sifon; průtok 30 l/min | kus | 2 |  | 0 |  | 0 |  | 0 | 21 | 0 | 0.00202 | 0 | 0 | 0 | SPCM | RTS 21/ II | Indiv | 0 | 0 |  | Specifikace |  |  |  | POL3_
125 | 55162385.AR | vpust podlahová plast; třída zatížení 300 kg; sifonová vložka; D odtok 50 mm; odtok vodorovný; přítok DN 50/40; rámeček 123 x 123 mm; mřížka nerez | kus | 1 |  | 0 |  | 0 |  | 0 | 21 | 0 | 0.00081 | 0 | 0 | 0 | SPCM | RTS 21/ II | Indiv | 0 | 0 |  | Specifikace |  |  |  | POL3_0
126 | 55162400R | vpust podlahová plast; třída zatížení 300 kg; sifonová vložka; D odtok 50 mm; / 75 mm; / 110 mm; odtok svislý; rámeček 123 x 123 mm; mřížka nerez | kus | 5 |  | 0 |  | 0 |  | 0 | 21 | 0 | 0.00075 | 0 | 0 | 0 | SPCM | RTS 21/ II | Indiv | 0 | 0 |  | Specifikace |  |  |  | POL3_0
127 | 55162400.AR | vpust podlahová plast; třída zatížení 300 kg; sifonová vložka; D odtok 50 mm; / 75 mm; / 110 mm; odtok svislý; rámeček 123 x 123 mm; mřížka nerez | kus | 2 |  | 0 |  | 0 |  | 0 | 21 | 0 | 0.00072 | 0 | 0 | 0 | SPCM | RTS 21/ II | Indiv | 0 | 0 |  | Specifikace |  |  |  | POL3_0
128 | 55162428.AR | uzávěrka zápachová DN 40/50; podomítková, pro pračky/myčky; PE; příslušenství přip. koleno, krycí deska nerez, montážní kryt, nástěnka mosaz, montážní deska | kus | 1 |  | 0 |  | 0 |  | 0 | 21 | 0 | 0.00073 | 0 | 0 | 0 | SPCM | RTS 21/ II | Indiv | 0 | 0 |  | Specifikace |  |  |  | POL3_0
129 | 55162497R | vpust dvorní plast; třída zatížení 1,5 t; sifonová vložka; kalový koš; D odtok 110 mm; svislý; v = 213 mm; rám plast 244x244 mm; mřížka litina | kus | 1 |  | 0 |  | 0 |  | 0 | 21 | 0 | 0.00698 | 0.01 | 0 | 0 | SPCM | RTS 21/ II | Indiv | 0 | 0 |  | Specifikace |  |  |  | POL3_0
130 | 552318801R | rošt odtokového žlabu perforovaný; materiál nerez - mat; l = 650 mm; světlost žlabu 60 mm | kus | 3 |  | 0 |  | 0 |  | 0 | 21 | 0 | 0.00048 | 0 | 0 | 0 | SPCM | RTS 21/ II | Indiv | 0 | 0 |  | Specifikace |  |  |  | POL3_
131 | 552318802R | rošt odtokového žlabu perforovaný; materiál nerez - mat; l = 750 mm; světlost žlabu 60 mm | kus | 2 |  | 0 |  | 0 |  | 0 | 21 | 0 | 0.00059 | 0 | 0 | 0 | SPCM | RTS 21/ II | Indiv | 0 | 0 |  | Specifikace |  |  |  | POL3_
132 | 725014131RT1 | Klozetové mísy závěsné, bilé, hluboké splachování, zadní, včetně sedátka, šířka 360 mm, hloubka 510 mm, výška 400 mm | soubor | 6 |  | 0 |  | 0 |  | 0 | 21 | 0 | 0.01772 | 0.11 | 0 | 0 | 800-721 | RTS 21/ II | Indiv | 0.973 | 5.84 |  | Práce |  |  |  | POL1_7
133 | 725016125R00 | Pisoár diturvitový, bílý, odsávací, přívod vnitřní, zdroj napájení pro tři urinály (senzor), včetně dodávky materiálu | soubor | 1 |  | 0 |  | 0 |  | 0 | 21 | 0 | 0.02055 | 0.02 | 0 | 0 | 800-721 | RTS 21/ II | Indiv | 0.955 | 0.96 |  | Práce |  |  |  | POL1_7
134 | 725017132R00 | Umyvadlo na šrouby, bílé, šířka 550 mm, hloubka 420 mm | soubor | 18 |  | 0 |  | 0 |  | 0 | 21 | 0 | 0.01701 | 0.31 | 0 | 0 | 800-721 | RTS 21/ II | Indiv | 1.189 | 21.4 |  | Práce |  |  |  | POL1_7
135 | 725019103R00 | Výlevka diturvitová s plastovou mřížkou, závěsná | soubor | 3 |  | 0 |  | 0 |  | 0 | 21 | 0 | 0.0109 | 0.03 | 0 | 0 | 800-721 | RTS 21/ II | Indiv | 1.25 | 3.75 |  | Práce |  |  |  | POL1_7
136 | 725119306R00 | Klozetové mísy montáž závěsné | soubor | 6 |  | 0 |  | 0 |  | 0 | 21 | 0 | 0.00089 | 0.01 | 0 | 0 | 800-721 | RTS 21/ II | Indiv | 1.12 | 6.72 |  | Práce |  |  |  | POL1_7
137 | 725119402R00 | Doplňky Montáž doplňků zařízení záchodů předstěnový systém do sádrokartonu | soubor | 9 |  | 0 |  | 0 |  | 0 | 21 | 0 | 0 | 0 | 0 | 0 | 800-721 | RTS 21/ II | Indiv | 1.9 | 17.1 |  | Práce |  |  |  | POL1_7
138 | 725129201R00 | Montáž pisoárového záchodku bez nádrže | soubor | 1 |  | 0 |  | 0 |  | 0 | 21 | 0 | 0.00392 | 0 | 0 | 0 | 800-721 | RTS 21/ II | Indiv | 0.755 | 0.76 |  | Práce |  |  |  | POL1_7
139 | 725219401R00 | Umyvadlo montáž na šrouby do zdiva | soubor | 18 |  | 0 |  | 0 |  | 0 | 21 | 0 | 0.00141 | 0.03 | 0 | 0 | 800-721 | RTS 21/ II | Indiv | 1.575 | 28.35 |  | Práce |  |  |  | POL1_7
140 | 72524101VD | Montáž podlahového žlabu | kus | 5 |  | 0 |  | 0 |  | 0 | 21 | 0 | 0.004 | 0.02 | 0 | 0 |  | Vlastní | Indiv | 0 | 0 |  | Práce |  |  |  | POL1_7
141 | 836663T10 | Montáž podlahové vpusti | kus | 8 |  | 0 |  | 0 |  | 0 | 21 | 0 | 0 | 0 | 0 | 0 |  | Vlastní | Indiv | 0 | 0 |  | Práce |  |  |  | POL1_7
142 | 725319101R00 | Montáž dřezu jednoduchého | soubor | 4 |  | 0 |  | 0 |  | 0 | 21 | 0 | 0.00072 | 0 | 0 | 0 | 800-721 | RTS 21/ II | Indiv | 0.506 | 2.02 |  | Práce |  |  |  | POL1_7
143 | 725334301R00 | Nálevka se sifonem PP DN 32 | kus | 4 |  | 0 |  | 0 |  | 0 | 21 | 0 | 9e-05 | 0 | 0 | 0 | 800-721 | RTS 21/ II | Indiv | 0.18 | 0.72 |  | Práce |  |  |  | POL1_7
|  | rozměry: 78x55 mm, výška 100 mm | [24 empty] | SPI
144 | 725339101R00 | Výlevka diturvitová Montáž výlevky diturvitové, bez nádrže a armatur | kus | 3 |  | 0 |  | 0 |  | 0 | 21 | 0 | 0.00309 | 0.01 | 0 | 0 | 800-721 | RTS 21/ II | Indiv | 1.25 | 3.75 |  | Práce |  |  |  | POL1_7
145 | 72541101VD | Technické umyvadlo diturvit na konzoly | kus | 2 |  | 0 |  | 0 |  | 0 | 21 | 0 | 0.025 | 0.05 | 0 | 0 |  | Vlastní | Indiv | 0 | 0 |  | Specifikace |  |  |  | POL3_0
146 | 725823111R00 | Baterie umyvadlové a dřezové umyvadlová, stojánková, ruční ovládání bez otvírání odpadu, standardní, včetně dodávky materiálu | kus | 18 |  | 0 |  | 0 |  | 0 | 21 | 0 | 0.00085 | 0.02 | 0 | 0 | 800-721 | RTS 21/ II | Indiv | 0.445 | 8.01 |  | Práce |  |  |  | POL1_7
147 | 725823114R00 | Baterie umyvadlové a dřezové dřezová, stojánková, ruční ovládání bez otvírání odpadu, standardní, včetně dodávky materiálu | kus | 2 |  | 0 |  | 0 |  | 0 | 21 | 0 | 0.00164 | 0 | 0 | 0 | 800-721 | RTS 21/ II | Indiv | 0.445 | 0.89 |  | Práce |  |  |  | POL1_7
148 | 725825114RT1 | Baterie umyvadlové a dřezové dřezová, nástěnná, ruční ovládání, standardní, včetně dodávky materiálu | kus | 5 |  | 0 |  | 0 |  | 0 | 21 | 0 | 0.00172 | 0.01 | 0 | 0 | 800-721 | RTS 21/ II | Indiv | 0.476 | 2.38 |  | Práce |  |  |  | POL1_7
149 | 725829202R00 | Baterie umyvadlové a dřezové Montáž baterií umyvadlových a dřezových umyvadlové a dřezové nástěnné | kus | 6 |  | 0 |  | 0 |  | 0 | 21 | 0 | 0.00018 | 0 | 0 | 0 | 800-721 | RTS 21/ II | Indiv | 0.476 | 2.86 |  | Práce |  |  |  | POL1_7
150 | 725829301R00 | Baterie umyvadlové a dřezové Montáž baterií umyvadlových a dřezových umyvadlové a dřezové stojánkové | kus | 20 |  | 0 |  | 0 |  | 0 | 21 | 0 | 4e-05 | 0 | 0 | 0 | 800-721 | RTS 21/ II | Indiv | 0.445 | 8.9 |  | Práce |  |  |  | POL1_7
151 | 725845111R00 | Baterie sprchová nástěnná, ruční ovládání bez příslušentsví, standardní, včetně dodávky materiálu | kus | 5 |  | 0 |  | 0 |  | 0 | 21 | 0 | 0.00152 | 0.01 | 0 | 0 | 800-721 | RTS 21/ II | Indiv | 0.587 | 2.94 |  | Práce |  |  |  | POL1_7
152 | 725849200R00 | Baterie sprchová Montáž baterie sprchové nastavitelná výška | kus | 5 |  | 0 |  | 0 |  | 0 | 21 | 0 | 0.00013 | 0 | 0 | 0 | 800-721 | RTS 21/ II | Indiv | 0.655 | 3.28 |  | Práce |  |  |  | POL1_7
153 | 725859102R00 | Montáž ventilu odpadního přes D 32 mm do D 50 mm | kus | 47 |  | 0 |  | 0 |  | 0 | 21 | 0 | 0.00014 | 0.01 | 0 | 0 | 800-721 | RTS 21/ II | Indiv | 0.237 | 11.14 |  | Práce |  |  |  | POL1_7
154 | 725860201R00 | Zápachová uzávěrka (sifon) pro zařizovací předměty D 40, 50 mm x 6/4"; pro dřezy, PP; příslušenství přípojka pro pračku/myčku, včetně dodávky materiálu | kus | 2 |  | 0 |  | 0 |  | 0 | 21 | 0 | 0.00026 | 0 | 0 | 0 | 800-721 | RTS 21/ II | Indiv | 0.246 | 0.49 |  | Práce |  |  |  | POL1_7
155 | 725860202R00 | Zápachová uzávěrka (sifon) pro zařizovací předměty D 40, 50 mm x 6/4"; pro dřezy; PP; příslušenství stavitelný kulový kloub, včetně dodávky materiálu | kus | 4 |  | 0 |  | 0 |  | 0 | 21 | 0 | 0.00022 | 0 | 0 | 0 | 800-721 | RTS 21/ II | Indiv | 0.246 | 0.98 |  | Práce |  |  |  | POL1_7
156 | 725860213R00 | Zápachová uzávěrka (sifon) pro zařizovací předměty D 32, 40 mm x 5/4"; pro umyvadla; PP; příslušenství krycí růžice odtoku, zpětný uzávěr, včetně dodávky materiálu | kus | 18 |  | 0 |  | 0 |  | 0 | 21 | 0 | 0.0002 | 0 | 0 | 0 | 800-721 | RTS 21/ II | Indiv | 0.246 | 4.43 |  | Práce |  |  |  | POL1_7
157 | 871146T10 | Tlaková sprcha, nástěnný modul, hadice1,1m, směšovací baterie | soubor | 1 |  | 0 |  | 0 |  | 0 | 21 | 0 | 0 | 0 | 0 | 0 |  | Vlastní | Indiv | 0 | 0 |  | Práce |  |  |  | POL1_7
158 | 871149T10 | Sprchový set s nast.roztečí, 3-funkční ruční sprcha a sprchová hadice | soubor | 5 |  | 0 |  | 0 |  | 0 | 21 | 0 | 0.00101 | 0.01 | 0 | 0 |  | Vlastní | Indiv | 0 | 0 |  | Práce |  |  |  | POL1_
159 | 871152T10 | Kondenzační sifon HL138 s kuličkou podomítkové provedení | kus | 11 |  | 0 |  | 0 |  | 0 | 21 | 0 | 0.001 | 0.01 | 0 | 0 |  | Vlastní | Indiv | 0 | 0 |  | Práce |  |  |  | POL1_
160 | 725PC30001VD | Nerezový dřez 500x500x250mm vestavný, s otvorem pro baterii | kus | 2 |  | 0 |  | 0 |  | 0 | 21 | 0 | 0.012 | 0.02 | 0 | 0 |  | Vlastní | Indiv | 0 | 0 |  | Specifikace |  |  |  | POL3_0
161 | 726211121R00 | Klozet zavěšené, s nádržkou, pro instalaci s mokrými procesy do masivních zděných konstrukcí nebo pro předstěnovou instalaci s předezděním, včetně soupravy na tlumení hluku, bez ovládacího tlačitka, ovládání zepředu, stavební výška 108 cm, včetně dodávky materiálu | soubor | 6 |  | 0 |  | 0 |  | 0 | 21 | 0 | 0.009 | 0.05 | 0 | 0 | 800-721 | RTS 21/ II | Indiv | 1.77 | 10.62 |  | Práce |  |  |  | POL1_7
162 | 726211367R00 | Výlevka pro nástěnnou armaturu, pro instalaci suchým procesem do lehkých sádrokartonových příček nebo k instalaci před masivní stěnu, včetně 2 nástěnek DN 15, stavební výška 130 cm, včetně dodávky materiálu | soubor | 3 |  | 0 |  | 0 |  | 0 | 21 | 0 | 0.012 | 0.04 | 0 | 0 | 800-721 | RTS 21/ II | Indiv | 1.5 | 4.5 |  | Práce |  |  |  | POL1_7
163 | 998725102R00 | Přesun hmot pro zařizovací předměty v objektech výšky do 12 m | t | 0.80049 |  | 0 |  | 0 |  | 0 | 21 | 0 | 0 | 0 | 0 | 0 | 800-721 | RTS 21/ II | Indiv | 1.573 | 1.26 |  | Práce |  |  |  | POL1_7
|  | vodorovně do 50 m | [24 empty] | SPI
Díl: | 97 | Prorážení otvorů a ostatní bourací práce |  |  |  | 0 |  | 0 |  | 0 |  | 0 |  | 0.05 |  | 0 |  |  |  |  | 80.25 | [5 empty] | DIL
164 | 970051100R00 | Jádrové vrtání, kruhové prostupy v železobetonu jádrové vrtání , do D 100 mm | m | 9.646 |  | 0 |  | 0 |  | 0 | 21 | 0 | 0 | 0 | 0 | 0 | 801-3 | RTS 21/ II | Indiv | 3.25 | 31.35 |  | Práce |  |  |  | POL1_1
165 | 970051160R00 | Jádrové vrtání, kruhové prostupy v železobetonu jádrové vrtání , do D 160 mm | m | 2.4115 |  | 0 |  | 0 |  | 0 | 21 | 0 | 0 | 0 | 0 | 0 | 801-3 | RTS 21/ II | Indiv | 4.6 | 11.09 |  | Práce |  |  |  | POL1_1
166 | 974031142R00 | Vysekání rýh v jakémkoliv zdivu cihelném v ploše do hloubky 70 mm, šířky do 70 mm | m | 51 |  | 0 |  | 0 |  | 0 | 21 | 0 | 0.00049 | 0.02 | 0 | 0 | 801-3 | RTS 21/ II | Indiv | 0.247 | 12.6 |  | Práce |  |  |  | POL1_1
167 | 974031144R00 | Vysekání rýh v jakémkoliv zdivu cihelném v ploše do hloubky 70 mm, šířky do 150 mm | m | 45 |  | 0 |  | 0 |  | 0 | 21 | 0 | 0.00049 | 0.02 | 0 | 0 | 801-3 | RTS 21/ II | Indiv | 0.382 | 17.19 |  | Práce |  |  |  | POL1_1
168 | 974031164R00 | Vysekání rýh v jakémkoliv zdivu cihelném v ploše do hloubky 150 mm, šířky do 150 mm | m | 12 |  | 0 |  | 0 |  | 0 | 21 | 0 | 0.00049 | 0.01 | 0 | 0 | 801-3 | RTS 21/ II | Indiv | 0.668 | 8.02 |  | Práce |  |  |  | POL1_1
Díl: | S | Přesuny sutí |  |  |  | 0 |  | 0 |  | 0 |  | 0 |  | 0 |  | 0 |  |  |  |  | 3.33 | [5 empty] | DIL
169 | 979012112R00 | Svislá doprava suti a vybouraných hmot svislá doprava suti na výšku do 3,5 m, | t | 1.8095 |  | 0 |  | 0 |  | 0 | 21 | 0 | 0 | 0 | 0 | 0 | 821-1 | RTS 21/ II | Indiv | 0.749 | 1.36 |  | Práce |  |  |  | POL1_1
|  | s popřípadným nutným naložením do dopravního zařízení, s vyprázdněním dopravního zařízení na hromadu nebo do dopravního prostředku, vč. příplatku za každých dalších i započatých 3,5 m výšky nad 3,5 m, | [24 empty] | SPI | s popřípadným nutným naložením do dopravního zařízení, s vyprázdněním dopravního zařízení na hromadu nebo do dopravního prostředku, vč. příplatku za každých dalších i započatých 3,5 m výšky nad 3,5 m,
170 | 979082111R00 | Vnitrostaveništní doprava suti a vybouraných hmot do 10 m | t | 1.8095 |  | 0 |  | 0 |  | 0 | 21 | 0 | 0 | 0 | 0 | 0 | 801-3 | RTS 21/ II | Indiv | 0.942 | 1.7 |  | Práce |  |  |  | POL1_1
171 | 979082121R00 | Vnitrostaveništní doprava suti a vybouraných hmot příplatek k ceně za každých dalších 5 m | t | 1.8095 |  | 0 |  | 0 |  | 0 | 21 | 0 | 0 | 0 | 0 | 0 | 801-3 | RTS 21/ II | Indiv | 0.105 | 0.19 |  | Práce |  |  |  | POL1_1
172 | 979083117R00 | Vodorovné přemístění suti přes 5000 m do 6000 m | t | 1.8095 |  | 0 |  | 0 |  | 0 | 21 | 0 | 0 | 0 | 0 | 0 | 800-6 | RTS 21/ II | Indiv | 0.042 | 0.08 |  | Práce |  |  |  | POL1_1
|  | včetně naložení na dopravní prostředek a složení, | [24 empty] | SPI
173 | 199000000R00I10 | Poplatek za skladku suti | t | 1.8095 |  | 0 |  | 0 |  | 0 | 21 | 0 | 0 | 0 | 0 | 0 |  | Vlastní | Indiv | 0 | 0 |  | Práce |  |  |  | POL1_1
[25 empty] | 15 | 21 | DPH
| Celkem |  |  |  |  | 0 | [18 empty] | 0 | 0 | SUM
SKP
| 41 | Budovy a jejich výstavba | [24 empty] | SKP
| 41.0 | Budovy a jejich výstavba | [24 empty] | SKP
| 41.00 | Budovy a jejich výstavba | [24 empty] | SKP
| 41.00.2 | Nebytové budovy | [24 empty] | SKP
| 41.00.20 | Nebytové budovy | [24 empty] | SKP
END
Note on S6: Jedná se o informaci, zda se jedná o položku, která je do rozpočtu zadána z cenové soustavy RTS, nebo vlastní.
Note on T6: Jedná se o název CÚ, která je zadána u položky rozpočtu

## SO 101 D.1.4.6 Pol
Položkový soupis prací a dodávek | [26 empty] | #TypZaznamu#
S: | 102 | VÝJEZDOVÁ ZÁKLADNA ZÁCHRANNÉ ZDRAVOTNICKÉ SLUŽBY JIHOMORAVSKÉHO KRAJE, P.O. V KYJOVĚ | [24 empty] | STA
O: | SO 101 | Budova výjezdového stanoviště | [21 empty] | STA |  |  | OBJ
R: | D.1.4.6 | Zařízení pro vytápění a chlazení budovy | [24 empty] | ROZ
P.č. | Číslo položky | Název položky | MJ | Množství | Cena / MJ | Celkem | Dodávka | Dodávka celk. | Montáž | Montáž celk. | DPH | Cena s DPH | Hmotnost / MJ | Hmotnost celk.(t) | Dem. hmotnost / MJ | Dem. hmotnost celk.(t) | Ceník | Cen. soustava / platnost | Cenová úroveň | Nhod / MJ | Nhod celk. | Dodavatel | Typ položky
Díl: | 61 | Úpravy povrchů vnitřní |  |  |  | 0 |  | 0 |  | 0 |  | 0 |  | 1.95 |  | 0 |  |  |  |  | 20.18 | [5 empty] | DIL
1 | 612403387R00 | Hrubá výplň rýh ve stěnách, jakoukoliv maltou maltou ze suchých směsí 150 x 100 mm | m | 75 |  | 0 |  | 0 |  | 0 | 21 | 0 | 0.02599 | 1.95 | 0 | 0 | 801-4 | RTS 21/ II | Import | 0.269 | 20.18 |  | Práce |  |  |  | POL1_
|  | jakékoliv šířky rýhy, | [24 empty] | SPI
Díl: | 96 | Bourání konstrukcí |  |  |  | 0 |  | 0 |  | 0 |  | 0 |  | 0.04 |  | 2.11 |  |  |  |  | 68.15 | [5 empty] | DIL
2 | 970051035R00 | Jádrové vrtání, kruhové prostupy v železobetonu jádrové vrtání , d 35-39 mm | m | 12 |  | 0 |  | 0 |  | 0 | 21 | 0 | 0 | 0 | 0.00314 | 0.04 | 801-3 | RTS 21/ II | Import | 2.5 | 30 |  | Práce |  |  |  | POL1_
3 | 970051100R00 | Jádrové vrtání, kruhové prostupy v železobetonu jádrové vrtání , do D 100 mm | m | 2 |  | 0 |  | 0 |  | 0 | 21 | 0 | 0 | 0 | 0.01963 | 0.04 | 801-3 | RTS 21/ II | Import | 3.25 | 6.5 |  | Práce |  |  |  | POL1_
4 | 974031154R00 | Vysekání rýh v jakémkoliv zdivu cihelném v ploše do hloubky 100 mm, šířky do 150 mm | m | 75 |  | 0 |  | 0 |  | 0 | 21 | 0 | 0.00049 | 0.04 | 0.027 | 2.03 | 801-3 | RTS 21/ II | Import | 0.422 | 31.65 |  | Práce |  |  |  | POL1_
|  | Včetně pomocného lešení o výšce podlahy do 1900 mm a pro zatížení do 1,5 kPa (150 kg/m2). | [24 empty] | POP
Díl: | 713 | Izolace tepelné |  |  |  | 0 |  | 0 |  | 0 |  | 0 |  | 0.06 |  | 0 |  |  |  |  | 45.91 | [5 empty] | DIL
5 | 722181212RT5 | Izolace vodovodního potrubí návleková z trubic z pěnového polyetylenu, tloušťka stěny 9 mm, d 15 mm | m | 315 |  | 0 |  | 0 |  | 0 | 21 | 0 | 2e-05 | 0.01 | 0 | 0 | 800-721 | RTS 21/ II | Import | 0.135 | 42.53 |  | Práce |  |  |  | POL1_
|  | V položce je kalkulována dodávka izolační trubice, spon a lepicí pásky. | [24 empty] | POP
6 | 722181212RT6 | Izolace vodovodního potrubí návleková z trubic z pěnového polyetylenu, tloušťka stěny 9 mm, d 18 mm | m | 25 |  | 0 |  | 0 |  | 0 | 21 | 0 | 2e-05 | 0 | 0 | 0 | 800-721 | RTS 21/ II | Import | 0.135 | 3.38 |  | Práce |  |  |  | POL1_
|  | V položce je kalkulována dodávka izolační trubice, spon a lepicí pásky. | [24 empty] | POP
7 | 877359T10 | Montáž izolačních pouzder z minerální izolace | m | 269 |  | 0 |  | 0 |  | 0 | 21 | 0 | 0 | 0 | 0 | 0 |  | Vlastní | Import | 0 | 0 |  | Práce |  |  |  | POL1_
8 | 877362T10 | Montáž izolačních hadic z kaučukové izolace | m | 105 |  | 0 |  | 0 |  | 0 | 21 | 0 | 0 | 0 | 0 | 0 |  | Vlastní | Import | 0 | 0 |  | Práce |  |  |  | POL1_
9 | 877365T10 | Izolační kaučuková hadice 22/25 | m | 3 |  | 0 |  | 0 |  | 0 | 21 | 0 | 0 | 0 | 0 | 0 |  | Vlastní | Import | 0 | 0 |  | Práce |  |  |  | POL1_
10 | 877368T10 | Izolační kaučuková hadice 28/25 | m | 39 |  | 0 |  | 0 |  | 0 | 21 | 0 | 0 | 0 | 0 | 0 |  | Vlastní | Import | 0 | 0 |  | Práce |  |  |  | POL1_
11 | 877371T10 | Izolační kaučuková hadice 35/25 | m | 48 |  | 0 |  | 0 |  | 0 | 21 | 0 | 0 | 0 | 0 | 0 |  | Vlastní | Import | 0 | 0 |  | Práce |  |  |  | POL1_
12 | 877374T10 | Izolační kaučuková hadice 42/25 | m | 32 |  | 0 |  | 0 |  | 0 | 21 | 0 | 0 | 0 | 0 | 0 |  | Vlastní | Import | 0 | 0 |  | Práce |  |  |  | POL1_
13 | 631547011R | pouzdro potrubní řezané; minerální vlákno; povrchová úprava Al fólie se skelnou mřížkou; vnitřní průměr 15,0 mm; tl. izolace 20,0 mm; provozní teplota do 250 °C; tepelná vodivost (10°C) 0,0330 W/mK; tepelná vodivost (50°C) 0,037 W/mK | m | 75 |  | 0 |  | 0 |  | 0 | 21 | 0 | 3e-05 | 0 | 0 | 0 | SPCM | RTS 21/ II | Import | 0 | 0 |  | Specifikace |  |  |  | POL3_
14 | 631547112R | pouzdro potrubní řezané; minerální vlákno; povrchová úprava Al fólie se skelnou mřížkou; vnitřní průměr 18,0 mm; tl. izolace 30,0 mm; provozní teplota do 250 °C; tepelná vodivost (10°C) 0,0330 W/mK; tepelná vodivost (50°C) 0,037 W/mK | m | 50 |  | 0 |  | 0 |  | 0 | 21 | 0 | 0.00027 | 0.01 | 0 | 0 | SPCM | RTS 21/ II | Import | 0 | 0 |  | Specifikace |  |  |  | POL3_
15 | 631547113R | pouzdro potrubní řezané; minerální vlákno; povrchová úprava Al fólie se skelnou mřížkou; vnitřní průměr 22,0 mm; tl. izolace 30,0 mm; provozní teplota do 250 °C; tepelná vodivost (10°C) 0,0330 W/mK; tepelná vodivost (50°C) 0,037 W/mK | m | 40 |  | 0 |  | 0 |  | 0 | 21 | 0 | 0.00029 | 0.01 | 0 | 0 | SPCM | RTS 21/ II | Import | 0 | 0 |  | Specifikace |  |  |  | POL3_
16 | 631547114R | pouzdro potrubní řezané; minerální vlákno; povrchová úprava Al fólie se skelnou mřížkou; vnitřní průměr 28,0 mm; tl. izolace 30,0 mm; provozní teplota do 250 °C; tepelná vodivost (10°C) 0,0330 W/mK; tepelná vodivost (50°C) 0,037 W/mK | m | 37 |  | 0 |  | 0 |  | 0 | 21 | 0 | 0.00031 | 0.01 | 0 | 0 | SPCM | RTS 21/ II | Import | 0 | 0 |  | Specifikace |  |  |  | POL3_
17 | 631547115R | pouzdro potrubní řezané; minerální vlákno; povrchová úprava Al fólie se skelnou mřížkou; vnitřní průměr 35,0 mm; tl. izolace 30,0 mm; provozní teplota do 250 °C; tepelná vodivost (10°C) 0,0330 W/mK; tepelná vodivost (50°C) 0,037 W/mK | m | 53 |  | 0 |  | 0 |  | 0 | 21 | 0 | 0.00034 | 0.02 | 0 | 0 | SPCM | RTS 21/ II | Import | 0 | 0 |  | Specifikace |  |  |  | POL3_
18 | 998713201R00 | Přesun hmot pro izolace tepelné v objektech výšky do 6 m | % |  |  | 0 |  | 0 |  | 0 | 21 | 0 | 0 | 0 | 0 | 0 | 800-713 | RTS 21/ II | Import | 0 | 0 |  | Přesun hmot |  |  |  | POL7_
|  | 50 m vodorovně | [24 empty] | SPI
Díl: | 732 | Strojovny |  |  |  | 0 |  | 0 |  | 0 |  | 0 |  | 0 |  | 0 |  |  |  |  | 1.05 | [5 empty] | DIL
19 | 732331512R001 | Nádoby expanzní tlak.s memb.Expanzomat, 12 l primární okruh TČ | soubor | 1 |  | 0 |  | 0 |  | 0 | 21 | 0 | 0 | 0 | 0 | 0 |  | Vlastní | Indiv | 0.239 | 0.24 |  | Práce |  |  |  | POL1_
20 | 732331515R001 | Nádoby expanzní tlak.s memb.Expanzomat, 50 l sekundární okruh TČ | soubor | 1 |  | 0 |  | 0 |  | 0 | 21 | 0 | 0 | 0 | 0 | 0 |  | Vlastní | Indiv | 0.81 | 0.81 |  | Práce |  |  |  | POL1_
21 | 877377T10 | Tepelné čerpadlo země/voda, vč.akt.chlazení, topný výkon 5,8-25kW, chl.výkon 6-22 kW, systém HTR, vč.mtž | ks | 1 |  | 0 |  | 0 |  | 0 | 21 | 0 | 0 | 0 | 0 | 0 |  | Vlastní | Import | 0 | 0 |  | Práce |  |  |  | POL1_
22 | c01a | Tepelné čerpadlo, do 50 kW - uvedení do provozu | ks | 1 |  | 0 |  | 0 |  | 0 | 21 | 0 | 0 | 0 | 0 | 0 |  | Vlastní | Import | 0 | 0 |  | Práce |  |  |  | POL1_
23 | c02 | Externí karta MODBUS, k TČ | ks | 1 |  | 0 |  | 0 |  | 0 | 21 | 0 | 0 | 0 | 0 | 0 |  | Vlastní | Import | 0 | 0 |  | Práce |  |  |  | POL1_
24 | c03 | Vnitřní čidlo TH Tune, k TČ | ks | 1 |  | 0 |  | 0 |  | 0 | 21 | 0 | 0 | 0 | 0 | 0 |  | Vlastní | Import | 0 | 0 |  | Práce |  |  |  | POL1_
25 | c07 | Akumulační nádoba topné vody, 300 litrů,vč. el.topného tělesa - 9 kW, vč.izolace a mtž | ks | 1 |  | 0 |  | 0 |  | 0 | 21 | 0 | 0 | 0 | 0 | 0 |  | Vlastní | Import | 0 | 0 |  | Práce |  |  |  | POL1_
26 | c08 | Akumulační nádoba chladící vody, 500 litrů, vč. izolace a mtž | ks | 1 |  | 0 |  | 0 |  | 0 | 21 | 0 | 0 | 0 | 0 | 0 |  | Vlastní | Import | 0 | 0 |  | Práce |  |  |  | POL1_
27 | c09 | Ohřívač vody 400 litrů, topná vložka 5m2, el.topné těleso 9 kW, vč.iz. a mtž | ks | 1 |  | 0 |  | 0 |  | 0 | 21 | 0 | 0 | 0 | 0 | 0 |  | Vlastní | Import | 0 | 0 |  | Práce |  |  |  | POL1_
28 | c09a | Sestava pro regulaci výstupní teploty teplé vody z ohřívače vody - směš.ventil, armatury, potrubí,iz | ks | 1 |  | 0 |  | 0 |  | 0 | 21 | 0 | 0 | 0 | 0 | 0 |  | Vlastní | Import | 0 | 0 |  | Práce |  |  |  | POL1_
29 | c10 | Čerpadlo větve vytápění, 1,4 m3/h, 35 kPa | ks | 1 |  | 0 |  | 0 |  | 0 | 21 | 0 | 0 | 0 | 0 | 0 |  | Vlastní | Import | 0 | 0 |  | Práce |  |  |  | POL1_
30 | c11 | Čerpadlo chl.okruhu, 4,5m3/h, 60 kPa, řízení 0-10V | ks | 1 |  | 0 |  | 0 |  | 0 | 21 | 0 | 0 | 0 | 0 | 0 |  | Vlastní | Import | 0 | 0 |  | Práce |  |  |  | POL1_
31 | c12 | Servisní ventil MK 3/4" s vypouštěním k exp. nádobě | ks | 1 |  | 0 |  | 0 |  | 0 | 21 | 0 | 0 | 0 | 0 | 0 |  | Vlastní | Import | 0 | 0 |  | Práce |  |  |  | POL1_
32 | c12a | Servisní ventil MK 1"s vypouštěním k exp.nádobě | ks | 1 |  | 0 |  | 0 |  | 0 | 21 | 0 | 0 | 0 | 0 | 0 |  | Vlastní | Import | 0 | 0 |  | Práce |  |  |  | POL1_
33 | 904R02 | Hzs-zkousky v ramci montaz.praci Topná zkouška | hod | 24 |  | 0 |  | 0 |  | 0 | 21 | 0 | 0 | 0 | 0 | 0 |  | RTS 21/ II | Import | 0 | 0 |  | Práce |  |  |  | POL1_
34 | 998732201R00 | Přesun hmot pro strojovny v objektech výšky do 6 m | % |  |  | 0 |  | 0 |  | 0 | 21 | 0 | 0 | 0 | 0 | 0 | 800-731 | RTS 21/ II | Import | 0 | 0 |  | Přesun hmot |  |  |  | POL7_
Díl: | 733 | Rozvod potrubí |  |  |  | 0 |  | 0 |  | 0 |  | 0 |  | 0.77 |  | 0 |  |  |  |  | 255.82 | [5 empty] | DIL
35 | 722151214R00 | Potrubí z trubek nerezových spojované lisováním D 22 mm, s 1,2 mm | m | 3 |  | 0 |  | 0 |  | 0 | 21 | 0 | 0.00095 | 0 | 0 | 0 | 800-721 | RTS 21/ II | Import | 0.274 | 0.82 |  | Práce |  |  |  | POL1_
|  | včetně tvarovek, bez zednických výpomocí, | [24 empty] | SPI
|  | Včetně pomocného lešení o výšce podlahy do 1900 mm a pro zatížení do 1,5 kPa. | [24 empty] | POP
36 | 722151215R00 | Potrubí z trubek nerezových spojované lisováním D 28 mm, s 1,2 mm | m | 39 |  | 0 |  | 0 |  | 0 | 21 | 0 | 0.00116 | 0.05 | 0 | 0 | 800-721 | RTS 21/ II | Import | 0.285 | 11.12 |  | Práce |  |  |  | POL1_
|  | včetně tvarovek, bez zednických výpomocí, | [24 empty] | SPI
|  | Včetně pomocného lešení o výšce podlahy do 1900 mm a pro zatížení do 1,5 kPa. | [24 empty] | POP
37 | 722151216R00 | Potrubí z trubek nerezových spojované lisováním D 35 mm, s 1,5 mm | m | 48 |  | 0 |  | 0 |  | 0 | 21 | 0 | 0.00166 | 0.08 | 0 | 0 | 800-721 | RTS 21/ II | Import | 0.319 | 15.31 |  | Práce |  |  |  | POL1_
|  | včetně tvarovek, bez zednických výpomocí, | [24 empty] | SPI
|  | Včetně pomocného lešení o výšce podlahy do 1900 mm a pro zatížení do 1,5 kPa. | [24 empty] | POP
38 | 722151217R00 | Potrubí z trubek nerezových spojované lisováním D 42 mm, s 1,5 mm | m | 18 |  | 0 |  | 0 |  | 0 | 21 | 0 | 0.00198 | 0.04 | 0 | 0 | 800-721 | RTS 21/ II | Import | 0.332 | 5.98 |  | Práce |  |  |  | POL1_
|  | včetně tvarovek, bez zednických výpomocí, | [24 empty] | SPI
|  | Včetně pomocného lešení o výšce podlahy do 1900 mm a pro zatížení do 1,5 kPa. | [24 empty] | POP
39 | 733163102R00 | Potrubí z měděných trubek měděné potrubí, D 15 mm, s 1,0 mm, pájení pomocí kapilárních pájecích tvarovek | m | 390 |  | 0 |  | 0 |  | 0 | 21 | 0 | 0.00076 | 0.3 | 0 | 0 | 800-731 | RTS 21/ II | Import | 0.29738 | 115.98 |  | Práce |  |  |  | POL1_
|  | včetně tvarovek, bez zednických výpomocí | [24 empty] | SPI
|  | Včetně pomocného lešení o výšce podlahy do 1900 mm a pro zatížení do 1,5 kPa. | [24 empty] | POP
40 | 733163103R00 | Potrubí z měděných trubek měděné potrubí, D 18 mm, s 1,0 mm, pájení pomocí kapilárních pájecích tvarovek | m | 75 |  | 0 |  | 0 |  | 0 | 21 | 0 | 0.00088 | 0.07 | 0 | 0 | 800-731 | RTS 21/ II | Import | 0.30738 | 23.05 |  | Práce |  |  |  | POL1_
|  | včetně tvarovek, bez zednických výpomocí | [24 empty] | SPI
|  | Včetně pomocného lešení o výšce podlahy do 1900 mm a pro zatížení do 1,5 kPa. | [24 empty] | POP
41 | 733163104R00 | Potrubí z měděných trubek měděné potrubí, D 22 mm, s 1,0 mm, pájení pomocí kapilárních pájecích tvarovek | m | 40 |  | 0 |  | 0 |  | 0 | 21 | 0 | 0.00101 | 0.04 | 0 | 0 | 800-731 | RTS 21/ II | Import | 0.31738 | 12.7 |  | Práce |  |  |  | POL1_
|  | včetně tvarovek, bez zednických výpomocí | [24 empty] | SPI
|  | Včetně pomocného lešení o výšce podlahy do 1900 mm a pro zatížení do 1,5 kPa. | [24 empty] | POP
42 | 733163105R00 | Potrubí z měděných trubek měděné potrubí, D 28 mm, s 1,5 mm, pájení pomocí kapilárních pájecích tvarovek | m | 37 |  | 0 |  | 0 |  | 0 | 21 | 0 | 0.0016 | 0.06 | 0 | 0 | 800-731 | RTS 21/ II | Import | 0.33332 | 12.33 |  | Práce |  |  |  | POL1_
|  | včetně tvarovek, bez zednických výpomocí | [24 empty] | SPI
|  | Včetně pomocného lešení o výšce podlahy do 1900 mm a pro zatížení do 1,5 kPa. | [24 empty] | POP
43 | 733163106R00 | Potrubí z měděných trubek měděné potrubí, D 35 mm, s 1,5 mm, pájení pomocí kapilárních pájecích tvarovek | m | 53 |  | 0 |  | 0 |  | 0 | 21 | 0 | 0.00196 | 0.1 | 0 | 0 | 800-731 | RTS 21/ II | Import | 0.3579 | 18.97 |  | Práce |  |  |  | POL1_
|  | včetně tvarovek, bez zednických výpomocí | [24 empty] | SPI
|  | Včetně pomocného lešení o výšce podlahy do 1900 mm a pro zatížení do 1,5 kPa. | [24 empty] | POP
44 | 733163107R00 | Potrubí z měděných trubek měděné potrubí, D 42 mm, s 1,5 mm, pájení pomocí kapilárních pájecích tvarovek | m | 14 |  | 0 |  | 0 |  | 0 | 21 | 0 | 0.00231 | 0.03 | 0 | 0 | 800-731 | RTS 21/ II | Import | 0.4088 | 5.72 |  | Práce |  |  |  | POL1_
|  | včetně tvarovek, bez zednických výpomocí | [24 empty] | SPI
|  | Včetně pomocného lešení o výšce podlahy do 1900 mm a pro zatížení do 1,5 kPa. | [24 empty] | POP
45 | 733167001R00 | Příplatek k ceně za zhotovení přípojky z trubek měděných D 15 mm, tloušťka stěny 1 mm | kus | 86 |  | 0 |  | 0 |  | 0 | 21 | 0 | 0 | 0 | 0 | 0 | 800-731 | RTS 21/ II | Import | 0.215 | 18.49 |  | Práce |  |  |  | POL1_
46 | 733190306R00 | Tlakové zkoušky potrubí ocelových závitových, plastových, měděných do D 35 | m | 714 |  | 0 |  | 0 |  | 0 | 21 | 0 | 0 | 0 | 0 | 0 | 800-731 | RTS 21/ II | Import | 0.0215 | 15.35 |  | Práce |  |  |  | POL1_
|  | Včetně dodávky vody, uzavření a zabezpečení konců potrubí. | [24 empty] | POP
47 | 998733201R00 | Přesun hmot pro rozvody potrubí v objektech výšky do 6 m | % |  |  | 0 |  | 0 |  | 0 | 21 | 0 | 0 | 0 | 0 | 0 | 800-731 | RTS 21/ II | Import | 0 | 0 |  | Přesun hmot |  |  |  | POL7_
Díl: | 734 | Armatury |  |  |  | 0 |  | 0 |  | 0 |  | 0 |  | 0.1 |  | 0 |  |  |  |  | 17.83 | [5 empty] | DIL
48 | 734255112R00 | Ventil pojistný závitový 3,0 bar, mosazný, DN 15, vnitřní-vnitřní závit, včetně dodávky materiálu | kus | 2 |  | 0 |  | 0 |  | 0 | 21 | 0 | 0.00021 | 0 | 0 | 0 | 800-731 | RTS 21/ II | Import | 0.165 | 0.33 |  | Práce |  |  |  | POL1_
49 | 734215133R00 | Ventil automatický, odvzdušňovací, mosazný, PN 14, DN 15, včetně dodávky materiálu | kus | 10 |  | 0 |  | 0 |  | 0 | 21 | 0 | 0.0001 | 0 | 0 | 0 | 800-731 | RTS 21/ II | Import | 0.062 | 0.62 |  | Práce |  |  |  | POL1_
50 | 734223812R00 | Ventil vyvažovací (regulační), bez měřících ventilků, šikmý, mosazný, DN 20, , PN 20, vnitřní-vnitřní, včetně dodávky materiálu | kus | 3 |  | 0 |  | 0 |  | 0 | 21 | 0 | 0.00065 | 0 | 0 | 0 | 800-731 | RTS 21/ II | Import | 0.207 | 0.62 |  | Práce |  |  |  | POL1_
51 | 734226112R00 | Ventil termostatický, jednoregulační, přímý, bronzový, DN 15, bez termostatické hlavice, PN 10, vnitřní závit, včetně dodávky materiálu | kus | 2 |  | 0 |  | 0 |  | 0 | 21 | 0 | 0.0002 | 0 | 0 | 0 | 800-731 | RTS 21/ II | Import | 0.175 | 0.35 |  | Práce |  |  |  | POL1_
52 | 734223716R00 | Kohout kulový s měřicími ventilky, přímý, mosazný, DN 40, , PN 30, vnitřní-vnitřní, včetně dodávky materiálu | kus | 1 |  | 0 |  | 0 |  | 0 | 21 | 0 | 0.0014 | 0 | 0 | 0 | 800-731 | RTS 21/ II | Import | 0.351 | 0.35 |  | Práce |  |  |  | POL1_
53 | 734235122R00 | Kohout kulový, mosazný, DN 20, PN 42, vnitřní-vnitřní, včetně dodávky materiálu | kus | 1 |  | 0 |  | 0 |  | 0 | 21 | 0 | 0.00031 | 0 | 0 | 0 | 800-731 | RTS 21/ II | Import | 0.207 | 0.21 |  | Práce |  |  |  | POL1_
54 | 734235124R00 | Kohout kulový, mosazný, DN 32, PN 35, vnitřní-vnitřní, včetně dodávky materiálu | kus | 11 |  | 0 |  | 0 |  | 0 | 21 | 0 | 0.00068 | 0.01 | 0 | 0 | 800-731 | RTS 21/ II | Import | 0.269 | 2.96 |  | Práce |  |  |  | POL1_
55 | 734235125R00 | Kohout kulový, mosazný, DN 40, PN 35, vnitřní-vnitřní, včetně dodávky materiálu | kus | 12 |  | 0 |  | 0 |  | 0 | 21 | 0 | 0.00104 | 0.01 | 0 | 0 | 800-731 | RTS 21/ II | Import | 0.351 | 4.21 |  | Práce |  |  |  | POL1_
56 | 734266122R00 | Šroubení regulační a uzavírací, přímé, bronzové, DN 15, PN 10, včetně dodávky materiálu | kus | 2 |  | 0 |  | 0 |  | 0 | 21 | 0 | 0.00023 | 0 | 0 | 0 | 800-731 | RTS 21/ II | Import | 0.082 | 0.16 |  | Práce |  |  |  | POL1_
57 | 734266426R00 | Šroubení pro radiátory typu VK dvoutrubkový systém s vypouštěním, rohové, bronzové, DN EK 20x15, PN 10, včetně dodávky materiálu | kus | 38 |  | 0 |  | 0 |  | 0 | 21 | 0 | 0.00045 | 0.02 | 0 | 0 | 800-731 | RTS 21/ II | Import | 0.164 | 6.23 |  | Práce |  |  |  | POL1_
58 | 835507T10 | Kohout kul.vypouštěcí,komplet, DN 15 | kus | 6 |  | 0 |  | 0 |  | 0 | 21 | 0 | 0 | 0 | 0 | 0 |  | Vlastní | Import | 0 | 0 |  | Práce |  |  |  | POL1_
59 | 734295214R00 | Filtr mosazný, DN 32, PN 20, vnitřní-vnitřní závit, včetně dodávky materiálu | kus | 1 |  | 0 |  | 0 |  | 0 | 21 | 0 | 0.00056 | 0 | 0 | 0 | 800-731 | RTS 21/ II | Import | 0.269 | 0.27 |  | Práce |  |  |  | POL1_
60 | 835510T10 | Filtr, vnitřní-vnitřní z. DN 40 | kus | 1 |  | 0 |  | 0 |  | 0 | 21 | 0 | 0 | 0 | 0 | 0 |  | Vlastní | Import | 0 | 0 |  | Práce |  |  |  | POL1_
61 | 734413132R00 | Teploměr s jímkou D 80 mm, délka jímky 50 mm, T = 0 až 120°C, včetně dodávky materiálu | kus | 4 |  | 0 |  | 0 |  | 0 | 21 | 0 | 0.00053 | 0 | 0 | 0 | 800-731 | RTS 21/ II | Import | 0.381 | 1.52 |  | Práce |  |  |  | POL1_
62 | 835614T10 | Tlakoměr deformační 0-4 bar D 100 | kus | 2 |  | 0 |  | 0 |  | 0 | 21 | 0 | 0.02283 | 0.05 | 0 | 0 |  | Vlastní | Import | 0 | 0 |  | Práce |  |  |  | POL1_
63 | ca 01 | Montáž směšovacího uzlu VZT jednotky | ks | 3 |  | 0 |  | 0 |  | 0 | 21 | 0 | 0 | 0 | 0 | 0 |  | Vlastní | Import | 0 | 0 |  | Práce |  |  |  | POL1_
64 | ca 02 | Ventil 3-cestný směšovací DN25, kvs 6,3 | ks | 1 |  | 0 |  | 0 |  | 0 | 21 | 0 | 0 | 0 | 0 | 0 |  | Vlastní | Import | 0 | 0 |  | Práce |  |  |  | POL1_
65 | ca 03 | Ventil 3-cestný rozdělovací DN 40 | ks | 2 |  | 0 |  | 0 |  | 0 | 21 | 0 | 0 | 0 | 0 | 0 |  | Vlastní | Import | 0 | 0 |  | Práce |  |  |  | POL1_
66 | ca 05 | Odkalovač a odlučovač magnetitu, DN40, do 5,4 m3/h | ks | 1 |  | 0 |  | 0 |  | 0 | 21 | 0 | 0 | 0 | 0 | 0 |  | Vlastní | Import | 0 | 0 |  | Práce |  |  |  | POL1_
67 | ca 06 | Připojovací armatura ot.žebříku HM, DN15, rohová, bílá, vč.termostatické hlavice a krytky | ks | 3 |  | 0 |  | 0 |  | 0 | 21 | 0 | 0 | 0 | 0 | 0 |  | Vlastní | Import | 0 | 0 |  | Práce |  |  |  | POL1_
68 | pc 04 | Pružná gumová hadice (kompenzátor) DN32 - připojení TČ | ks | 6 |  | 0 |  | 0 |  | 0 | 21 | 0 | 0 | 0 | 0 | 0 |  | Vlastní | Import | 0 | 0 |  | Práce |  |  |  | POL1_
69 | 55137306.AR | hlavice termostatická teplota prostoru 6 až 28 °C; ovládání ruční; provedení kapalinová | kus | 38 |  | 0 |  | 0 |  | 0 | 21 | 0 | 0.00014 | 0.01 | 0 | 0 | SPCM | RTS 21/ II | Import | 0 | 0 |  | Specifikace |  |  |  | POL3_
70 | 998734201R00 | Přesun hmot pro armatury v objektech výšky do 6 m | % |  |  | 0 |  | 0 |  | 0 | 21 | 0 | 0 | 0 | 0 | 0 | 800-731 | RTS 21/ II | Import | 0 | 0 |  | Přesun hmot |  |  |  | POL7_
Díl: | 735 | Otopná tělesa |  |  |  | 0 |  | 0 |  | 0 |  | 0 |  | 1.34 |  | 0 |  |  |  |  | 52.09 | [5 empty] | DIL
71 | 735000912R00 | Regulace otopného systému při opravách vyregulování dvojregulačních ventilů a kohoutů s termostatickým ovládáním | kus | 41 |  | 0 |  | 0 |  | 0 | 21 | 0 | 0 | 0 | 0 | 0 | 800-731 | RTS 21/ II | Import | 0.268 | 10.99 |  | Práce |  |  |  | POL1_
72 | 735159111R00 | Otopná tělesa panelová montáž bez ohledu na počet desek, délky do 1600 mm, bez dodávky materiálu | kus | 38 |  | 0 |  | 0 |  | 0 | 21 | 0 | 0 | 0 | 0 | 0 | 800-731 | RTS 21/ II | Import | 0.868 | 32.98 |  | Práce |  |  |  | POL1_
73 | 735179110R00 | Otopná tělesa koupelnová montáž topných žebříků, bez dodávky materiálu | kus | 3 |  | 0 |  | 0 |  | 0 | 21 | 0 | 2e-05 | 0 | 0 | 0 | 800-731 | RTS 21/ II | Import | 0.868 | 2.6 |  | Práce |  |  |  | POL1_
74 | 735191905R00 | Ostatní opravy otopných těles odvzdušnění otopných těles | kus | 41 |  | 0 |  | 0 |  | 0 | 21 | 0 | 0 | 0 | 0 | 0 | 800-731 | RTS 21/ II | Import | 0.062 | 2.54 |  | Práce |  |  |  | POL1_
75 | 735191910R00 | Ostatní opravy otopných těles napuštění vody do otopného systému včetně potrubí (bez kotle a ohříváků) otopných těles | m2 | 96 |  | 0 |  | 0 |  | 0 | 21 | 0 | 0 | 0 | 0 | 0 | 800-731 | RTS 21/ II | Import | 0.031 | 2.98 |  | Práce |  |  |  | POL1_
76 | ct 01 | Trubkové otopné těleso 900/500, středové připoj, vč.el.top.tělesa 400W, s termostatem | ks | 3 |  | 0 |  | 0 |  | 0 | 21 | 0 | 0 | 0 | 0 | 0 |  | Vlastní | Import | 0 | 0 |  | Práce |  |  |  | POL1_
77 | ct 02 | Oc.žebrovaná trubka 76/156*1000, upevnění na podlahu,vč. el. topného tělesa 500W | ks | 2 |  | 0 |  | 0 |  | 0 | 21 | 0 | 0 | 0 | 0 | 0 |  | Vlastní | Import | 0 | 0 |  | Práce |  |  |  | POL1_
78 | ct 03 | Těleso otop.des.VK 20/900/1200, s rovnou čelní plochou, bez mřížek a přídavné topné plochy | ks | 2 |  | 0 |  | 0 |  | 0 | 21 | 0 | 0 | 0 | 0 | 0 |  | Vlastní | Import | 0 | 0 |  | Práce |  |  |  | POL1_
79 | 484573788R | těleso otopné deskové ocelové; čelní deska profilovaná; v = 300 mm; l = 400 mm; hloubka tělesa 63 mm; způsob připojení pravé spodní; ventil kompakt; počet desek 1; počet přídavných přestupných ploch 1; připojovací rozteč 50 mm; tepel.výkon 220 W | kus | 3 |  | 0 |  | 0 |  | 0 | 21 | 0 | 0.00416 | 0.01 | 0 | 0 | SPCM | RTS 21/ II | Import | 0 | 0 |  | Specifikace |  |  |  | POL3_
80 | 48457403R | těleso otopné deskové ocelové; čelní deska profilovaná; v = 500 mm; l = 400 mm; hloubka tělesa 63 mm; způsob připojení pravé spodní; ventil kompakt; počet desek 1; počet přídavných přestupných ploch 1; připojovací rozteč 50 mm; tepel.výkon 343 W | kus | 2 |  | 0 |  | 0 |  | 0 | 21 | 0 | 0.00714 | 0.01 | 0 | 0 | SPCM | RTS 21/ II | Import | 0 | 0 |  | Specifikace |  |  |  | POL3_
81 | 48457404.AR | těleso otopné deskové ocelové; čelní deska profilovaná; v = 500 mm; l = 500 mm; hloubka tělesa 63 mm; způsob připojení pravé spodní; ventil kompakt; počet desek 1; počet přídavných přestupných ploch 1; připojovací rozteč 50 mm; tepel.výkon 429 W | kus | 2 |  | 0 |  | 0 |  | 0 | 21 | 0 | 0.00893 | 0.02 | 0 | 0 | SPCM | RTS 21/ II | Import | 0 | 0 |  | Specifikace |  |  |  | POL3_
82 | 48457420.AR | těleso otopné deskové ocelové; čelní deska profilovaná; v = 600 mm; l = 500 mm; hloubka tělesa 63 mm; způsob připojení pravé spodní; ventil kompakt; počet desek 1; počet přídavných přestupných ploch 1; připojovací rozteč 50 mm; tepel.výkon 501 W | kus | 1 |  | 0 |  | 0 |  | 0 | 21 | 0 | 0.0108 | 0.01 | 0 | 0 | SPCM | RTS 21/ II | Import | 0 | 0 |  | Specifikace |  |  |  | POL3_
83 | 48457591R | těleso otopné deskové ocelové; čelní deska profilovaná; v = 900 mm; l = 400 mm; hloubka tělesa 100 mm; způsob připojení pravé spodní; ventil kompakt; počet desek 2; počet přídavných přestupných ploch 2; připojovací rozteč 50 mm; tepel.výkon 925 W | kus | 3 |  | 0 |  | 0 |  | 0 | 21 | 0 | 0.02252 | 0.07 | 0 | 0 | SPCM | RTS 21/ II | Import | 0 | 0 |  | Specifikace |  |  |  | POL3_
84 | 48457599.AR | těleso otopné deskové ocelové; čelní deska profilovaná; v = 900 mm; l = 1 200 mm; hloubka tělesa 100 mm; způsob připojení pravé spodní; ventil kompakt; počet desek 2; počet přídavných přestupných ploch 2; připojovací rozteč 50 mm; tepel.výkon 2 776 W | kus | 4 |  | 0 |  | 0 |  | 0 | 21 | 0 | 0.06756 | 0.27 | 0 | 0 | SPCM | RTS 21/ II | Import | 0 | 0 |  | Specifikace |  |  |  | POL3_
85 | 48458409R | těleso otopné deskové ocelové; čelní deska hladká; v = 300 mm; l = 400 mm; hloubka tělesa 65 mm; způsob připojení pravé spodní; ventil kompakt; počet desek 1; počet přídavných přestupných ploch 1; připojovací rozteč 50 mm; tepel.výkon 213 W | kus | 3 |  | 0 |  | 0 |  | 0 | 21 | 0 | 0.00519 | 0.02 | 0 | 0 | SPCM | RTS 21/ II | Import | 0 | 0 |  | Specifikace |  |  |  | POL3_
86 | 48458450R | těleso otopné deskové ocelové; čelní deska hladká; v = 500 mm; l = 400 mm; hloubka tělesa 65 mm; způsob připojení pravé spodní; ventil kompakt; počet desek 1; počet přídavných přestupných ploch 1; připojovací rozteč 50 mm; tepel.výkon 327 W | kus | 1 |  | 0 |  | 0 |  | 0 | 21 | 0 | 0.00869 | 0.01 | 0 | 0 | SPCM | RTS 21/ II | Import | 0 | 0 |  | Specifikace |  |  |  | POL3_
87 | 48458452R | těleso otopné deskové ocelové; čelní deska hladká; v = 500 mm; l = 600 mm; hloubka tělesa 65 mm; způsob připojení pravé spodní; ventil kompakt; počet desek 1; počet přídavných přestupných ploch 1; připojovací rozteč 50 mm; tepel.výkon 491 W | kus | 1 |  | 0 |  | 0 |  | 0 | 21 | 0 | 0.01303 | 0.01 | 0 | 0 | SPCM | RTS 21/ II | Import | 0 | 0 |  | Specifikace |  |  |  | POL3_
88 | 48458453R | těleso otopné deskové ocelové; čelní deska hladká; v = 500 mm; l = 700 mm; hloubka tělesa 65 mm; způsob připojení pravé spodní; ventil kompakt; počet desek 1; počet přídavných přestupných ploch 1; připojovací rozteč 50 mm; tepel.výkon 573 W | kus | 1 |  | 0 |  | 0 |  | 0 | 21 | 0 | 0.01521 | 0.02 | 0 | 0 | SPCM | RTS 21/ II | Import | 0 | 0 |  | Specifikace |  |  |  | POL3_
89 | 48458456R | těleso otopné deskové ocelové; čelní deska hladká; v = 500 mm; l = 1 000 mm; hloubka tělesa 65 mm; způsob připojení pravé spodní; ventil kompakt; počet desek 1; počet přídavných přestupných ploch 1; připojovací rozteč 50 mm; tepel.výkon 818 W | kus | 1 |  | 0 |  | 0 |  | 0 | 21 | 0 | 0.02173 | 0.02 | 0 | 0 | SPCM | RTS 21/ II | Import | 0 | 0 |  | Specifikace |  |  |  | POL3_
90 | 48458472R | těleso otopné deskové ocelové; čelní deska hladká; v = 600 mm; l = 600 mm; hloubka tělesa 65 mm; způsob připojení pravé spodní; ventil kompakt; počet desek 1; počet přídavných přestupných ploch 1; připojovací rozteč 50 mm; tepel.výkon 572 W | kus | 1 |  | 0 |  | 0 |  | 0 | 21 | 0 | 0.01566 | 0.02 | 0 | 0 | SPCM | RTS 21/ II | Import | 0 | 0 |  | Specifikace |  |  |  | POL3_
91 | 48458478R | těleso otopné deskové ocelové; čelní deska hladká; v = 600 mm; l = 1 200 mm; hloubka tělesa 65 mm; způsob připojení pravé spodní; ventil kompakt; počet desek 1; počet přídavných přestupných ploch 1; připojovací rozteč 50 mm; tepel.výkon 1 144 W | kus | 6 |  | 0 |  | 0 |  | 0 | 21 | 0 | 0.03132 | 0.19 | 0 | 0 | SPCM | RTS 21/ II | Import | 0 | 0 |  | Specifikace |  |  |  | POL3_
92 | 48458479R | těleso otopné deskové ocelové; čelní deska hladká; v = 600 mm; l = 1 400 mm; hloubka tělesa 65 mm; způsob připojení pravé spodní; ventil kompakt; počet desek 1; počet přídavných přestupných ploch 1; připojovací rozteč 50 mm; tepel.výkon 1 334 W | kus | 1 |  | 0 |  | 0 |  | 0 | 21 | 0 | 0.3654 | 0.37 | 0 | 0 | SPCM | RTS 21/ II | Import | 0 | 0 |  | Specifikace |  |  |  | POL3_
93 | 48458552R | těleso otopné deskové ocelové; čelní deska hladká; v = 600 mm; l = 600 mm; hloubka tělesa 68 mm; způsob připojení pravé spodní; ventil kompakt; počet desek 2; počet přídavných přestupných ploch 1; připojovací rozteč 50 mm; tepel.výkon 733 W | kus | 2 |  | 0 |  | 0 |  | 0 | 21 | 0 | 0.02112 | 0.04 | 0 | 0 | SPCM | RTS 21/ II | Import | 0 | 0 |  | Specifikace |  |  |  | POL3_
94 | 48458556R | těleso otopné deskové ocelové; čelní deska hladká; v = 600 mm; l = 1 000 mm; hloubka tělesa 68 mm; způsob připojení pravé spodní; ventil kompakt; počet desek 2; počet přídavných přestupných ploch 1; připojovací rozteč 50 mm; tepel.výkon 1 222 W | kus | 2 |  | 0 |  | 0 |  | 0 | 21 | 0 | 0.0352 | 0.07 | 0 | 0 | SPCM | RTS 21/ II | Import | 0 | 0 |  | Specifikace |  |  |  | POL3_
95 | 48458557R | těleso otopné deskové ocelové; čelní deska hladká; v = 600 mm; l = 1 100 mm; hloubka tělesa 68 mm; způsob připojení pravé spodní; ventil kompakt; počet desek 2; počet přídavných přestupných ploch 1; připojovací rozteč 50 mm; tepel.výkon 1 344 W | kus | 1 |  | 0 |  | 0 |  | 0 | 21 | 0 | 0.03872 | 0.04 | 0 | 0 | SPCM | RTS 21/ II | Import | 0 | 0 |  | Specifikace |  |  |  | POL3_
96 | 48458558R | těleso otopné deskové ocelové; čelní deska hladká; v = 600 mm; l = 1 200 mm; hloubka tělesa 68 mm; způsob připojení pravé spodní; ventil kompakt; počet desek 2; počet přídavných přestupných ploch 1; připojovací rozteč 50 mm; tepel.výkon 1 466 W | kus | 1 |  | 0 |  | 0 |  | 0 | 21 | 0 | 0.04224 | 0.04 | 0 | 0 | SPCM | RTS 21/ II | Import | 0 | 0 |  | Specifikace |  |  |  | POL3_
97 | 48458559R | těleso otopné deskové ocelové; čelní deska hladká; v = 600 mm; l = 1 400 mm; hloubka tělesa 68 mm; způsob připojení pravé spodní; ventil kompakt; počet desek 2; počet přídavných přestupných ploch 1; připojovací rozteč 50 mm; tepel.výkon 1 711 W | kus | 2 |  | 0 |  | 0 |  | 0 | 21 | 0 | 0.04928 | 0.1 | 0 | 0 | SPCM | RTS 21/ II | Import | 0 | 0 |  | Specifikace |  |  |  | POL3_
98 | 998735201R00 | Přesun hmot pro otopná tělesa v objektech výšky do 6 m | % |  |  | 0 |  | 0 |  | 0 | 21 | 0 | 0 | 0 | 0 | 0 | 800-731 | RTS 21/ II | Import | 0 | 0 |  | Přesun hmot |  |  |  | POL7_
Díl: | D96 | Přesuny suti a vybouraných hmot |  |  |  | 0 |  | 0 |  | 0 |  | 0 |  | 0 |  | 0 |  |  |  |  | 3.01 | [5 empty] | DIL
99 | 979081111R00 | Odvoz suti a vybouraných hmot na skládku do 1 km | t | 2.1019 |  | 0 |  | 0 |  | 0 | 21 | 0 | 0 | 0 | 0 | 0 | 801-3 | RTS 21/ II | Import | 0.49 | 1.03 |  | Přesun suti |  |  |  | POL8_
|  | Včetně naložení na dopravní prostředek a složení na skládku, bez poplatku za skládku. | [24 empty] | POP
|  | Demontážní hmotnosti z položek s pořadovými čísly: : | [24 empty] | VV | 0
|  | 2,3,4, : | [24 empty] | VV | 0
|  | Součet: : 2,10194 |  | 2.1019 | [22 empty] | VV | 0
100 | 979082111R00 | Vnitrostaveništní doprava suti a vybouraných hmot do 10 m | t | 2.1019 |  | 0 |  | 0 |  | 0 | 21 | 0 | 0 | 0 | 0 | 0 | 801-3 | RTS 21/ II | Import | 0.942 | 1.98 |  | Přesun suti |  |  |  | POL8_
|  | Demontážní hmotnosti z položek s pořadovými čísly: : | [24 empty] | VV | 0
|  | 2,3,4, : | [24 empty] | VV | 0
|  | Součet: : 2,10194 |  | 2.1019 | [22 empty] | VV | 0
101 | 979990105R00 | Poplatek za skládku cihelné výrobky do 30x30 cm, skupina 17 01 02 z Katalogu odpadů | t | 2.1019 |  | 0 |  | 0 |  | 0 | 21 | 0 | 0 | 0 | 0 | 0 | 801-3 | RTS 21/ II | Import | 0 | 0 |  | Přesun suti |  |  |  | POL8_
|  | Demontážní hmotnosti z položek s pořadovými čísly: : | [24 empty] | VV | 0
|  | 2,3,4, : | [24 empty] | VV | 0
|  | Součet: : 2,10194 |  | 2.1019 | [22 empty] | VV | 0
[25 empty] | 15 | 21 | DPH
| Celkem |  |  |  |  | 0 | [18 empty] | 0 | 0 | SUM
SKP
| 41 | Budovy a jejich výstavba | [24 empty] | SKP
| 41.0 | Budovy a jejich výstavba | [24 empty] | SKP
| 41.00 | Budovy a jejich výstavba | [24 empty] | SKP
| 41.00.2 | Nebytové budovy | [24 empty] | SKP
| 41.00.20 | Nebytové budovy | [24 empty] | SKP
END
Note on S6: Jedná se o informaci, zda se jedná o položku, která je do rozpočtu zadána z cenové soustavy RTS, nebo vlastní.
Note on T6: Jedná se o název CÚ, která je zadána u položky rozpočtu

## SO 101 D.1.4.7 .01 Pol
Položkový soupis prací a dodávek | [26 empty] | #TypZaznamu#
S: | 102 | VÝJEZDOVÁ ZÁKLADNA ZÁCHRANNÉ ZDRAVOTNICKÉ SLUŽBY JIHOMORAVSKÉHO KRAJE, P.O. V KYJOVĚ | [24 empty] | STA
O: | SO 101 | Budova výjezdového stanoviště | [21 empty] | STA |  |  | OBJ
R: | D.1.4.7 .01 | Silnoproudá elektrotechnika | [24 empty] | ROZ
P.č. | Číslo položky | Název položky | MJ | Množství | Cena / MJ | Celkem | Dodávka | Dodávka celk. | Montáž | Montáž celk. | DPH | Cena s DPH | Hmotnost / MJ | Hmotnost celk.(t) | Dem. hmotnost / MJ | Dem. hmotnost celk.(t) | Ceník | Cen. soustava / platnost | Cenová úroveň | Nhod / MJ | Nhod celk. | Dodavatel | Typ položky
Díl: | _1 | Rozváděče |  |  |  | 0 |  | 0 |  | 0 |  | 0 |  | 0 |  | 0 |  |  |  |  | 0 | [5 empty] | DIL
1 | Pol__1 | Rozváděč RH1 | ks | 1 |  | 0 |  | 0 |  | 0 | 21 | 0 | 0 | 0 | 0 | 0 |  | Vlastní | Indiv | 0 | 0 |  | Specifikace |  |  |  | POL3_
2 | Pol__2 | Rozváděč RH2 | ks | 1 |  | 0 |  | 0 |  | 0 | 21 | 0 | 0 | 0 | 0 | 0 |  | Vlastní | Indiv | 0 | 0 |  | Specifikace |  |  |  | POL3_
3 | Pol__3 | Rozváděč RP1 | ks | 1 |  | 0 |  | 0 |  | 0 | 21 | 0 | 0 | 0 | 0 | 0 |  | Vlastní | Indiv | 0 | 0 |  | Specifikace |  |  |  | POL3_
4 | Pol__4 | Rozváděč RP2 | ks | 1 |  | 0 |  | 0 |  | 0 | 21 | 0 | 0 | 0 | 0 | 0 |  | Vlastní | Indiv | 0 | 0 |  | Specifikace |  |  |  | POL3_
5 | Pol__5 | Rozváděč RATS | ks | 1 |  | 0 |  | 0 |  | 0 | 21 | 0 | 0 | 0 | 0 | 0 |  | Vlastní | Indiv | 0 | 0 |  | Specifikace |  |  |  | POL3_
6 | Pol__6 | Elekroměrový rozvaděč ER1, včetně přijímače HDO | ks | 1 |  | 0 |  | 0 |  | 0 | 21 | 0 | 0 | 0 | 0 | 0 |  | Vlastní | Indiv | 0 | 0 |  | Specifikace |  |  |  | POL3_
7 | Pol__7 | Elekroměrový rozvaděč ER2, včetně přijímače HDO | ks | 1 |  | 0 |  | 0 |  | 0 | 21 | 0 | 0 | 0 | 0 | 0 |  | Vlastní | Indiv | 0 | 0 |  | Specifikace |  |  |  | POL3_
Díl: | _2 | Náhradní zdrojr elektrické energie |  |  |  | 0 |  | 0 |  | 0 |  | 0 |  | 0 |  | 0 |  |  |  |  | 0 | [5 empty] | DIL
8 | Pol__8 | SVORKOVNICE EPS 2 S KRYTEM | KS | 9 |  | 0 |  | 0 |  | 0 | 21 | 0 | 0 | 0 | 0 | 0 |  | Vlastní | Indiv | 0 | 0 |  | Specifikace |  |  |  | POL3_
9 | Pol__9 | sací a výdechová vzduchotechnika | kpl | 1 |  | 0 |  | 0 |  | 0 | 21 | 0 | 0 | 0 | 0 | 0 |  | Vlastní | Indiv | 0 | 0 |  | Specifikace |  |  |  | POL3_
10 | Pol__10 | Výfukové potrubí | kpl | 1 |  | 0 |  | 0 |  | 0 | 21 | 0 | 0 | 0 | 0 | 0 |  | Vlastní | Indiv | 0 | 0 |  | Specifikace |  |  |  | POL3_
11 | Pol__11 | Dieselagregát | ks | 1 |  | 0 |  | 0 |  | 0 | 21 | 0 | 0 | 0 | 0 | 0 |  | Vlastní | Indiv | 0 | 0 |  | Specifikace |  |  |  | POL3_
|  | Motorgenerátor o výkonu 110 kVA/88kW : | [24 empty] | POP
|  | Technické vybavení: | [24 empty] | POP
|  | • Kontrolní a řídící panel automatiky | [24 empty] | POP
|  | • Automatický předehřev chladicí kapaliny motoru | [24 empty] | POP
|  | • Automatické dobíjení palubního akumulátoru | [24 empty] | POP
|  | • Automatika pro monitorování napětí sítě a rotace fází | [24 empty] | POP
|  | • Jistič alternátoru | [24 empty] | POP
|  | • Interní nádrž | [24 empty] | POP
|  | • Kapotáž Eurosilent | [24 empty] | POP
|  | • Jistič s motorovým pohonem | [24 empty] | POP
POP
|  | Technická data: | [24 empty] | POP
|  | Provedení / třída provedení Eurosilent / G3 | [24 empty] | POP
|  | Otáčky motoru (ot/min.) 1500 ot/min. | [24 empty] | POP
|  | Napětí : 400-230V @ 50 Hz | [24 empty] | POP
|  | Trvalý výkon / výkon Stand By [kVA] 100 / 110 | [24 empty] | POP
|  | Trvalý výkon / výkon Stand BY cos fi = 0,8 [kW] 80 / 88 | [24 empty] | POP
|  | Rozměry Eurosilent [mm] (d x š x v) 2572 x 1126 x 1571 | [24 empty] | POP
|  | Hmotnost Eurosilent [kg] (čistá) 1335 | [24 empty] | POP
|  | Spotřeba L/h (@75% / @100%) 17,9 L/h / 23,8 L/h | [24 empty] | POP
|  | Velikost nádrže 190 L | [24 empty] | POP
|  | Odhlučnění (dB@7m/dB@1m) 68 dB(A) / 80 dB(A) | [24 empty] | POP
12 | Pol__12 | Záložní zdroj UPS, 10 kVA/10 kW, 3f/3f, | ks | 1 |  | 0 |  | 0 |  | 0 | 21 | 0 | 0 | 0 | 0 | 0 |  | Vlastní | Indiv | 0 | 0 |  | Specifikace |  |  |  | POL3_
|  | Výkon 10 kVA / 10 kW | [24 empty] | POP
|  | Doba zálohování 10 minut / 10kW | [24 empty] | POP
|  | Vstup : 3x 400V 3F + N | [24 empty] | POP
|  | Nominální frekvence 50/60 Hz | [24 empty] | POP
|  | Účiník/THDi 0,99 / <2,5% | [24 empty] | POP
|  | Výstup 3x 400V 3F + N | [24 empty] | POP
|  | Provozní účinnost - certifikovaná 96,5% | [24 empty] | POP
|  | Rozměry šxvxh /mm/ 444x800x800 | [24 empty] | POP
|  | Hmotnost /kg/ 173 | [24 empty] | POP
13 | Pol__13 | ATS IP31 - 35A 3P | ks | 1 |  | 0 |  | 0 |  | 0 | 21 | 0 | 0 | 0 | 0 | 0 |  | Vlastní | Indiv | 0 | 0 |  | Specifikace |  |  |  | POL3_
14 | Pol__14 | ATS IP31 - 63A 3P | ks | 1 |  | 0 |  | 0 |  | 0 | 21 | 0 | 0 | 0 | 0 | 0 |  | Vlastní | Indiv | 0 | 0 |  | Specifikace |  |  |  | POL3_
Díl: | _3 | Svítidla |  |  |  | 0 |  | 0 |  | 0 |  | 0 |  | 0 |  | 0 |  |  |  |  | 0 | [5 empty] | DIL
15 | Pol__15 | A svítidlo | ks | 57 |  | 0 |  | 0 |  | 0 | 21 | 0 | 0 | 0 | 0 | 0 |  | Vlastní | Indiv | 0 | 0 |  | Specifikace |  |  |  | POL3_
16 | Pol__16 | B svítidlo | ks | 1 |  | 0 |  | 0 |  | 0 | 21 | 0 | 0 | 0 | 0 | 0 |  | Vlastní | Indiv | 0 | 0 |  | Specifikace |  |  |  | POL3_
17 | Pol__17 | D svítidlo | ks | 48 |  | 0 |  | 0 |  | 0 | 21 | 0 | 0 | 0 | 0 | 0 |  | Vlastní | Indiv | 0 | 0 |  | Specifikace |  |  |  | POL3_
18 | Pol__18 | E svítidlo | ks | 5 |  | 0 |  | 0 |  | 0 | 21 | 0 | 0 | 0 | 0 | 0 |  | Vlastní | Indiv | 0 | 0 |  | Specifikace |  |  |  | POL3_
19 | Pol__19 | F svítidlo | ks | 26 |  | 0 |  | 0 |  | 0 | 21 | 0 | 0 | 0 | 0 | 0 |  | Vlastní | Indiv | 0 | 0 |  | Specifikace |  |  |  | POL3_
20 | Pol__20 | G svítidlo | ks | 1 |  | 0 |  | 0 |  | 0 | 21 | 0 | 0 | 0 | 0 | 0 |  | Vlastní | Indiv | 0 | 0 |  | Specifikace |  |  |  | POL3_
21 | Pol__21 | H svítidlo | ks | 7 |  | 0 |  | 0 |  | 0 | 21 | 0 | 0 | 0 | 0 | 0 |  | Vlastní | Indiv | 0 | 0 |  | Specifikace |  |  |  | POL3_
22 | Pol__22 | I svítidlo | ks | 8 |  | 0 |  | 0 |  | 0 | 21 | 0 | 0 | 0 | 0 | 0 |  | Vlastní | Indiv | 0 | 0 |  | Specifikace |  |  |  | POL3_
23 | Pol__23 | 1/N svítidlo nouzové | ks | 7 |  | 0 |  | 0 |  | 0 | 21 | 0 | 0 | 0 | 0 | 0 |  | Vlastní | Indiv | 0 | 0 |  | Specifikace |  |  |  | POL3_
24 | Pol__24 | 2/N svítidlo nouzové | ks | 10 |  | 0 |  | 0 |  | 0 | 21 | 0 | 0 | 0 | 0 | 0 |  | Vlastní | Indiv | 0 | 0 |  | Specifikace |  |  |  | POL3_
25 | Pol__25 | 3/N svítidlo nouzové | ks | 1 |  | 0 |  | 0 |  | 0 | 21 | 0 | 0 | 0 | 0 | 0 |  | Vlastní | Indiv | 0 | 0 |  | Specifikace |  |  |  | POL3_
26 | Pol__26 | 4/N svítidlo nouzové | ks | 12 |  | 0 |  | 0 |  | 0 | 21 | 0 | 0 | 0 | 0 | 0 |  | Vlastní | Indiv | 0 | 0 |  | Specifikace |  |  |  | POL3_
27 | Pol__27 | 5/N svítidlo nouzové | ks | 1 |  | 0 |  | 0 |  | 0 | 21 | 0 | 0 | 0 | 0 | 0 |  | Vlastní | Indiv | 0 | 0 |  | Specifikace |  |  |  | POL3_
28 | Pol__28 | Recyklační poplatek | ks | 184 |  | 0 |  | 0 |  | 0 | 21 | 0 | 0 | 0 | 0 | 0 |  | Vlastní | Indiv | 0 | 0 |  | Specifikace |  |  |  | POL3_
29 | Pol__29 | CBS | ks | 1 |  | 0 |  | 0 |  | 0 | 21 | 0 | 0 | 0 | 0 | 0 |  | Vlastní | Indiv | 0 | 0 |  | Specifikace |  |  |  | POL3_
Díl: | _4 | Elektroinstalační materiál - spínače, zásuvky |  |  |  | 0 |  | 0 |  | 0 |  | 0 |  | 0 |  | 0 |  |  |  |  | 0 | [5 empty] | DIL
30 | Pol__30 | Kryt spínače jednoduchý, pro spínače řazení 1,6,7, bílý | KS | 70 |  | 0 |  | 0 |  | 0 | 21 | 0 | 0 | 0 | 0 | 0 |  | Vlastní | Indiv | 0 | 0 |  | Specifikace |  |  |  | POL3_
31 | Pol__31 | Kryt spínače dělený, pro spínače řazení 5, bílý | KS | 9 |  | 0 |  | 0 |  | 0 | 21 | 0 | 0 | 0 | 0 | 0 |  | Vlastní | Indiv | 0 | 0 |  | Specifikace |  |  |  | POL3_
32 | Pol__32 | Rámeček pro elektroinstalační přístroje jednonásobný, bílý | KS | 233 |  | 0 |  | 0 |  | 0 | 21 | 0 | 0 | 0 | 0 | 0 |  | Vlastní | Indiv | 0 | 0 |  | Specifikace |  |  |  | POL3_
33 | Pol__33 | Spínač řazení 1, IP20 | KS | 17 |  | 0 |  | 0 |  | 0 | 21 | 0 | 0 | 0 | 0 | 0 |  | Vlastní | Indiv | 0 | 0 |  | Specifikace |  |  |  | POL3_
34 | Pol__34 | Spínač řazení 6, IP20 | KS | 18 |  | 0 |  | 0 |  | 0 | 21 | 0 | 0 | 0 | 0 | 0 |  | Vlastní | Indiv | 0 | 0 |  | Specifikace |  |  |  | POL3_
35 | Pol__35 | Spínač řazení 5, IP20 | KS | 9 |  | 0 |  | 0 |  | 0 | 21 | 0 | 0 | 0 | 0 | 0 |  | Vlastní | Indiv | 0 | 0 |  | Specifikace |  |  |  | POL3_
36 | Pol__36 | Zásuvka jednonásobná, s ochranným kolíkem, s clonkami, s víčkem, bílá | KS | 7 |  | 0 |  | 0 |  | 0 | 21 | 0 | 0 | 0 | 0 | 0 |  | Vlastní | Indiv | 0 | 0 |  | Specifikace |  |  |  | POL3_
37 | Pol__37 | Zásuvka jednonásobná, s ochranným kolíkem, s víčkem, IP55 | KS | 6 |  | 0 |  | 0 |  | 0 | 21 | 0 | 0 | 0 | 0 | 0 |  | Vlastní | Indiv | 0 | 0 |  | Specifikace |  |  |  | POL3_
38 | Pol__38 | Rámeček pro elektroinstalační přístroje jednonásovný, barevně odlišený | KS | 22 |  | 0 |  | 0 |  | 0 | 21 | 0 | 0 | 0 | 0 | 0 |  | Vlastní | Indiv | 0 | 0 |  | Specifikace |  |  |  | POL3_
39 | Pol__39 | Zásuvka jednonásobná, IP20, s ochranným kolíkem a s clonkami - barevně odlišená (Z UPS) | KS | 22 |  | 0 |  | 0 |  | 0 | 21 | 0 | 0 | 0 | 0 | 0 |  | Vlastní | Indiv | 0 | 0 |  | Specifikace |  |  |  | POL3_
40 | Pol__40 | Zásuvka jednonásobná 400V/16A 3P+N+PE, IP44 | KS | 2 |  | 0 |  | 0 |  | 0 | 21 | 0 | 0 | 0 | 0 | 0 |  | Vlastní | Indiv | 0 | 0 |  | Specifikace |  |  |  | POL3_
41 | Pol__41 | Tlačítko TOTAL STOP IP55 v požární krabici | KS | 1 |  | 0 |  | 0 |  | 0 | 21 | 0 | 0 | 0 | 0 | 0 |  | Vlastní | Indiv | 0 | 0 |  | Specifikace |  |  |  | POL3_
42 | Pol__42 | Spínač řazení 1, IP44, kompletní | KS | 3 |  | 0 |  | 0 |  | 0 | 21 | 0 | 0 | 0 | 0 | 0 |  | Vlastní | Indiv | 0 | 0 |  | Specifikace |  |  |  | POL3_
43 | Pol__43 | Spínač řazení 6, IP44, kompletní | KS | 2 |  | 0 |  | 0 |  | 0 | 21 | 0 | 0 | 0 | 0 | 0 |  | Vlastní | Indiv | 0 | 0 |  | Specifikace |  |  |  | POL3_
44 | Pol__44 | Spínač žaluziový IP20 s blokováním | KS | 17 |  | 0 |  | 0 |  | 0 | 21 | 0 | 0 | 0 | 0 | 0 |  | Vlastní | Indiv | 0 | 0 |  | Specifikace |  |  |  | POL3_
45 | Pol__45 | Spínač řazení 7, IP20 | KS | 4 |  | 0 |  | 0 |  | 0 | 21 | 0 | 0 | 0 | 0 | 0 |  | Vlastní | Indiv | 0 | 0 |  | Specifikace |  |  |  | POL3_
46 | Pol__46 | Spínač řazení 1/0, IP20 | KS | 31 |  | 0 |  | 0 |  | 0 | 21 | 0 | 0 | 0 | 0 | 0 |  | Vlastní | Indiv | 0 | 0 |  | Specifikace |  |  |  | POL3_
47 | Pol__47 | Kryt spínače žaluziového dělený s potiskem, bílý | KS | 17 |  | 0 |  | 0 |  | 0 | 21 | 0 | 0 | 0 | 0 | 0 |  | Vlastní | Indiv | 0 | 0 |  | Specifikace |  |  |  | POL3_
48 | Pol__48 | Zásuvka jednonásobná s ochranným kolíkem, s clonkami, s ochranou před přepětím | KS | 11 |  | 0 |  | 0 |  | 0 | 21 | 0 | 0 | 0 | 0 | 0 |  | Vlastní | Indiv | 0 | 0 |  | Specifikace |  |  |  | POL3_
49 | Pol__49 | Zásuvka jednonásobná, IP20, s ochranným kolíkem a s clonkami, bílá | KS | 126 |  | 0 |  | 0 |  | 0 | 21 | 0 | 0 | 0 | 0 | 0 |  | Vlastní | Indiv | 0 | 0 |  | Specifikace |  |  |  | POL3_
50 | Pol__50 | Spínač stiskací, se signalizační doutnavkou | KS | 7 |  | 0 |  | 0 |  | 0 | 21 | 0 | 0 | 0 | 0 | 0 |  | Vlastní | Indiv | 0 | 0 |  | Specifikace |  |  |  | POL3_
51 | Pol__51 | Zásuvka pro nabíjení sanitních vozidel, nástěnná 16A, IP44 | KS | 7 |  | 0 |  | 0 |  | 0 | 21 | 0 | 0 | 0 | 0 | 0 |  | Vlastní | Indiv | 0 | 0 |  | Specifikace |  |  |  | POL3_
52 | Pol__52 | Detektor pohybu 360°, dosah 20m, přisazený | KS | 10 |  | 0 |  | 0 |  | 0 | 21 | 0 | 0 | 0 | 0 | 0 |  | Vlastní | Indiv | 0 | 0 |  | Specifikace |  |  |  | POL3_
53 | Pol__53 | Detektor pohybu 270°, dosah 20m, nástěnný | KS | 11 |  | 0 |  | 0 |  | 0 | 21 | 0 | 0 | 0 | 0 | 0 |  | Vlastní | Indiv | 0 | 0 |  | Specifikace |  |  |  | POL3_
54 | Pol__54 | Přepínač střídavý, řazení 6, IP54 | KS | 2 |  | 0 |  | 0 |  | 0 | 21 | 0 | 0 | 0 | 0 | 0 |  | Vlastní | Indiv | 0 | 0 |  | Specifikace |  |  |  | POL3_
55 | Pol__55 | Zásuvka jednonásobná 400V/16A 3P+N+PE, IP55 | KS | 1 |  | 0 |  | 0 |  | 0 | 21 | 0 | 0 | 0 | 0 | 0 |  | Vlastní | Indiv | 0 | 0 |  | Specifikace |  |  |  | POL3_
56 | Pol__56 | Přepínač křížový, řazení 7, IP54 | KS | 1 |  | 0 |  | 0 |  | 0 | 21 | 0 | 0 | 0 | 0 | 0 |  | Vlastní | Indiv | 0 | 0 |  | Specifikace |  |  |  | POL3_
57 | Pol__57 | Podružný materiál - spínače, zásuvky | kpl | 1 |  | 0 |  | 0 |  | 0 | 21 | 0 | 0 | 0 | 0 | 0 |  | Vlastní | Indiv | 0 | 0 |  | Specifikace |  |  |  | POL3_
Díl: | _5 | Elektroinstalační materiál - nosný |  |  |  | 0 |  | 0 |  | 0 |  | 0 |  | 0 |  | 0 |  |  |  |  | 0 | [5 empty] | DIL
58 | Pol__58 | Trubka elektroinstalační, tuhá, 25mm, včetně příchytek, střední mechanická odolnost | M | 230 |  | 0 |  | 0 |  | 0 | 21 | 0 | 0 | 0 | 0 | 0 |  | Vlastní | Indiv | 0 | 0 |  | Specifikace |  |  |  | POL3_
59 | Pol__59 | Štítek kabelový zavírací 30 x 8 mm | kus | 350 |  | 0 |  | 0 |  | 0 | 21 | 0 | 0 | 0 | 0 | 0 |  | Vlastní | Indiv | 0 | 0 |  | Specifikace |  |  |  | POL3_
60 | Pol__60 | Příchytka instalační kovová pro kabelové svazky | kus | 450 |  | 0 |  | 0 |  | 0 | 21 | 0 | 0 | 0 | 0 | 0 |  | Vlastní | Indiv | 0 | 0 |  | Specifikace |  |  |  | POL3_
61 | Pol__61 | Trubka elektroinstalační, ohebná, 25mm střední mechanická odolnost | M | 300 |  | 0 |  | 0 |  | 0 | 21 | 0 | 0 | 0 | 0 | 0 |  | Vlastní | Indiv | 0 | 0 |  | Specifikace |  |  |  | POL3_
62 | Pol__62 | Žlab kabelový, drátěný 50/50, včetně spojovacího materiálu a nosného systému L=2M | m | 30 |  | 0 |  | 0 |  | 0 | 21 | 0 | 0 | 0 | 0 | 0 |  | Vlastní | Indiv | 0 | 0 |  | Specifikace |  |  |  | POL3_
63 | Pol__63 | Žlab kabelový, drátěný 100/50, včetně spojovacího materiálu a nosného systému L=2M | m | 50 |  | 0 |  | 0 |  | 0 | 21 | 0 | 0 | 0 | 0 | 0 |  | Vlastní | Indiv | 0 | 0 |  | Specifikace |  |  |  | POL3_
64 | Pol__64 | Žlab kabelový, drátěný 200/50, včetně spojovacího materiálu a nosného systému L=2M | m | 80 |  | 0 |  | 0 |  | 0 | 21 | 0 | 0 | 0 | 0 | 0 |  | Vlastní | Indiv | 0 | 0 |  | Specifikace |  |  |  | POL3_
65 | Pol__65 | Žlab kabelový, drátěný 250/50, včetně spojovacího materiálu a nosného systému L=2M | m | 48 |  | 0 |  | 0 |  | 0 | 21 | 0 | 0 | 0 | 0 | 0 |  | Vlastní | Indiv | 0 | 0 |  | Specifikace |  |  |  | POL3_
66 | Pol__66 | Krabice elektroinstalační, univerzální, kruhová s víčkem | KS | 80 |  | 0 |  | 0 |  | 0 | 21 | 0 | 0 | 0 | 0 | 0 |  | Vlastní | Indiv | 0 | 0 |  | Specifikace |  |  |  | POL3_
67 | Pol__67 | Příchytka pro trubky 25mm | KS | 300 |  | 0 |  | 0 |  | 0 | 21 | 0 | 0 | 0 | 0 | 0 |  | Vlastní | Indiv | 0 | 0 |  | Specifikace |  |  |  | POL3_
68 | Pol__68 | Krabice elektroinstalační, univerzální, kruhová | KS | 280 |  | 0 |  | 0 |  | 0 | 21 | 0 | 0 | 0 | 0 | 0 |  | Vlastní | Indiv | 0 | 0 |  | Specifikace |  |  |  | POL3_
69 | Pol__69 | SVORKA 4VOD.4X1-2.5 | KS | 100 |  | 0 |  | 0 |  | 0 | 21 | 0 | 0 | 0 | 0 | 0 |  | Vlastní | Indiv | 0 | 0 |  | Specifikace |  |  |  | POL3_
70 | Pol__70 | SVORKA 5VOD.5X2,5 | KS | 40 |  | 0 |  | 0 |  | 0 | 21 | 0 | 0 | 0 | 0 | 0 |  | Vlastní | Indiv | 0 | 0 |  | Specifikace |  |  |  | POL3_
71 | Pol__71 | ŠROUB DO BETONU | KS | 630 |  | 0 |  | 0 |  | 0 | 21 | 0 | 0 | 0 | 0 | 0 |  | Vlastní | Indiv | 0 | 0 |  | Specifikace |  |  |  | POL3_
72 | Pol__72 | SVORKA 3VOD.3X.75-1,5 | KS | 350 |  | 0 |  | 0 |  | 0 | 21 | 0 | 0 | 0 | 0 | 0 |  | Vlastní | Indiv | 0 | 0 |  | Specifikace |  |  |  | POL3_
73 | Pol__73 | ŠROUB DO BETONU 6.3X35 POGMT | KS | 500 |  | 0 |  | 0 |  | 0 | 21 | 0 | 0 | 0 | 0 | 0 |  | Vlastní | Indiv | 0 | 0 |  | Specifikace |  |  |  | POL3_
74 | Pol__74 | Kabelová příchytka pro požární trasu | KS | 500 |  | 0 |  | 0 |  | 0 | 21 | 0 | 0 | 0 | 0 | 0 |  | Vlastní | Indiv | 0 | 0 |  | Specifikace |  |  |  | POL3_
75 | Pol__75 | Kabelová lávka stoupací 60/250, včetně spojovacího materiálu a nosného systému | M | 4 |  | 0 |  | 0 |  | 0 | 21 | 0 | 0 | 0 | 0 | 0 |  | Vlastní | Indiv | 0 | 0 |  | Specifikace |  |  |  | POL3_
76 | Pol__76 | Krabice elektroinstalační, do dutých stěn, kruhová | KS | 56 |  | 0 |  | 0 |  | 0 | 21 | 0 | 0 | 0 | 0 | 0 |  | Vlastní | Indiv | 0 | 0 |  | Specifikace |  |  |  | POL3_
77 | Pol__77 | Krabice s víčkem hranatá, 150x150 | KS | 10 |  | 0 |  | 0 |  | 0 | 21 | 0 | 0 | 0 | 0 | 0 |  | Vlastní | Indiv | 0 | 0 |  | Specifikace |  |  |  | POL3_
78 | Pol__78 | Podružný materiál - materiál nosný | kpl | 1 |  | 0 |  | 0 |  | 0 | 21 | 0 | 0 | 0 | 0 | 0 |  | Vlastní | Indiv | 0 | 0 |  | Specifikace |  |  |  | POL3_
Díl: | _6 | Kabely + vodiče |  |  |  | 0 |  | 0 |  | 0 |  | 0 |  | 1.43 |  | 0 |  |  |  |  | 0 | [5 empty] | DIL
79 | Pol__79 | Kabel silový s Cu jádrem 750 V CYKY 5 x 16 mm2 | m | 60 |  | 0 |  | 0 |  | 0 | 21 | 0 | 0.00114 | 0.07 | 0 | 0 |  | Vlastní | Indiv | 0 | 0 |  | Specifikace |  |  |  | POL3_
80 | Pol__80 | KV CYKY-J 5 X 35 (C) | M | 60 |  | 0 |  | 0 |  | 0 | 21 | 0 | 0 | 0 | 0 | 0 |  | Vlastní | Indiv | 0 | 0 |  | Specifikace |  |  |  | POL3_
81 | Pol__81 | Kabel s Cu jádrem NOPOVIC 1kV 1-CXKH-R 2 x 1,5 mm2 | m | 315 |  | 0 |  | 0 |  | 0 | 21 | 0 | 0.00012 | 0.04 | 0 | 0 |  | Vlastní | Indiv | 0 | 0 |  | Specifikace |  |  |  | POL3_
82 | Pol__82 | Kabel s Cu jádrem NOPOVIC 1kV 1-CXKH-R 3 x 1,5 mm2 | m | 1900 |  | 0 |  | 0 |  | 0 | 21 | 0 | 0.00013 | 0.25 | 0 | 0 |  | Vlastní | Indiv | 0 | 0 |  | Specifikace |  |  |  | POL3_
83 | Pol__83 | Kabel s Cu jádrem NOPOVIC 1kV 1-CXKH-R 3 x 2,5 mm2 | m | 3150 |  | 0 |  | 0 |  | 0 | 21 | 0 | 0.00017 | 0.54 | 0 | 0 |  | Vlastní | Indiv | 0 | 0 |  | Specifikace |  |  |  | POL3_
84 | Pol__84 | Kabel s Cu jádrem NOPOVIC 1kV 1-CXKH-R 3 x 4 mm2 | m | 125 |  | 0 |  | 0 |  | 0 | 21 | 0 | 0.00023 | 0.03 | 0 | 0 |  | Vlastní | Indiv | 0 | 0 |  | Specifikace |  |  |  | POL3_
85 | Pol__85 | Kabel s Cu jádrem NOPOVIC 1kV 1-CXKH-R 5 x 1,5 mm2 | m | 155 |  | 0 |  | 0 |  | 0 | 21 | 0 | 0.00019 | 0.03 | 0 | 0 |  | Vlastní | Indiv | 0 | 0 |  | Specifikace |  |  |  | POL3_
86 | Pol__86 | Kabel s Cu jádrem NOPOVIC 1kV 1-CXKH-R 5 x 2,5 mm2 | m | 190 |  | 0 |  | 0 |  | 0 | 21 | 0 | 0.00024 | 0.05 | 0 | 0 |  | Vlastní | Indiv | 0 | 0 |  | Specifikace |  |  |  | POL3_
87 | Pol__87 | Kabel s Cu jádrem NOPOVIC 1kV 1-CXKH-R 5 x 4 mm2 | m | 350 |  | 0 |  | 0 |  | 0 | 21 | 0 | 0.00034 | 0.12 | 0 | 0 |  | Vlastní | Indiv | 0 | 0 |  | Specifikace |  |  |  | POL3_
88 | Pol__88 | Kabel s Cu jádrem NOPOVIC 1kV 1-CXKH-R 5 x 6 mm2 | m | 185 |  | 0 |  | 0 |  | 0 | 21 | 0 | 0.00047 | 0.09 | 0 | 0 |  | Vlastní | Indiv | 0 | 0 |  | Specifikace |  |  |  | POL3_
89 | Pol__89 | Kabel s Cu jádrem NOPOVIC 1kV 1-CXKH-R 5 x 10 mm2 | m | 45 |  | 0 |  | 0 |  | 0 | 21 | 0 | 0.00071 | 0.03 | 0 | 0 |  | Vlastní | Indiv | 0 | 0 |  | Specifikace |  |  |  | POL3_
90 | Pol__90 | Kabel s Cu jádrem NOPOVIC 1kV 1-CXKH-R 5 x 35 mm2 | m | 37 |  | 0 |  | 0 |  | 0 | 21 | 0 | 0.00218 | 0.08 | 0 | 0 |  | Vlastní | Indiv | 0 | 0 |  | Specifikace |  |  |  | POL3_
91 | Pol__91 | Kabel s Cu jádr. NOPOVIC 1kV 1-CXKH-V 2 x 1,5 mm2 | m | 265 |  | 0 |  | 0 |  | 0 | 21 | 0 | 0.00013 | 0.03 | 0 | 0 |  | Vlastní | Indiv | 0 | 0 |  | Specifikace |  |  |  | POL3_
92 | Pol__92 | Vodič silový pevné uložení CYA 6,00 mm2 | m | 370 |  | 0 |  | 0 |  | 0 | 21 | 0 | 6e-05 | 0.02 | 0 | 0 |  | Vlastní | Indiv | 0 | 0 |  | Specifikace |  |  |  | POL3_
93 | Pol__93 | Vodič silový pevné uložení CYA 16 mm2 | m | 85 |  | 0 |  | 0 |  | 0 | 21 | 0 | 0.00017 | 0.01 | 0 | 0 |  | Vlastní | Indiv | 0 | 0 |  | Specifikace |  |  |  | POL3_
94 | Pol__94 | Vodič H07V-K 25 ŽLUTO/ZELENÁ (CYA) | m | 55 |  | 0 |  | 0 |  | 0 | 21 | 0 | 0.00026 | 0.01 | 0 | 0 |  | Vlastní | Indiv | 0 | 0 |  | Specifikace |  |  |  | POL3_
95 | Pol__95 | Šňůra střední s Cu jádrem CGSG 5 x 6 mm2 | m | 40 |  | 0 |  | 0 |  | 0 | 21 | 0 | 0.00068 | 0.03 | 0 | 0 |  | Vlastní | Indiv | 0 | 0 |  | Specifikace |  |  |  | POL3_
Díl: | _7 | Uzemnění a bleskosvod |  |  |  | 0 |  | 0 |  | 0 |  | 0 |  | 5.03 |  | 0 |  |  |  |  | 0 | [5 empty] | DIL
96 | Pol__96 | SVORKA SPOJOVACÍ SR2B PÁSKA-PÁSKA M8 | KS | 30 |  | 0 |  | 0 |  | 0 | 21 | 0 | 0 | 0 | 0 | 0 |  | Vlastní | Indiv | 0 | 0 |  | Specifikace |  |  |  | POL3_
97 | Pol__97 | SVORKA SPOJOVACÍ SR3B PÁSKA-DRÁT | KS | 10 |  | 0 |  | 0 |  | 0 | 21 | 0 | 0 | 0 | 0 | 0 |  | Vlastní | Indiv | 0 | 0 |  | Specifikace |  |  |  | POL3_
98 | Pol__98 | SVORKA SPOJOVACÍ SS | KS | 30 |  | 0 |  | 0 |  | 0 | 21 | 0 | 0 | 0 | 0 | 0 |  | Vlastní | Indiv | 0 | 0 |  | Specifikace |  |  |  | POL3_
99 | Pol__99 | DRŽÁK OCHR ÚHELNÍKU | KS | 20 |  | 0 |  | 0 |  | 0 | 21 | 0 | 0 | 0 | 0 | 0 |  | Vlastní | Indiv | 0 | 0 |  | Specifikace |  |  |  | POL3_
100 | Pol__100 | SVORKA K JÍMACÍ TYČI | KS | 8 |  | 0 |  | 0 |  | 0 | 21 | 0 | 0 | 0 | 0 | 0 |  | Vlastní | Indiv | 0 | 0 |  | Specifikace |  |  |  | POL3_
101 | Pol__101 | DRÁT ZEMNICÍ 10 FEZN (0,62KG/M) | KG | 22 |  | 0 |  | 0 |  | 0 | 21 | 0 | 0 | 0 | 0 | 0 |  | Vlastní | Indiv | 0 | 0 |  | Specifikace |  |  |  | POL3_
102 | Pol__102 | PÁSOVINA ZEMNICÍ 30X4MM FEZN (0,94KG/M) | KG | 212 |  | 0 |  | 0 |  | 0 | 21 | 0 | 0 | 0 | 0 | 0 |  | Vlastní | Indiv | 0 | 0 |  | Specifikace |  |  |  | POL3_
103 | Pol__103 | ÚHELNÍK OCHRANNÝ 1,7M | KS | 10 |  | 0 |  | 0 |  | 0 | 21 | 0 | 0 | 0 | 0 | 0 |  | Vlastní | Indiv | 0 | 0 |  | Specifikace |  |  |  | POL3_
104 | Pol__104 | Podpěra vedení do zdiva | kus | 90 |  | 0 |  | 0 |  | 0 | 21 | 0 | 0.00028 | 0.03 | 0 | 0 |  | Vlastní | Indiv | 0 | 0 |  | Specifikace |  |  |  | POL3_
105 | Pol__105 | PODSTAVEC BETON 19KG | KS | 7 |  | 0 |  | 0 |  | 0 | 21 | 0 | 0 | 0 | 0 | 0 |  | Vlastní | Indiv | 0 | 0 |  | Specifikace |  |  |  | POL3_
106 | Pol__106 | PODLOŽKA PODSTAVCE BETON PRYŽOVÁ | KS | 7 |  | 0 |  | 0 |  | 0 | 21 | 0 | 0 | 0 | 0 | 0 |  | Vlastní | Indiv | 0 | 0 |  | Specifikace |  |  |  | POL3_
107 | Pol__107 | PODPĚRA VEDENÍ PV21 D NA PLOCHÉ STŘECHY BETON-PLAST | KS | 195 |  | 0 |  | 0 |  | 0 | 21 | 0 | 0 | 0 | 0 | 0 |  | Vlastní | Indiv | 0 | 0 |  | Specifikace |  |  |  | POL3_
108 | Pol__108 | SKŘÍŇ PRO ZKUŠEBNÍ SVORKY, LITINA SE SZ | KS | 10 |  | 0 |  | 0 |  | 0 | 21 | 0 | 0 | 0 | 0 | 0 |  | Vlastní | Indiv | 0 | 0 |  | Specifikace |  |  |  | POL3_
109 | Pol__109 | STOJAN JÍMACÍ TYČE | KS | 1 |  | 0 |  | 0 |  | 0 | 21 | 0 | 0 | 0 | 0 | 0 |  | Vlastní | Indiv | 0 | 0 |  | Specifikace |  |  |  | POL3_
110 | Pol__110 | TYČ JÍMACÍ 5,0 ALMGSI | KS | 1 |  | 0 |  | 0 |  | 0 | 21 | 0 | 0 | 0 | 0 | 0 |  | Vlastní | Indiv | 0 | 0 |  | Specifikace |  |  |  | POL3_
111 | Pol__111 | TYČ JÍMACÍ JR1,5 ALMGSI | KS | 7 |  | 0 |  | 0 |  | 0 | 21 | 0 | 0 | 0 | 0 | 0 |  | Vlastní | Indiv | 0 | 0 |  | Specifikace |  |  |  | POL3_
112 | Pol__112 | DRŽÁK PÁSKY ZEMNICÍ DP DO ZÁKLADŮ | KS | 225 |  | 0 |  | 0 |  | 0 | 21 | 0 | 0 | 0 | 0 | 0 |  | Vlastní | Indiv | 0 | 0 |  | Specifikace |  |  |  | POL3_
113 | Pol__113 | DRÁT ZEMNICÍ 8 ALMGSI POLOTVRDÝ (0,135KG/M) | KG | 65 |  | 0 |  | 0 |  | 0 | 21 | 0 | 0 | 0 | 0 | 0 |  | Vlastní | Indiv | 0 | 0 |  | Specifikace |  |  |  | POL3_
114 | Pol__114 | TABULKA BEZPEČNOSTNÍ | KS | 10 |  | 0 |  | 0 |  | 0 | 21 | 0 | 0 | 0 | 0 | 0 |  | Vlastní | Indiv | 0 | 0 |  | Specifikace |  |  |  | POL3_
115 | Pol__115 | ŠTÍTEK OZNAČENÍ SVODU | KS | 10 |  | 0 |  | 0 |  | 0 | 21 | 0 | 0 | 0 | 0 | 0 |  | Vlastní | Indiv | 0 | 0 |  | Specifikace |  |  |  | POL3_
116 | Pol__116 | Asfaltová suspenze | Kg | 5 |  | 0 |  | 0 |  | 0 | 21 | 0 | 1 | 5 | 0 | 0 |  | Vlastní | Indiv | 0 | 0 |  | Specifikace |  |  |  | POL3_
117 | Pol__117 | Podružný materiál - bleskosvod a uzemnění | kpl | 1 |  | 0 |  | 0 |  | 0 | 21 | 0 | 0 | 0 | 0 | 0 |  | Vlastní | Indiv | 0 | 0 |  | Specifikace |  |  |  | POL3_
118 | Pol__118 | izolační tyč pro jímací tyč, FeZn/GFK 680 mm | ks | 2 |  | 0 |  | 0 |  | 0 | 21 | 0 | 0 | 0 | 0 | 0 |  | Vlastní | Indiv | 0 | 0 |  | Specifikace |  |  |  | POL3_
Díl: | _8 | Ostatní materiál |  |  |  | 0 |  | 0 |  | 0 |  | 0 |  | 0 |  | 0 |  |  |  |  | 0 | [5 empty] | DIL
119 | Pol__119 | Protipožární ucpávky | m2 | 2 |  | 0 |  | 0 |  | 0 | 21 | 0 | 0 | 0 | 0 | 0 |  | Vlastní | Indiv | 0 | 0 |  | Specifikace |  |  |  | POL3_
Díl: | 900 | HZS |  |  |  | 0 |  | 0 |  | 0 |  | 0 |  | 0 |  | 0 |  |  |  |  | 136 | [5 empty] | DIL
120 | Pol__120 | Doprava zařízení od výrobce | kpl | 1 |  | 0 |  | 0 |  | 0 | 21 | 0 | 0 | 0 | 0 | 0 |  | Vlastní | Indiv | 0 | 0 |  | Práce |  |  |  | POL1_
121 | Pol__121 | Revizní práce | hod | 24 |  | 0 |  | 0 |  | 0 | 21 | 0 | 0 | 0 | 0 | 0 |  | Vlastní | Indiv | 1 | 24 |  | Práce |  |  |  | POL1_1
122 | Pol__122 | doprava | soubor | 1 |  | 0 |  | 0 |  | 0 | 21 | 0 | 0 | 0 | 0 | 0 |  | Vlastní | Indiv | 0 | 0 |  | Práce |  |  |  | POL1_1
123 | Pol__123 | Projekční práce-skutečný stav | hod | 24 |  | 0 |  | 0 |  | 0 | 21 | 0 | 0 | 0 | 0 | 0 |  | Vlastní | Indiv | 1 | 24 |  | Práce |  |  |  | POL1_1
124 | Pol__124 | Zaučení obsluhy | hod | 8 |  | 0 |  | 0 |  | 0 | 21 | 0 | 0 | 0 | 0 | 0 |  | Vlastní | Indiv | 1 | 8 |  | Práce |  |  |  | POL1_1
125 | Pol__125 | Vedoucí zakázky | hod | 80 |  | 0 |  | 0 |  | 0 | 21 | 0 | 0 | 0 | 0 | 0 |  | Vlastní | Indiv | 1 | 80 |  | Práce |  |  |  | POL1_1
126 | Pol__126 | Lešení a plošiny | kpl | 1 |  | 0 |  | 0 |  | 0 | 21 | 0 | 0 | 0 | 0 | 0 |  | Vlastní | Indiv | 0 | 0 |  | Práce |  |  |  | POL1_1
127 | Pol__127 | Zařízení staveniště | kpl | 1 |  | 0 |  | 0 |  | 0 | 21 | 0 | 0 | 0 | 0 | 0 |  | Vlastní | Indiv | 0 | 0 |  | Práce |  |  |  | POL1_1
128 | Pol__128 | Koordinace s ostatními profesemi | kpl | 1 |  | 0 |  | 0 |  | 0 | 21 | 0 | 0 | 0 | 0 | 0 |  | Vlastní | Indiv | 0 | 0 |  | Práce |  |  |  | POL1_1
129 | Pol__129 | Měření intenzity osvětlení včetně vypracování protokolu | kpl | 1 |  | 0 |  | 0 |  | 0 | 21 | 0 | 0 | 0 | 0 | 0 |  | Vlastní | Indiv | 0 | 0 |  | Práce |  |  |  | POL1_1
130 | Pol__130 | Spolupráce s revizním technikem | hod | 8 |  | 0 |  | 0 |  | 0 | 21 | 0 | 0 | 0 | 0 | 0 |  | Vlastní | Indiv | 0 | 0 |  | Práce |  |  |  | POL1_1
Díl: | 96 | Bourání konstrukcí |  |  |  | 0 |  | 0 |  | 0 |  | 0 |  | 0.01 |  | 2.18 |  |  |  |  | 107.17 | [5 empty] | DIL
131 | Pol__131 | Vysekání drážky ve zdi cihelné 15 x 15 cm | m | 75 |  | 0 |  | 0 |  | 0 | 21 | 0 | 0 | 0 | 0 | 0 |  | Vlastní | Indiv | 0.623 | 46.73 |  | Práce |  |  |  | POL1_1
132 | Pol__132 | Vrtání jádrové do ŽB do D 160 mm | m | 1 |  | 0 |  | 0 |  | 0 | 21 | 0 | 0 | 0 | 0.05024 | 0.05 |  | Vlastní | Indiv | 4.6 | 4.6 |  | Práce |  |  |  | POL1_1
133 | Pol__133 | Vybourání otv. zeď cihel. pl.0,25 m2, tl.30cm, MVC | kus | 2 |  | 0 |  | 0 |  | 0 | 21 | 0 | 0.00034 | 0 | 0.138 | 0.28 |  | Vlastní | Indiv | 0.813 | 1.63 |  | Práce |  |  |  | POL1_1
|  | Včetně pomocného lešení o výšce podlahy do 1900 mm a pro zatížení do 1,5 kPa (150 kg/m2). | [24 empty] | POP
134 | Pol__134 | Vysekání kapes zeď cih. MVC pl. 0,25 m2, hl. 30 cm | kus | 15 |  | 0 |  | 0 |  | 0 | 21 | 0 | 0.00091 | 0.01 | 0.097 | 1.46 |  | Vlastní | Indiv | 1.182 | 17.73 |  | Práce |  |  |  | POL1_1
|  | Včetně pomocného lešení o výšce podlahy do 1900 mm a pro zatížení do 1,5 kPa (150 kg/m2). | [24 empty] | POP
135 | Pol__135 | Vysekání kapes zeď cih. špalíky, krabice 10x10x5cm | kus | 10 |  | 0 |  | 0 |  | 0 | 21 | 0 | 8e-05 | 0 | 0.001 | 0.01 |  | Vlastní | Indiv | 0.152 | 1.52 |  | Práce |  |  |  | POL1_1
|  | Včetně pomocného lešení o výšce podlahy do 1900 mm a pro zatížení do 1,5 kPa (150 kg/m2). | [24 empty] | POP
136 | Pol__136 | Frézování drážky do 30x30 mm, zdivo,cihel.tvárnice | m | 250 |  | 0 |  | 0 |  | 0 | 21 | 0 | 0 | 0 | 0.00105 | 0.26 |  | Vlastní | Indiv | 0.1116 | 27.9 |  | Práce |  |  |  | POL1_1
137 | Pol__137 | Frézování drážky do 50x50 mm, zdivo,cihel.tvárnice | m | 40 |  | 0 |  | 0 |  | 0 | 21 | 0 | 0 | 0 | 0.00293 | 0.12 |  | Vlastní | Indiv | 0.1766 | 7.06 |  | Práce |  |  |  | POL1_1
Díl: | D96 | Přesuny suti a vybouraných hmot |  |  |  | 0 |  | 0 |  | 0 |  | 0 |  | 0 |  | 0 |  |  |  |  | 4.9 | [5 empty] | DIL
138 | Pol__138 | Odvoz suti a vybour. hmot na skládku do 1 km kontejnerem 4 t | t | 10 |  | 0 |  | 0 |  | 0 | 21 | 0 | 0 | 0 | 0 | 0 |  | Vlastní | Indiv | 0.49 | 4.9 |  | Práce |  |  |  | POL1_1
|  | Včetně naložení na dopravní prostředek a složení na skládku, bez poplatku za skládku. | [24 empty] | POP
139 | Pol__139 | Příplatek za dopravu suti po suchu za další 1 km | t | 100 |  | 0 |  | 0 |  | 0 | 21 | 0 | 0 | 0 | 0 | 0 |  | Vlastní | Indiv | 0 | 0 |  | Práce |  |  |  | POL1_1
140 | Pol__140 | Poplatek za skládku suti - směs betonu,cihel,dřeva | t | 10 |  | 0 |  | 0 |  | 0 | 21 | 0 | 0 | 0 | 0 | 0 |  | Vlastní | Indiv | 0 | 0 |  | Práce |  |  |  | POL1_1
Díl: | M21 | Elektromontáže |  |  |  | 0 |  | 0 |  | 0 |  | 0 |  | 0 |  | 0 |  |  |  |  | 1550.61 | [5 empty] | DIL
141 | Pol__141 | Trubka ohebná pod omítku, vnější průměr 25 mm | m | 250 |  | 0 |  | 0 |  | 0 | 21 | 0 | 0 | 0 | 0 | 0 |  | Vlastní | Indiv | 0.08217 | 20.54 |  | Práce |  |  |  | POL1_1
142 | Pol__142 | Trubka tuhá z PVC uložená pevně, 29 mm | m | 180 |  | 0 |  | 0 |  | 0 | 21 | 0 | 0 | 0 | 0 | 0 |  | Vlastní | Indiv | 0.094 | 16.92 |  | Práce |  |  |  | POL1_1
143 | Pol__143 | Krabice univerzální KU, bez zapojení, kruhová | kus | 360 |  | 0 |  | 0 |  | 0 | 21 | 0 | 0 | 0 | 0 | 0 |  | Vlastní | Indiv | 0.1413 | 50.87 |  | Práce |  |  |  | POL1_1
144 | Pol__144 | Krabice do dutých stěn, bez zapojení, kruhová | kus | 56 |  | 0 |  | 0 |  | 0 | 21 | 0 | 0 | 0 | 0 | 0 |  | Vlastní | Indiv | 0.095 | 5.32 |  | Práce |  |  |  | POL1_1
145 | Pol__145 | Rošt kabelový pro volné/pevné uložení,š. 300 mm | m | 4 |  | 0 |  | 0 |  | 0 | 21 | 0 | 0 | 0 | 0 | 0 |  | Vlastní | Indiv | 0.50433 | 2.02 |  | Práce |  |  |  | POL1_1
|  | Výroba a montáž, včetně základního nátěru. | [24 empty] | POP
146 | Pol__146 | Žlab kabelový s příslušenstvím, 62/50 mm s víkem | m | 30 |  | 0 |  | 0 |  | 0 | 21 | 0 | 0 | 0 | 0 | 0 |  | Vlastní | Indiv | 0.5795 | 17.39 |  | Práce |  |  |  | POL1_1
|  | Včetně kolen, T-kusů, prodlužovacích dílů, spojek apod. | [24 empty] | POP
147 | Pol__147 | Žlab kabelový s příslušenstvím, 125/50 mm s víkem | m | 50 |  | 0 |  | 0 |  | 0 | 21 | 0 | 0 | 0 | 0 | 0 |  | Vlastní | Indiv | 0.64833 | 32.42 |  | Práce |  |  |  | POL1_1
|  | Včetně kolen, T-kusů, prodlužovacích dílů, spojek apod. | [24 empty] | POP
148 | Pol__148 | Ucpávka protipožární, bez vany | m2 | 2 |  | 0 |  | 0 |  | 0 | 21 | 0 | 0 | 0 | 0 | 0 |  | Vlastní | Indiv | 12.192 | 24.38 |  | Práce |  |  |  | POL1_1
149 | Pol__149 | Ukončení vodičů v rozvaděči + zapojení do 2,5 mm2 | kus | 270 |  | 0 |  | 0 |  | 0 | 21 | 0 | 0 | 0 | 0 | 0 |  | Vlastní | Indiv | 0.0505 | 13.64 |  | Práce |  |  |  | POL1_1
150 | Pol__150 | Ukončení vodičů v rozvaděči + zapojení do 6 mm2 | kus | 90 |  | 0 |  | 0 |  | 0 | 21 | 0 | 0 | 0 | 0 | 0 |  | Vlastní | Indiv | 0.06 | 5.4 |  | Práce |  |  |  | POL1_1
151 | Pol__151 | Ukončení vodičů v rozvaděči + zapojení do 16 mm2 | kus | 80 |  | 0 |  | 0 |  | 0 | 21 | 0 | 0 | 0 | 0 | 0 |  | Vlastní | Indiv | 0.08217 | 6.57 |  | Práce |  |  |  | POL1_1
152 | Pol__152 | Ukončení vodičů v rozvaděči + zapojení do 35 mm2 | kus | 40 |  | 0 |  | 0 |  | 0 | 21 | 0 | 0 | 0 | 0 | 0 |  | Vlastní | Indiv | 0.18967 | 7.59 |  | Práce |  |  |  | POL1_1
153 | Pol__153 | Spínač nástěnný střídavý - řaz. 6, venkovní | kus | 2 |  | 0 |  | 0 |  | 0 | 21 | 0 | 0 | 0 | 0 | 0 |  | Vlastní | Indiv | 0.411 | 0.82 |  | Práce |  |  |  | POL1_1
154 | Pol__154 | Spínač nástěnný křížový - řaz. 7, venkovní | kus | 1 |  | 0 |  | 0 |  | 0 | 21 | 0 | 0 | 0 | 0 | 0 |  | Vlastní | Indiv | 0.506 | 0.51 |  | Práce |  |  |  | POL1_1
155 | Pol__155 | Spínač zapuštěný jednopólový, řazení 1 | kus | 20 |  | 0 |  | 0 |  | 0 | 21 | 0 | 0 | 0 | 0 | 0 |  | Vlastní | Indiv | 0.1475 | 2.95 |  | Práce |  |  |  | POL1_1
156 | Pol__156 | Spínač zapuštěný seriový, řazení 5 | kus | 9 |  | 0 |  | 0 |  | 0 | 21 | 0 | 0 | 0 | 0 | 0 |  | Vlastní | Indiv | 0.16867 | 1.52 |  | Práce |  |  |  | POL1_1
157 | Pol__157 | Spínač zapuštěný střídavý, řazení 6 | kus | 20 |  | 0 |  | 0 |  | 0 | 21 | 0 | 0 | 0 | 0 | 0 |  | Vlastní | Indiv | 0.16867 | 3.37 |  | Práce |  |  |  | POL1_1
158 | Pol__158 | Spínač zapuštěný křížový, řazení 7 | kus | 4 |  | 0 |  | 0 |  | 0 | 21 | 0 | 0 | 0 | 0 | 0 |  | Vlastní | Indiv | 0.18967 | 0.76 |  | Práce |  |  |  | POL1_1
159 | Pol__159 | Zásuvka domovní zapuštěná - provedení 2P+PE | kus | 148 |  | 0 |  | 0 |  | 0 | 21 | 0 | 0 | 0 | 0 | 0 |  | Vlastní | Indiv | 0.26 | 38.48 |  | Práce |  |  |  | POL1_1
160 | Pol__160 | Zásuvka s přepěťovou ochranou - provedení 2P+PE | kus | 11 |  | 0 |  | 0 |  | 0 | 21 | 0 | 0 | 0 | 0 | 0 |  | Vlastní | Indiv | 0.46 | 5.06 |  | Práce |  |  |  | POL1_1
161 | Pol__161 | Zásuvka domovní v krabici - provedení 2P+PE | kus | 13 |  | 0 |  | 0 |  | 0 | 21 | 0 | 0 | 0 | 0 | 0 |  | Vlastní | Indiv | 0.426 | 5.54 |  | Práce |  |  |  | POL1_1
162 | Pol__162 | Zásuvka průmyslová IP 67 3P+PE 16 A | kus | 1 |  | 0 |  | 0 |  | 0 | 21 | 0 | 0 | 0 | 0 | 0 |  | Vlastní | Indiv | 0.411 | 0.41 |  | Práce |  |  |  | POL1_1
163 | Pol__163 | Zásuvka průmyslová IP 44 2P+PE 16 A | kus | 7 |  | 0 |  | 0 |  | 0 | 21 | 0 | 0 | 0 | 0 | 0 |  | Vlastní | Indiv | 0.30567 | 2.14 |  | Práce |  |  |  | POL1_1
164 | Pol__164 | Zásuvka průmyslová IP 44 3P+N+PE 16 A | kus | 2 |  | 0 |  | 0 |  | 0 | 21 | 0 | 0 | 0 | 0 | 0 |  | Vlastní | Indiv | 0.373 | 0.75 |  | Práce |  |  |  | POL1_1
165 | Pol__165 | Montáž celoplechových rozvodnic do váhy 20 kg | kus | 2 |  | 0 |  | 0 |  | 0 | 21 | 0 | 0 | 0 | 0 | 0 |  | Vlastní | Indiv | 1 | 2 |  | Práce |  |  |  | POL1_1
166 | Pol__166 | Montáž celoplechových rozvodnic do váhy 200 kg | kus | 3 |  | 0 |  | 0 |  | 0 | 21 | 0 | 0 | 0 | 0 | 0 |  | Vlastní | Indiv | 3.5 | 10.5 |  | Práce |  |  |  | POL1_1
167 | Pol__167 | Montáž celoplechových rozvodnic do váhy 300 kg | kus | 4 |  | 0 |  | 0 |  | 0 | 21 | 0 | 0 | 0 | 0 | 0 |  | Vlastní | Indiv | 5.2 | 20.8 |  | Práce |  |  |  | POL1_1
168 | Pol__168 | Svítidlo LED technické stropní přisazené | kus | 66 |  | 0 |  | 0 |  | 0 | 21 | 0 | 0 | 0 | 0 | 0 |  | Vlastní | Indiv | 0.66 | 43.56 |  | Práce |  |  |  | POL1_1
169 | Pol__169 | Svítidlo LED technické stropní vestavné | kus | 87 |  | 0 |  | 0 |  | 0 | 21 | 0 | 0 | 0 | 0 | 0 |  | Vlastní | Indiv | 0.7 | 60.9 |  | Práce |  |  |  | POL1_1
170 | Pol__170 | Vedení uzemňovací na povrchu FeZn do 120 mm2 | m | 225 |  | 0 |  | 0 |  | 0 | 21 | 0 | 0 | 0 | 0 | 0 |  | Vlastní | Indiv | 0.30567 | 68.78 |  | Práce |  |  |  | POL1_1
|  | včetně montáže svorek spojovacích, odbočných, upevňovacích a spojovacího materiálu. | [24 empty] | POP
171 | Pol__171 | Vodiče svodové FeZn D do 10,Al 10,Cu 8 +podpěry | m | 300 |  | 0 |  | 0 |  | 0 | 21 | 0 | 0 | 0 | 0 | 0 |  | Vlastní | Indiv | 0.49717 | 149.15 |  | Práce |  |  |  | POL1_1
172 | Pol__172 | Vodiče svodové FeZn D do 10,Al 10,Cu 8, bez podpěr | m | 35 |  | 0 |  | 0 |  | 0 | 21 | 0 | 0 | 0 | 0 | 0 |  | Vlastní | Indiv | 0.2685 | 9.4 |  | Práce |  |  |  | POL1_1
173 | Pol__173 | Svorka hromosvodová do 2 šroubů /SS, SZ, SO/ | kus | 30 |  | 0 |  | 0 |  | 0 | 21 | 0 | 0 | 0 | 0 | 0 |  | Vlastní | Indiv | 0.244 | 7.32 |  | Práce |  |  |  | POL1_1
174 | Pol__174 | Svorka hromosvodová nad 2 šrouby /ST, SJ, SR, atd/ | kus | 54 |  | 0 |  | 0 |  | 0 | 21 | 0 | 0 | 0 | 0 | 0 |  | Vlastní | Indiv | 0.35217 | 19.02 |  | Práce |  |  |  | POL1_1
175 | Pol__175 | Úhelník ochranný nebo trubka s držáky do zdiva | kus | 10 |  | 0 |  | 0 |  | 0 | 21 | 0 | 0 | 0 | 0 | 0 |  | Vlastní | Indiv | 0.871 | 8.71 |  | Práce |  |  |  | POL1_1
176 | Pol__176 | Kabel bezhalogenový CXKH 2 x 1,5 mm2 pevně uložený | m | 580 |  | 0 |  | 0 |  | 0 | 21 | 0 | 0 | 0 | 0 | 0 |  | Vlastní | Indiv | 0.09955 | 57.74 |  | Práce |  |  |  | POL1_1
177 | Pol__177 | Kabel bezhalogenový CXKH 3 x 1,5 mm2 pevně uložený | m | 1900 |  | 0 |  | 0 |  | 0 | 21 | 0 | 0 | 0 | 0 | 0 |  | Vlastní | Indiv | 0.09955 | 189.15 |  | Práce |  |  |  | POL1_1
178 | Pol__178 | Kabel bezhalogenový CXKH 3 x 2,5 mm2 pevně uložený | m | 3150 |  | 0 |  | 0 |  | 0 | 21 | 0 | 0 | 0 | 0 | 0 |  | Vlastní | Indiv | 0.09955 | 313.58 |  | Práce |  |  |  | POL1_1
179 | Pol__179 | Kabel bezhalogenový CXKH 3 x 4 mm2 pevně uložený | m | 125 |  | 0 |  | 0 |  | 0 | 21 | 0 | 0 | 0 | 0 | 0 |  | Vlastní | Indiv | 0.09955 | 12.44 |  | Práce |  |  |  | POL1_1
180 | Pol__180 | Kabel bezhalogenový CXKH 5 x 1,5 mm2 pevně uložený | m | 155 |  | 0 |  | 0 |  | 0 | 21 | 0 | 0 | 0 | 0 | 0 |  | Vlastní | Indiv | 0.09955 | 15.43 |  | Práce |  |  |  | POL1_1
181 | Pol__181 | Kabel bezhalogenový CXKH 5 x 2,5 mm2 pevně uložený | m | 190 |  | 0 |  | 0 |  | 0 | 21 | 0 | 0 | 0 | 0 | 0 |  | Vlastní | Indiv | 0.09955 | 18.91 |  | Práce |  |  |  | POL1_1
182 | Pol__182 | Kabel bezhalogenový CXKH 5 x 4 mm2 pevně uložený | m | 350 |  | 0 |  | 0 |  | 0 | 21 | 0 | 0 | 0 | 0 | 0 |  | Vlastní | Indiv | 0.10431 | 36.51 |  | Práce |  |  |  | POL1_1
183 | Pol__183 | Kabel bezhalogenový CXKH 5 x 6 mm2 pevně uložený | m | 185 |  | 0 |  | 0 |  | 0 | 21 | 0 | 0 | 0 | 0 | 0 |  | Vlastní | Indiv | 0.12062 | 22.31 |  | Práce |  |  |  | POL1_1
184 | Pol__184 | Kabel bezhalogenový CXKH 5 x 10 mm2 pevně uložený | m | 45 |  | 0 |  | 0 |  | 0 | 21 | 0 | 0 | 0 | 0 | 0 |  | Vlastní | Indiv | 0.12062 | 5.43 |  | Práce |  |  |  | POL1_1
185 | Pol__185 | Kabel bezhalogenový CXKH 5 x 35 mm2 pevně uložený | m | 37 |  | 0 |  | 0 |  | 0 | 21 | 0 | 0 | 0 | 0 | 0 |  | Vlastní | Indiv | 0.2412 | 8.92 |  | Práce |  |  |  | POL1_1
186 | Pol__186 | Vodič H07V-K (CYA) 6 mm2 uložený volně | m | 370 |  | 0 |  | 0 |  | 0 | 21 | 0 | 0 | 0 | 0 | 0 |  | Vlastní | Indiv | 0.04667 | 17.27 |  | Práce |  |  |  | POL1_1
187 | Pol__187 | Vodič H07V-K (CYA) 16 mm2 uložený volně | m | 85 |  | 0 |  | 0 |  | 0 | 21 | 0 | 0 | 0 | 0 | 0 |  | Vlastní | Indiv | 0.04667 | 3.97 |  | Práce |  |  |  | POL1_1
188 | Pol__188 | Vodič H07V-K (CYA) 25 mm2 uložený volně | m | 55 |  | 0 |  | 0 |  | 0 | 21 | 0 | 0 | 0 | 0 | 0 |  | Vlastní | Indiv | 0.04667 | 2.57 |  | Práce |  |  |  | POL1_1
189 | Pol__189 | Šňůra H05RR-F (CGSG) 5 x 6 mm2 pevně uložená | m | 40 |  | 0 |  | 0 |  | 0 | 21 | 0 | 0 | 0 | 0 | 0 |  | Vlastní | Indiv | 0.09483 | 3.79 |  | Práce |  |  |  | POL1_1
190 | Pol__190 | Kabel CYKY-m 750 V 5 žil 4 až 16 mm pevně uložený | m | 60 |  | 0 |  | 0 |  | 0 | 21 | 0 | 0 | 0 | 0 | 0 |  | Vlastní | Indiv | 0.10431 | 6.26 |  | Práce |  |  |  | POL1_1
191 | Pol__191 | Kabel CYKY-m 1 kV 4 x 25 mm2 pevně uložený | m | 60 |  | 0 |  | 0 |  | 0 | 21 | 0 | 0 | 0 | 0 | 0 |  | Vlastní | Indiv | 0.13915 | 8.35 |  | Práce |  |  |  | POL1_1
192 | Pol__192 | Štítek označovací na kabel | kus | 350 |  | 0 |  | 0 |  | 0 | 21 | 0 | 0 | 0 | 0 | 0 |  | Vlastní | Indiv | 0.025 | 8.75 |  | Práce |  |  |  | POL1_1
193 | Pol__193 | Změření zemního odporu | kus | 10 |  | 0 |  | 0 |  | 0 | 21 | 0 | 0 | 0 | 0 | 0 |  | Vlastní | Indiv | 0.52 | 5.2 |  | Práce |  |  |  | POL1_1
194 | Pol__194 | Krabice KO 125 pod omítku do připraveného lůžka | kus | 10 |  | 0 |  | 0 |  | 0 | 21 | 0 | 0 | 0 | 0 | 0 |  | Vlastní | Indiv | 0.23733 | 2.37 |  | Práce |  |  |  | POL1_1
195 | Pol__195 | Skupinový držák GRIP M 15 | kus | 450 |  | 0 |  | 0 |  | 0 | 21 | 0 | 0 | 0 | 0 | 0 |  | Vlastní | Indiv | 0.04183 | 18.82 |  | Práce |  |  |  | POL1_1
196 | Pol__196 | Příchytka kabelová 6-12 mm | kus | 500 |  | 0 |  | 0 |  | 0 | 21 | 0 | 0 | 0 | 0 | 0 |  | Vlastní | Indiv | 0.0215 | 10.75 |  | Práce |  |  |  | POL1_1
197 | Pol__197 | Montáž výstražné tabulky | kus | 10 |  | 0 |  | 0 |  | 0 | 21 | 0 | 0 | 0 | 0 | 0 |  | Vlastní | Indiv | 0.18 | 1.8 |  | Práce |  |  |  | POL1_1
198 | Pol__198 | Montáž žlabu kabelového drátěného šířky do 300 mm | m | 128 |  | 0 |  | 0 |  | 0 | 21 | 0 | 0 | 0 | 0 | 0 |  | Vlastní | Indiv | 0.434 | 55.55 |  | Práce |  |  |  | POL1_1
199 | Pol__199 | Montáž svorkovnice ekvipotenciální | kus | 9 |  | 0 |  | 0 |  | 0 | 21 | 0 | 0 | 0 | 0 | 0 |  | Vlastní | Indiv | 0.2 | 1.8 |  | Práce |  |  |  | POL1_1
200 | Pol__200 | Montáž spínače zapuštěného, řaz. 1/0So | kus | 31 |  | 0 |  | 0 |  | 0 | 21 | 0 | 0 | 0 | 0 | 0 |  | Vlastní | Indiv | 0.1475 | 4.57 |  | Práce |  |  |  | POL1_1
201 | Pol__201 | Montáž spínače vačkového v krytu 25 A | kus | 7 |  | 0 |  | 0 |  | 0 | 21 | 0 | 0 | 0 | 0 | 0 |  | Vlastní | Indiv | 0.63 | 4.41 |  | Práce |  |  |  | POL1_1
202 | Pol__202 | Montáž čidla pohybu nástěnného přisazeného | kus | 11 |  | 0 |  | 0 |  | 0 | 21 | 0 | 0 | 0 | 0 | 0 |  | Vlastní | Indiv | 0.85 | 9.35 |  | Práce |  |  |  | POL1_1
203 | Pol__203 | Montáž čidla pohybu stropního přisazeného | kus | 10 |  | 0 |  | 0 |  | 0 | 21 | 0 | 0 | 0 | 0 | 0 |  | Vlastní | Indiv | 0.9 | 9 |  | Práce |  |  |  | POL1_1
204 | Pol__204 | Montáž nouzového svítidla stropního přisazeného | kus | 31 |  | 0 |  | 0 |  | 0 | 21 | 0 | 0 | 0 | 0 | 0 |  | Vlastní | Indiv | 0.66 | 20.46 |  | Práce |  |  |  | POL1_1
205 | Pol__205 | Označení svodu štítkem | kus | 10 |  | 0 |  | 0 |  | 0 | 21 | 0 | 0 | 0 | 0 | 0 |  | Vlastní | Indiv | 0.11 | 1.1 |  | Práce |  |  |  | POL1_1
206 | Pol__206 | Montáž jímací tyče do 3 m, na stojan | kus | 7 |  | 0 |  | 0 |  | 0 | 21 | 0 | 0 | 0 | 0 | 0 |  | Vlastní | Indiv | 0.80167 | 5.61 |  | Práce |  |  |  | POL1_1
207 | Pol__207 | Montáž jímací tyče do 3 m, na konstrukci | kus | 1 |  | 0 |  | 0 |  | 0 | 21 | 0 | 0 | 0 | 0 | 0 |  | Vlastní | Indiv | 1.3347 | 1.33 |  | Práce |  |  |  | POL1_1
208 | Pol__208 | dieselagregát - montáž včetně uvedení do provozu | ks | 1 |  | 0 |  | 0 |  | 0 | 21 | 0 | 0 | 0 | 0 | 0 |  | Vlastní | Indiv | 0 | 0 |  | Práce |  |  |  | POL1_1
209 | Pol__209 | Záložní zdroj UPS, 10 kVA/10 kW, 3f/3f - montáž včetně oživení | ks | 1 |  | 0 |  | 0 |  | 0 | 21 | 0 | 0 | 0 | 0 | 0 |  | Vlastní | Indiv | 0 | 0 |  | Práce |  |  |  | POL1_1
210 | Pol__210 | CBS - montáž | ks | 1 |  | 0 |  | 0 |  | 0 | 21 | 0 | 0 | 0 | 0 | 0 |  | Vlastní | Indiv | 0 | 0 |  | Práce |  |  |  | POL1_1
211 | Pol__211 | Držák zemnící pásky - montáž | ks | 225 |  | 0 |  | 0 |  | 0 | 21 | 0 | 0 | 0 | 0 | 0 |  | Vlastní | Indiv | 0 | 0 |  | Práce |  |  |  | POL1_1
212 | Pol__212 | Podpěra vedení pro ploché střechy - montáž | ks | 195 |  | 0 |  | 0 |  | 0 | 21 | 0 | 0 | 0 | 0 | 0 |  | Vlastní | Indiv | 0 | 0 |  | Práce |  |  |  | POL1_1
213 | Pol__213 | Podpěra vedení do zdiva - montáž | ks | 90 |  | 0 |  | 0 |  | 0 | 21 | 0 | 0 | 0 | 0 | 0 |  | Vlastní | Indiv | 0 | 0 |  | Práce |  |  |  | POL1_1
214 | Pol__214 | Izolační tyč pro jímací tyč 680mm - montáž | kus | 2 |  | 0 |  | 0 |  | 0 | 21 | 0 | 0 | 0 | 0 | 0 |  | Vlastní | Indiv | 0.8 | 1.6 |  | Práce |  |  |  | POL1_
215 | Pol__215 | Podstavec betonový pro jímací tyče 19kg včetně podložky - montáž | ks | 7 |  | 0 |  | 0 |  | 0 | 21 | 0 | 0 | 0 | 0 | 0 |  | Vlastní | Indiv | 0 | 0 |  | Práce |  |  |  | POL1_1
216 | Pol__216 | Krabice litinová, chodníková, pro zkušební svorku včetně zkušební svorky - montáž | ks | 10 |  | 0 |  | 0 |  | 0 | 21 | 0 | 0 | 0 | 0 | 0 |  | Vlastní | Indiv | 0 | 0 |  | Práce |  |  |  | POL1_1
217 | Pol__217 | Zaizolování svorek asfaltovou suspenzí | kpl | 1 |  | 0 |  | 0 |  | 0 | 21 | 0 | 0 | 0 | 0 | 0 |  | Vlastní | Indiv | 0 | 0 |  | Práce |  |  |  | POL1_1
[25 empty] | 15 | 21 | DPH
| Celkem |  |  |  |  | 0 | [18 empty] | 0 | 0 | SUM
SKP
| 41 | Budovy a jejich výstavba | [24 empty] | SKP
| 41.0 | Budovy a jejich výstavba | [24 empty] | SKP
| 41.00 | Budovy a jejich výstavba | [24 empty] | SKP
| 41.00.2 | Nebytové budovy | [24 empty] | SKP
| 41.00.20 | Nebytové budovy | [24 empty] | SKP
END
Note on S6: Jedná se o informaci, zda se jedná o položku, která je do rozpočtu zadána z cenové soustavy RTS, nebo vlastní.
Note on T6: Jedná se o název CÚ, která je zadána u položky rozpočtu

## SO 101 D.1.4.7.02 Pol
Položkový soupis prací a dodávek | [26 empty] | #TypZaznamu#
S: | 102 | VÝJEZDOVÁ ZÁKLADNA ZÁCHRANNÉ ZDRAVOTNICKÉ SLUŽBY JIHOMORAVSKÉHO KRAJE, P.O. V KYJOVĚ | [24 empty] | STA
O: | SO 101 | Budova výjezdového stanoviště | [21 empty] | STA |  |  | OBJ
R: | D.1.4.7.02 | Areálové rozvody NN, VO | [24 empty] | ROZ
P.č. | Číslo položky | Název položky | MJ | Množství | Cena / MJ | Celkem | Dodávka | Dodávka celk. | Montáž | Montáž celk. | DPH | Cena s DPH | Hmotnost / MJ | Hmotnost celk.(t) | Dem. hmotnost / MJ | Dem. hmotnost celk.(t) | Ceník | Cen. soustava / platnost | Cenová úroveň | Nhod / MJ | Nhod celk. | Dodavatel | Typ položky
Díl: | _1 | VO |  |  |  | 0 |  | 0 |  | 0 |  | 0 |  | 0.4 |  | 0 |  |  |  |  | 0 | [5 empty] | DIL
1 | Pol__1 | SVÍTIDLO VO LED 70W VÝLOŽNÍKOVÉ IP65 | KS | 15 |  | 0 |  | 0 |  | 0 | 21 | 0 | 0 | 0 | 0 | 0 |  | Vlastní | Indiv | 0 | 0 |  | Specifikace |  |  |  | POL3_
2 | Pol__2 | STOŽÁR K 4, SADOVÝ BEZPATIC., 133/89/60MM, ŽÁR.ZINEK | KS | 13 |  | 0 |  | 0 |  | 0 | 21 | 0 | 0 | 0 | 0 | 0 |  | Vlastní | Indiv | 0 | 0 |  | Specifikace |  |  |  | POL3_
3 | Pol__3 | VÝLOŽNÍK JZP 1- 300 Z | KS | 13 |  | 0 |  | 0 |  | 0 | 21 | 0 | 0 | 0 | 0 | 0 |  | Vlastní | Indiv | 0 | 0 |  | Specifikace |  |  |  | POL3_
4 | Pol__4 | VÝZBROJ STOŽÁR. SV-A 6.16.4 | KS | 13 |  | 0 |  | 0 |  | 0 | 21 | 0 | 0 | 0 | 0 | 0 |  | Vlastní | Indiv | 0 | 0 |  | Specifikace |  |  |  | POL3_
5 | Pol__5 | Základ pro stožár odhad | ks | 13 |  | 0 |  | 0 |  | 0 | 21 | 0 | 0 | 0 | 0 | 0 |  | Vlastní | Indiv | 0 | 0 |  | Specifikace |  |  |  | POL3_
6 | Pol__6 | Kabel silový s Cu jádrem 750 V CYKY 3 x 1,5 mm2 | m | 250 |  | 0 |  | 0 |  | 0 | 21 | 0 | 0.00015 | 0.04 | 0 | 0 |  | Vlastní | Indiv | 0 | 0 |  | Specifikace |  |  |  | POL3_
7 | Pol__7 | Kabel silový s Cu jádrem 750 V CYKY 3 x 2,5 mm2 | m | 180 |  | 0 |  | 0 |  | 0 | 21 | 0 | 0.0002 | 0.04 | 0 | 0 |  | Vlastní | Indiv | 0 | 0 |  | Specifikace |  |  |  | POL3_
8 | Pol__8 | Kabel silový s Cu jádrem 750 V CYKY 3 C x 4 mm2 | m | 375 |  | 0 |  | 0 |  | 0 | 21 | 0 | 0.0003 | 0.11 | 0 | 0 |  | Vlastní | Indiv | 0 | 0 |  | Specifikace |  |  |  | POL3_
9 | Pol__9 | Kabel silový s Cu jádrem 750 V CYKY 5 x 16 mm2 | m | 60 |  | 0 |  | 0 |  | 0 | 21 | 0 | 0.00114 | 0.07 | 0 | 0 |  | Vlastní | Indiv | 0 | 0 |  | Specifikace |  |  |  | POL3_
10 | Pol__10 | Kabel silový s Cu jádrem 1 kV 1-CYKY 5 x 35 mm2 | m | 60 |  | 0 |  | 0 |  | 0 | 21 | 0 | 0.00196 | 0.12 | 0 | 0 |  | Vlastní | Indiv | 0 | 0 |  | Specifikace |  |  |  | POL3_
11 | Pol__11 | KO CHRÁNIČKA OHEBNÁ ZEMNÍ ČERVENÁ 450N 110/94MM 50M | M | 120 |  | 0 |  | 0 |  | 0 | 21 | 0 | 0 | 0 | 0 | 0 |  | Vlastní | Indiv | 0 | 0 |  | Specifikace |  |  |  | POL3_
12 | Pol__12 | KO CHRÁNIČKA OHEBNÁ ZEMNÍ ČERVENÁ 450N 40/32MM 50M | M | 260 |  | 0 |  | 0 |  | 0 | 21 | 0 | 0 | 0 | 0 | 0 |  | Vlastní | Indiv | 0 | 0 |  | Specifikace |  |  |  | POL3_
13 | Pol__13 | H PÁSOVINA ZEMNICÍ 30X4MM FEZN (0,94KG/M) | KG | 238 |  | 0 |  | 0 |  | 0 | 21 | 0 | 0 | 0 | 0 | 0 |  | Vlastní | Indiv | 0 | 0 |  | Specifikace |  |  |  | POL3_
14 | Pol__14 | DRŽÁK PÁSKY ZEMNICÍ DP DO ZÁKLADŮ | KS | 180 |  | 0 |  | 0 |  | 0 | 21 | 0 | 0 | 0 | 0 | 0 |  | Vlastní | Indiv | 0 | 0 |  | Specifikace |  |  |  | POL3_
15 | Pol__15 | H DRÁT ZEMNICÍ 10 FEZN (0,62KG/M) | KG | 23 |  | 0 |  | 0 |  | 0 | 21 | 0 | 0 | 0 | 0 | 0 |  | Vlastní | Indiv | 0 | 0 |  | Specifikace |  |  |  | POL3_
16 | Pol__16 | SVORKA SPOJOVACÍ PÁSKA-DRÁT | KS | 13 |  | 0 |  | 0 |  | 0 | 21 | 0 | 0 | 0 | 0 | 0 |  | Vlastní | Indiv | 0 | 0 |  | Specifikace |  |  |  | POL3_
17 | Pol__17 | Fólie výstražná šířka 34 cm červená síťovina | m | 360 |  | 0 |  | 0 |  | 0 | 21 | 0 | 6e-05 | 0.02 | 0 | 0 |  | Vlastní | Indiv | 0 | 0 |  | Specifikace |  |  |  | POL3_
Díl: | _3 | HZS |  |  |  | 0 |  | 0 |  | 0 |  | 0 |  | 0 |  | 0 |  |  |  |  | 54 | [5 empty] | DIL
18 | Pol__18 | Montážní plošina | hod | 8 |  | 0 |  | 0 |  | 0 | 21 | 0 | 0 | 0 | 0 | 0 |  | Vlastní | Indiv | 0 | 0 |  | Práce |  |  |  | POL1_
19 | Pol__19 | Vedoucí zakázky | hod | 14 |  | 0 |  | 0 |  | 0 | 21 | 0 | 0 | 0 | 0 | 0 |  | Vlastní | Indiv | 1 | 14 |  | Práce |  |  |  | POL1_
20 | Pol__20 | Doprava osob (km) | Km | 240 |  | 0 |  | 0 |  | 0 | 21 | 0 | 0 | 0 | 0 | 0 |  | Vlastní | Indiv | 0 | 0 |  | Práce |  |  |  | POL1_1
21 | Pol__21 | Projekční práce-výrobní dokumentace | hod | 16 |  | 0 |  | 0 |  | 0 | 21 | 0 | 0 | 0 | 0 | 0 |  | Vlastní | Indiv | 1 | 16 |  | Práce |  |  |  | POL1_
22 | Pol__22 | Projekční práce-skutečný stav | hod | 8 |  | 0 |  | 0 |  | 0 | 21 | 0 | 0 | 0 | 0 | 0 |  | Vlastní | Indiv | 1 | 8 |  | Práce |  |  |  | POL1_
23 | Pol__23 | Koordinace s ostatními profesemi | hod | 4 |  | 0 |  | 0 |  | 0 | 21 | 0 | 0 | 0 | 0 | 0 |  | Vlastní | Indiv | 1 | 4 |  | Práce |  |  |  | POL1_
24 | Pol__24 | Měření intenzity osvětlení včetně vypracování protokolu | kpl | 1 |  | 0 |  | 0 |  | 0 | 21 | 0 | 0 | 0 | 0 | 0 |  | Vlastní | Indiv | 0 | 0 |  | Práce |  |  |  | POL1_1
25 | Pol__25 | Revizní práce | hod | 8 |  | 0 |  | 0 |  | 0 | 21 | 0 | 0 | 0 | 0 | 0 |  | Vlastní | Indiv | 1 | 8 |  | Práce |  |  |  | POL1_1
26 | Pol__26 | Spolupráce s revizním technikem | hod | 4 |  | 0 |  | 0 |  | 0 | 21 | 0 | 0 | 0 | 0 | 0 |  | Vlastní | Indiv | 1 | 4 |  | Práce |  |  |  | POL1_1
Díl: | M21 | Elektromontáže |  |  |  | 0 |  | 0 |  | 0 |  | 0 |  | 0 |  | 0 |  |  |  |  | 239.78 | [5 empty] | DIL
27 | Pol__27 | Výložník 0,3m - montáž | ks | 13 |  | 0 |  | 0 |  | 0 | 21 | 0 | 0 | 0 | 0 | 0 |  | Vlastní | Indiv | 0 | 0 |  | Práce |  |  |  | POL1_
28 | Pol__28 | Základ pro stožár - montáž | ks | 13 |  | 0 |  | 0 |  | 0 | 21 | 0 | 0 | 0 | 0 | 0 |  | Vlastní | Indiv | 0 | 0 |  | Práce |  |  |  | POL1_
29 | Pol__29 | Držák zemnící pásky - montáž | ks | 180 |  | 0 |  | 0 |  | 0 | 21 | 0 | 0 | 0 | 0 | 0 |  | Vlastní | Indiv | 0 | 0 |  | Práce |  |  |  | POL1_
30 | Pol__30 | Svítidlo veřejného osvětlení na výložník | kus | 15 |  | 0 |  | 0 |  | 0 | 21 | 0 | 0 | 0 | 0 | 0 |  | Vlastní | Indiv | 1.17 | 17.55 |  | Práce |  |  |  | POL1_
31 | Pol__31 | Stožár osvětlovací sadový - ocelový | kus | 13 |  | 0 |  | 0 |  | 0 | 21 | 0 | 0 | 0 | 0 | 0 |  | Vlastní | Indiv | 1.6833 | 21.88 |  | Práce |  |  |  | POL1_
32 | Pol__32 | Elektrovýzbroj stožáru pro 1 okruh | kus | 13 |  | 0 |  | 0 |  | 0 | 21 | 0 | 0 | 0 | 0 | 0 |  | Vlastní | Indiv | 1.3667 | 17.77 |  | Práce |  |  |  | POL1_
33 | Pol__33 | Kabel CYKY-m 750 V 3 x 1,5 mm2 volně uložený | m | 250 |  | 0 |  | 0 |  | 0 | 21 | 0 | 0 | 0 | 0 | 0 |  | Vlastní | Indiv | 0.05096 | 12.74 |  | Práce |  |  |  | POL1_
34 | Pol__34 | Kabel CYKY-m 750 V 3 x 2,5 mm2 volně uložený | m | 180 |  | 0 |  | 0 |  | 0 | 21 | 0 | 0 | 0 | 0 | 0 |  | Vlastní | Indiv | 0.05096 | 9.17 |  | Práce |  |  |  | POL1_
35 | Pol__35 | Kabel CYKY-m 750 V 5 žil,4 až 35 mm2,volně uložený | m | 120 |  | 0 |  | 0 |  | 0 | 21 | 0 | 0 | 0 | 0 | 0 |  | Vlastní | Indiv | 0.05794 | 6.95 |  | Práce |  |  |  | POL1_
36 | Pol__36 | Trubka ochranná z PE, uložená volně, DN do 100 mm | m | 260 |  | 0 |  | 0 |  | 0 | 21 | 0 | 0 | 0 | 0 | 0 |  | Vlastní | Indiv | 0.15817 | 41.12 |  | Práce |  |  |  | POL1_
37 | Pol__37 | Vedení uzemňovací na povrchu FeZn do 120 mm2 | m | 247 |  | 0 |  | 0 |  | 0 | 21 | 0 | 0 | 0 | 0 | 0 |  | Vlastní | Indiv | 0.30567 | 75.5 |  | Práce |  |  |  | POL1_
38 | Pol__38 | Vodiče svodové FeZn D do 10,Al 10,Cu 8, bez podpěr | m | 37 |  | 0 |  | 0 |  | 0 | 21 | 0 | 0 | 0 | 0 | 0 |  | Vlastní | Indiv | 0.2685 | 9.93 |  | Práce |  |  |  | POL1_
39 | Pol__39 | Svorka hromosvodová do 2 šroubů /SS, SZ, SO/ | kus | 13 |  | 0 |  | 0 |  | 0 | 21 | 0 | 0 | 0 | 0 | 0 |  | Vlastní | Indiv | 0.244 | 3.17 |  | Práce |  |  |  | POL1_
40 | Pol__40 | Uložení chráničky ve výkopu PE 110x10,0 mm | m | 120 |  | 0 |  | 0 |  | 0 | 21 | 0 | 0 | 0 | 0 | 0 |  | Vlastní | Indiv | 0.2 | 24 |  | Práce |  |  |  | POL1_
Díl: | M46 | Zemní práce při montážích |  |  |  | 0 |  | 0 |  | 0 |  | 0 |  | 73.73 |  | 0 |  |  |  |  | 283.51 | [5 empty] | DIL
41 | Pol__41 | Vytýčení kabelové trasy | km | 0.36 |  | 0 |  | 0 |  | 0 | 21 | 0 | 0 | 0 | 0 | 0 |  | Vlastní | Indiv | 0 | 0 |  | Práce |  |  |  | POL1_1
42 | Pol__42 | Geodetické zaměření | m | 360 |  | 0 |  | 0 |  | 0 | 21 | 0 | 0 | 0 | 0 | 0 |  | Vlastní | Indiv | 0 | 0 |  | Práce |  |  |  | POL1_
43 | Pol__43 | Hutnění zeminy | m | 360 |  | 0 |  | 0 |  | 0 | 21 | 0 | 0 | 0 | 0 | 0 |  | Vlastní | Indiv | 0 | 0 |  | Práce |  |  |  | POL1_
44 | Pol__44 | Výkop kabelové rýhy 50/120 cm hor.5 strojní výkop rýhy | m | 60 |  | 0 |  | 0 |  | 0 | 21 | 0 | 0 | 0 | 0 | 0 |  | Vlastní | Indiv | 0.45042 | 27.03 |  | Práce |  |  |  | POL1_1
45 | Pol__45 | Zához rýhy 50/120 cm, hornina třídy 5 | m | 60 |  | 0 |  | 0 |  | 0 | 21 | 0 | 0 | 0 | 0 | 0 |  | Vlastní | Indiv | 0.422 | 25.32 |  | Práce |  |  |  | POL1_1
46 | Pol__46 | Výkop kabelové rýhy 35/80 cm hor.5 strojní výkop rýhy | m | 360 |  | 0 |  | 0 |  | 0 | 21 | 0 | 0 | 0 | 0 | 0 |  | Vlastní | Indiv | 0.20989 | 75.56 |  | Práce |  |  |  | POL1_
47 | Pol__47 | Zához rýhy 35/80 cm, hornina třídy 5 | m | 360 |  | 0 |  | 0 |  | 0 | 21 | 0 | 0 | 0 | 0 | 0 |  | Vlastní | Indiv | 0.184 | 66.24 |  | Práce |  |  |  | POL1_
48 | Pol__48 | Zřízení kabelového lože v rýze š. do 65 cm z písku lože tloušťky 15 cm | m | 360 |  | 0 |  | 0 |  | 0 | 21 | 0 | 0.20475 | 73.71 | 0 | 0 |  | Vlastní | Indiv | 0.098 | 35.28 |  | Práce |  |  |  | POL1_1
49 | Pol__49 | Fólie výstražná z PVC, šířka 33 cm | m | 360 |  | 0 |  | 0 |  | 0 | 21 | 0 | 6e-05 | 0.02 | 0 | 0 |  | Vlastní | Indiv | 0.026 | 9.36 |  | Práce |  |  |  | POL1_1
50 | Pol__50 | Jáma do 2 m3 pro stožár veř.osvětlení, hor.3,ručně ruční výkop jámy | m3 | 13 |  | 0 |  | 0 |  | 0 | 21 | 0 | 0 | 0 | 0 | 0 |  | Vlastní | Indiv | 3.44 | 44.72 |  | Práce |  |  |  | POL1_1
[25 empty] | 15 | 21 | DPH
| Celkem |  |  |  |  | 0 | [18 empty] | 0 | 0 | SUM
SKP
| 41 | Budovy a jejich výstavba | [24 empty] | SKP
| 41.0 | Budovy a jejich výstavba | [24 empty] | SKP
| 41.00 | Budovy a jejich výstavba | [24 empty] | SKP
| 41.00.2 | Nebytové budovy | [24 empty] | SKP
| 41.00.20 | Nebytové budovy | [24 empty] | SKP
END
Note on S6: Jedná se o informaci, zda se jedná o položku, která je do rozpočtu zadána z cenové soustavy RTS, nebo vlastní.
Note on T6: Jedná se o název CÚ, která je zadána u položky rozpočtu

## SO 101 D.1.4.7.1 Pol
Položkový soupis prací a dodávek | [26 empty] | #TypZaznamu#
S: | 102 | VÝJEZDOVÁ ZÁKLADNA ZÁCHRANNÉ ZDRAVOTNICKÉ SLUŽBY JIHOMORAVSKÉHO KRAJE, P.O. V KYJOVĚ | [24 empty] | STA
O: | SO 101 | Budova výjezdového stanoviště | [21 empty] | STA |  |  | OBJ
R: | D.1.4.7.1 | SK+TV | [24 empty] | ROZ
P.č. | Číslo položky | Název položky | MJ | Množství | Cena / MJ | Celkem | Dodávka | Dodávka celk. | Montáž | Montáž celk. | DPH | Cena s DPH | Hmotnost / MJ | Hmotnost celk.(t) | Dem. hmotnost / MJ | Dem. hmotnost celk.(t) | Ceník | Cen. soustava / platnost | Cenová úroveň | Nhod / MJ | Nhod celk. | Dodavatel | Typ položky
Díl: | M21 | Elektromontáže |  |  |  | 0 |  | 0 |  | 0 |  | 0 |  | 0 |  | 0 |  |  |  |  | 129.91 | [5 empty] | DIL
1 | 210020911R00 | Ucpávka protipožární, průchod stropem, tl. 20 cm | m2 | 2.5 |  | 0 |  | 0 |  | 0 | 21 | 0 | 0 | 0 | 0 | 0 |  | Vlastní | Indiv | 16.445 | 41.11 |  | Práce |  |  |  | POL1_0
|  | Montáž včetně dodávky. | [24 empty] | POP
2 | 210020922R00 | Ucpávka protipožární, průchod stěnou, tl. 30 cm | m2 | 3.6 |  | 0 |  | 0 |  | 0 | 21 | 0 | 0 | 0 | 0 | 0 |  | Vlastní | Indiv | 24.6675 | 88.8 |  | Práce |  |  |  | POL1_0
|  | Montáž včetně dodávky. | [24 empty] | POP
Díl: | M22 | Montáž sdělovací a zabezp.tech |  |  |  | 0 |  | 0 |  | 0 |  | 0 |  | 216.69 |  | 0 |  |  |  |  | 899.2 | [5 empty] | DIL
3 | 005231010R | Revize | h | 40 |  | 0 |  | 0 |  | 0 | 21 | 0 | 0 | 0 | 0 | 0 |  | Vlastní | Indiv | 0 | 0 |  | Práce |  |  |  | POL1_0
4 | 005231020R | Individuální a komplexní vyzkoušení | h | 12 |  | 0 |  | 0 |  | 0 | 21 | 0 | 0 | 0 | 0 | 0 |  | Vlastní | Indiv | 0 | 0 |  | Práce |  |  |  | POL1_0
5 | 005231030R | Zkušební provoz | h | 24 |  | 0 |  | 0 |  | 0 | 21 | 0 | 0 | 0 | 0 | 0 |  | Vlastní | Indiv | 0 | 0 |  | Práce |  |  |  | POL1_0
6 | 10150006 | Video balun - pasivní sada pro přenos videosignálu, UTP/FTP kabelem až do 400m | ks | 8 |  | 0 |  | 0 |  | 0 | 21 | 0 | 0 | 0 | 0 | 0 |  | Vlastní | Indiv | 0 | 0 |  | Práce |  |  |  | POL1_0
|  | Montáž. | [24 empty] | POP
7 | 110 R00 | Mimostaveništní doprava individual. | Kč | 5000 |  | 0 |  | 0 |  | 0 | 21 | 0 | 0 | 0 | 0 | 0 |  | Vlastní | Indiv | 0 | 0 |  | Práce |  |  |  | POL1_0
8 | 141 R00 | Přirážka za podružný materiál M 21, M 22 | ks | 1 |  | 0 |  | 0 |  | 0 | 21 | 0 | 0 | 0 | 0 | 0 |  | Vlastní | Indiv | 0 | 0 |  | Práce |  |  |  | POL1_0
9 | 202 R00 | Zednické výpomoci HSV | h | 24 |  | 0 |  | 0 |  | 0 | 21 | 0 | 0 | 0 | 0 | 0 |  | Vlastní | Indiv | 0.005 | 0.12 |  | Práce |  |  |  | POL1_0
10 | 220261661R00 | Značení trasy trubkového vedení | m | 1014 |  | 0 |  | 0 |  | 0 | 21 | 0 | 0 | 0 | 0 | 0 |  | Vlastní | Indiv | 0.026 | 26.36 |  | Práce |  |  |  | POL1_0
11 | 220261665R00 | Začištění drážky, konečná úprava | m | 829 |  | 0 |  | 0 |  | 0 | 21 | 0 | 0 | 0 | 0 | 0 |  | Vlastní | Indiv | 0.012 | 9.95 |  | Práce |  |  |  | POL1_0
12 | 220263132RT8 | Žlab celoplechový 150x100 mm, tl. plechu 1,00 mm, s víkem, vč. příslušenství | m | 32 |  | 0 |  | 0 |  | 0 | 21 | 0 | 0.00398 | 0.13 | 0 | 0 |  | Vlastní | Indiv | 0.68 | 21.76 |  | Práce |  |  |  | POL1_0
|  | Montáž. | [24 empty] | POP
13 | 220263134RT4 | Žlab celoplechový 250x100 mm, tl. plechu 1,00 mm, s víkem, vč. příslušenství | m | 62 |  | 0 |  | 0 |  | 0 | 21 | 0 | 0.00605 | 0.38 | 0 | 0 |  | Vlastní | Indiv | 0.77 | 47.74 |  | Práce |  |  |  | POL1_0
|  | Montáž. | [24 empty] | POP
14 | 222260020R00 | Krabice KU 68 pod omítku + vysekání | kus | 56 |  | 0 |  | 0 |  | 0 | 21 | 0 | 0 | 0 | 0 | 0 |  | Vlastní | Indiv | 0.3305 | 18.51 |  | Práce |  |  |  | POL1_0
|  | Montáž. | [24 empty] | POP
15 | 222260466R00 | Stojanový 19" rozvaděč 32U-47U do 800x1000 mm | kus | 1 |  | 0 |  | 0 |  | 0 | 21 | 0 | 0 | 0 | 0 | 0 |  | Vlastní | Indiv | 5.104 | 5.1 |  | Práce |  |  |  | POL1_0
|  | Montáž. | [24 empty] | POP
16 | 222260552R00 | Trubka plast.ohebná 23 pod omítku vč.drážky | m | 704 |  | 0 |  | 0 |  | 0 | 21 | 0 | 0 | 0 | 0 | 0 |  | Vlastní | Indiv | 0.289 | 203.46 |  | Práce |  |  |  | POL1_0
|  | Montáž. | [24 empty] | POP
17 | 222260553R00 | Trubka plast.ohebná 29 pod omítku vč.drážky | m | 125 |  | 0 |  | 0 |  | 0 | 21 | 0 | 0 | 0 | 0 | 0 |  | Vlastní | Indiv | 0.32233 | 40.29 |  | Práce |  |  |  | POL1_0
|  | Montáž. | [24 empty] | POP
18 | 222260571R00 | Trubka plast. tuhá 16 na příchytkách vč.příchytek | m | 90 |  | 0 |  | 0 |  | 0 | 21 | 0 | 0 | 0 | 0 | 0 |  | Vlastní | Indiv | 0.079 | 7.11 |  | Práce |  |  |  | POL1_0
|  | Montáž. | [24 empty] | POP
19 | 222260573R00 | Trubka plast. tuhá 25 na příchytkách vč.příchytek | m | 95 |  | 0 |  | 0 |  | 0 | 21 | 0 | 0 | 0 | 0 | 0 |  | Vlastní | Indiv | 0.1 | 9.5 |  | Práce |  |  |  | POL1_0
|  | Montáž. | [24 empty] | POP
20 | 222260723R03 | Žlab drát 300/100 mm,vč.přísluš.,na úch.body | m | 16 |  | 0 |  | 0 |  | 0 | 21 | 0 | 0 | 0 | 0 | 0 |  | Vlastní | Indiv | 0.62983 | 10.08 |  | Práce |  |  |  | POL1_0
|  | Montáž. | [24 empty] | POP
21 | 222280215R00 | Kabel STP kat.6A v trubkách | m | 1659 |  | 0 |  | 0 |  | 0 | 21 | 0 | 0 | 0 | 0 | 0 |  | Vlastní | Indiv | 0.05783 | 95.94 |  | Práce |  |  |  | POL1_0
|  | Montáž. | [24 empty] | POP
22 | 222280501R00 | UTP,FTP,SEKU,SYKY do 7 mm vně.prům.volně ve žlabu | m | 6649 |  | 0 |  | 0 |  | 0 | 21 | 0 | 0 | 0 | 0 | 0 |  | Vlastní | Indiv | 0.045 | 299.21 |  | Práce |  |  |  | POL1_0
|  | Montáž. | [24 empty] | POP
23 | 222290008R01 | Zásuvka 2xRJ45 STP kat.6A, pod omítku | kus | 44 |  | 0 |  | 0 |  | 0 | 21 | 0 | 0 | 0 | 0 | 0 |  | Vlastní | Indiv | 0.14033 | 6.17 |  | Práce |  |  |  | POL1_0
|  | Montáž. | [24 empty] | POP
24 | 222290101R01 | Zásuvka 1xRJ45 STP kat.6A na omítku | kus | 12 |  | 0 |  | 0 |  | 0 | 21 | 0 | 0 | 0 | 0 | 0 |  | Vlastní | Indiv | 0.14033 | 1.68 |  | Práce |  |  |  | POL1_0
|  | Montáž. | [24 empty] | POP
25 | 222290306R01 | Modul 1xRJ45 STP kat.6A na DIN lištu | kus | 7 |  | 0 |  | 0 |  | 0 | 21 | 0 | 0 | 0 | 0 | 0 |  | Vlastní | Indiv | 0.18167 | 1.27 |  | Práce |  |  |  | POL1_0
|  | Montáž. | [24 empty] | POP
26 | 222290306R02 | Konektor RJ45 | kus | 25 |  | 0 |  | 0 |  | 0 | 21 | 0 | 0 | 0 | 0 | 0 |  | Vlastní | Indiv | 0.18167 | 4.54 |  | Práce |  |  |  | POL1_0
|  | Montáž. | [24 empty] | POP
27 | 222290971R00 | Patch panel | kus | 7 |  | 0 |  | 0 |  | 0 | 21 | 0 | 0 | 0 | 0 | 0 |  | Vlastní | Indiv | 0.14633 | 1.02 |  | Práce |  |  |  | POL1_0
|  | Montáž. | [24 empty] | POP
28 | 222290981R00 | Vyvazovací panel | kus | 11 |  | 0 |  | 0 |  | 0 | 21 | 0 | 0 | 0 | 0 | 0 |  | Vlastní | Indiv | 0.14633 | 1.61 |  | Práce |  |  |  | POL1_0
|  | Montáž. | [24 empty] | POP
29 | 222290991R00 | Ukládací police | kus | 4 |  | 0 |  | 0 |  | 0 | 21 | 0 | 0 | 0 | 0 | 0 |  | Vlastní | Indiv | 0.14633 | 0.59 |  | Práce |  |  |  | POL1_0
|  | Montáž. | [24 empty] | POP
30 | 222291991R01 | Aktivní síťový prvek vč. konfigurace | kus | 3 |  | 0 |  | 0 |  | 0 | 21 | 0 | 0 | 0 | 0 | 0 |  | Vlastní | Indiv | 0.165 | 0.5 |  | Práce |  |  |  | POL1_0
|  | Montáž. | [24 empty] | POP
31 | 222293001R00 | Vypáskování kabelů v rozvaděči | kus | 132 |  | 0 |  | 0 |  | 0 | 21 | 0 | 0 | 0 | 0 | 0 |  | Vlastní | Indiv | 0.05333 | 7.04 |  | Práce |  |  |  | POL1_0
32 | 222293011R00 | Kontrolní měření kabelu | kus | 132 |  | 0 |  | 0 |  | 0 | 21 | 0 | 0 | 0 | 0 | 0 |  | Vlastní | Indiv | 0.04217 | 5.57 |  | Práce |  |  |  | POL1_0
33 | 222293012R00 | Měření do protokolu | kus | 132 |  | 0 |  | 0 |  | 0 | 21 | 0 | 0 | 0 | 0 | 0 |  | Vlastní | Indiv | 0.1425 | 18.81 |  | Práce |  |  |  | POL1_0
34 | 222301801R00 | Závěrečné práce v rozvaděči | kus | 1 |  | 0 |  | 0 |  | 0 | 21 | 0 | 0 | 0 | 0 | 0 |  | Vlastní | Indiv | 0.7075 | 0.71 |  | Práce |  |  |  | POL1_0
35 | 222490001R00 | Stolní telefon, připojení do zásuvky, vyzkoušení | kus | 5 |  | 0 |  | 0 |  | 0 | 21 | 0 | 0 | 0 | 0 | 0 |  | Vlastní | Indiv | 0.53333 | 2.67 |  | Práce |  |  |  | POL1_0
|  | Montáž. | [24 empty] | POP
36 | 222490581R00 | Komunikátor | kus | 8 |  | 0 |  | 0 |  | 0 | 21 | 0 | 0 | 0 | 0 | 0 |  | Vlastní | Indiv | 1.8333 | 14.67 |  | Práce |  |  |  | POL1_0
|  | Montáž. | [24 empty] | POP
37 | 222730141R00 | Výložné ráhno se třmenem | kus | 2 |  | 0 |  | 0 |  | 0 | 21 | 0 | 0 | 0 | 0 | 0 |  | Vlastní | Indiv | 0.352 | 0.7 |  | Práce |  |  |  | POL1_0
|  | Montáž. | [24 empty] | POP
38 | 222730151R00 | Kompletace a montáž antény FM nad 5 prvků | kus | 2 |  | 0 |  | 0 |  | 0 | 21 | 0 | 0 | 0 | 0 | 0 |  | Vlastní | Indiv | 0.54733 | 1.09 |  | Práce |  |  |  | POL1_0
39 | 222730151R01 | Kompletní montáž a zprovoznění GSM vykrývače | kus | 1 |  | 0 |  | 0 |  | 0 | 21 | 0 | 0 | 0 | 0 | 0 |  | Vlastní | Indiv | 0.54733 | 0.55 |  | Práce |  |  |  | POL1_0
|  | Montáž. | [24 empty] | POP
40 | 222730154R00 | Kompletace a montáž ant. IV-V pásmo nad 10 prvků | kus | 2 |  | 0 |  | 0 |  | 0 | 21 | 0 | 0 | 0 | 0 | 0 |  | Vlastní | Indiv | 0.64 | 1.28 |  | Práce |  |  |  | POL1_0
41 | 222730172R00 | Anténní zesilovač | kus | 1 |  | 0 |  | 0 |  | 0 | 21 | 0 | 0 | 0 | 0 | 0 |  | Vlastní | Indiv | 0.51867 | 0.52 |  | Práce |  |  |  | POL1_0
|  | Montáž. | [24 empty] | POP
42 | 222730331R00 | Připojení zesilovací soupravy na rozvod STA | kus | 1 |  | 0 |  | 0 |  | 0 | 21 | 0 | 0 | 0 | 0 | 0 |  | Vlastní | Indiv | 0.89667 | 0.9 |  | Práce |  |  |  | POL1_0
|  | Montáž. | [24 empty] | POP
43 | 222730361R00 | Slučovač, rozbočovač nebo odbočovač na připr.body | kus | 2 |  | 0 |  | 0 |  | 0 | 21 | 0 | 0 | 0 | 0 | 0 |  | Vlastní | Indiv | 0.39 | 0.78 |  | Práce |  |  |  | POL1_0
|  | Montáž. | [24 empty] | POP
44 | 222730364R00 | Systémový zdroj do rozvaděče | kus | 1 |  | 0 |  | 0 |  | 0 | 21 | 0 | 0 | 0 | 0 | 0 |  | Vlastní | Indiv | 0.385 | 0.39 |  | Práce |  |  |  | POL1_0
|  | Montáž. | [24 empty] | POP
45 | 222730375R00 | Montáž F konektoru | kus | 24 |  | 0 |  | 0 |  | 0 | 21 | 0 | 0 | 0 | 0 | 0 |  | Vlastní | Indiv | 0.1115 | 2.68 |  | Práce |  |  |  | POL1_0
46 | 222730396R00 | Měření TV signálu | kus | 1 |  | 0 |  | 0 |  | 0 | 21 | 0 | 0 | 0 | 0 | 0 |  | Vlastní | Indiv | 0.16667 | 0.17 |  | Práce |  |  |  | POL1_0
47 | 222730401R00 | Nastavení a zprovoznění hl.stanice | kus | 1 |  | 0 |  | 0 |  | 0 | 21 | 0 | 0 | 0 | 0 | 0 |  | Vlastní | Indiv | 3.5 | 3.5 |  | Práce |  |  |  | POL1_0
|  | Montáž. | [24 empty] | POP
48 | 900 RT2 | HZS, Práce v tarifní třídě 5 | h | 8 |  | 0 |  | 0 |  | 0 | 21 | 0 | 0 | 0 | 0 | 0 |  | Vlastní | Indiv | 1 | 8 |  | Práce |  |  |  | POL1_0
|  | Zaškolení obsluhy. | [24 empty] | POP
49 | 900 RT3 | HZS, Práce v tarifní třídě 6 | h | 8 |  | 0 |  | 0 |  | 0 | 21 | 0 | 0 | 0 | 0 | 0 |  | Vlastní | Indiv | 1 | 8 |  | Práce |  |  |  | POL1_0
|  | Ostatní související činnosti. | [24 empty] | POP
50 | 900 RT9 | HZS, programátor | h | 8 |  | 0 |  | 0 |  | 0 | 21 | 0 | 0 | 0 | 0 | 0 |  | Vlastní | Indiv | 1 | 8 |  | Práce |  |  |  | POL1_0
51 | 0501262613 | Vyvazovací panel | ks | 11 |  | 0 |  | 0 |  | 0 | 21 | 0 | 0 | 0 | 0 | 0 |  | Vlastní | Indiv | 0 | 0 |  | R-položka |  |  |  | POL12_0
|  | Dodávka. | [24 empty] | POP
52 | 10150005 | Pomocný instalační materiál | ks | 1 |  | 0 |  | 0 |  | 0 | 21 | 0 | 0 | 0 | 0 | 0 |  | Vlastní | Indiv | 0 | 0 |  | R-položka |  |  |  | POL12_0
|  | Obsahuje F-konektory, drobné kabelové propoje. | [24 empty] | POP
|  | Dále obsahuje izol.pásky,sádru,pomocné svorkovnice,vruty,hmoždinky,těsn.hmoty | [24 empty] | POP
|  | a ostatní instalační materiál. | [24 empty] | POP
53 | 0408675035 | IP dveřní komunikátor s 3x2 tl.a klávesnicí | ks | 8 |  | 0 |  | 0 |  | 0 | 21 | 0 | 0 | 0 | 0 | 0 |  | Vlastní | Indiv | 0 | 0 |  | Specifikace |  |  |  | POL3_0
|  | Vč. licence ke stávající ústředně Siemens Hipath používané v ZZS. | [24 empty] | POP
|  | Dodávka. | [24 empty] | POP
54 | 0408680021 | Stříška a krabice 2 moduly zápustná | ks | 1 |  | 0 |  | 0 |  | 0 | 21 | 0 | 0 | 0 | 0 | 0 |  | Vlastní | Indiv | 0 | 0 |  | Specifikace |  |  |  | POL3_0
|  | Dodávka. | [24 empty] | POP
55 | 0408680025 | Infopanel bez tlačítek-podsvícený informační panel | ks | 1 |  | 0 |  | 0 |  | 0 | 21 | 0 | 0 | 0 | 0 | 0 |  | Vlastní | Indiv | 0 | 0 |  | Specifikace |  |  |  | POL3_0
|  | Dodávka. | [24 empty] | POP
56 | 0501133330 | Zásuvka 2xRJ45 STP kat.6A, pod omítku | ks | 44 |  | 0 |  | 0 |  | 0 | 21 | 0 | 0 | 0 | 0 | 0 |  | Vlastní | Indiv | 0 | 0 |  | Specifikace |  |  |  | POL3_0
|  | Kompletní včetně veškerého příslušenství. | [24 empty] | POP
|  | Dodávka. | [24 empty] | POP
57 | 0501133331 | Zásuvka 1xRJ45 STP kat.6A, na omítku | ks | 12 |  | 0 |  | 0 |  | 0 | 21 | 0 | 0 | 0 | 0 | 0 |  | Vlastní | Indiv | 0 | 0 |  | Specifikace |  |  |  | POL3_0
|  | Kompletní včetně veškerého příslušenství. | [24 empty] | POP
|  | Dodávka. | [24 empty] | POP
58 | 0501262613 | Patch panel 24 portů, modulární | ks | 7 |  | 0 |  | 0 |  | 0 | 21 | 0 | 0 | 0 | 0 | 0 |  | Vlastní | Indiv | 0 | 0 |  | Specifikace |  |  |  | POL3_0
|  | Dodávka. | [24 empty] | POP
59 | 0501311418 | Krytka RJ45 šedá s výřezem | ks | 25 |  | 0 |  | 0 |  | 0 | 21 | 0 | 0 | 0 | 0 | 0 |  | Vlastní | Indiv | 0 | 0 |  | Specifikace |  |  |  | POL3_0
|  | Dodávka. | [24 empty] | POP
60 | 0501315050 | Keystone STP kat.6A, RJ45 | ks | 239 |  | 0 |  | 0 |  | 0 | 21 | 0 | 0 | 0 | 0 | 0 |  | Vlastní | Indiv | 0 | 0 |  | Specifikace |  |  |  | POL3_0
|  | Dodávka+montáž. | [24 empty] | POP
61 | 0502126890 | Datový rozvaděč stojanový v provedení, 45U a rozměrech 800x1000 | ks | 1 |  | 0 |  | 0 |  | 0 | 21 | 0 | 0 | 0 | 0 | 0 |  | Vlastní | Indiv | 0 | 0 |  | Specifikace |  |  |  | POL3_0
|  | Včetně podstavce a kompletního vybavení. | [24 empty] | POP
|  | Dodávka. | [24 empty] | POP
62 | 0502311794 | Ukládací police do datového rozvaděče, s perforací, výška 1U, hloubka 650mm nosn. 40kg. | ks | 4 |  | 0 |  | 0 |  | 0 | 21 | 0 | 0 | 0 | 0 | 0 |  | Vlastní | Indiv | 0 | 0 |  | Specifikace |  |  |  | POL3_0
|  | Dodávka. | [24 empty] | POP
63 | 0502358310 | Montážní sada pro uchycení HW prvků do RACKu | ks | 27 |  | 0 |  | 0 |  | 0 | 21 | 0 | 0 | 0 | 0 | 0 |  | Vlastní | Indiv | 0 | 0 |  | Specifikace |  |  |  | POL3_0
|  | Dodávka. | [24 empty] | POP
64 | 0504286450.01 | Switch L2/L3, managed, 24 GigE PoE 370W, 4 x 1G SFP, LAN Base | ks | 2 |  | 0 |  | 0 |  | 0 | 21 | 0 | 0 | 0 | 0 | 0 |  | Vlastní | Indiv | 0 | 0 |  | Specifikace |  |  |  | POL3_0
|  | Kompatibilní s řadou AP instalovaných na ZZS. | [24 empty] | POP
|  | Dodávka. | [24 empty] | POP
65 | 0504286450.02 | Switch L2/L3, managed, 48 GigE, 4 x 1G SFP, LAN Base | ks | 1 |  | 0 |  | 0 |  | 0 | 21 | 0 | 0 | 0 | 0 | 0 |  | Vlastní | Indiv | 0 | 0 |  | Specifikace |  |  |  | POL3_0
|  | Kompatibilní s řadou AP instalovaných na ZZS. | [24 empty] | POP
|  | Dodávka. | [24 empty] | POP
66 | 0505400064.01 | Wi-Fi AP C9115AXI-E + CON-SNT-C9115XIA + AIR-DNA-E-5Y | ks | 4 |  | 0 |  | 0 |  | 0 | 21 | 0 | 0 | 0 | 0 | 0 |  | Vlastní | Indiv | 0 | 0 |  | Specifikace |  |  |  | POL3_0
|  | Dodávka. | [24 empty] | POP
67 | 1000101 | Vertikální napájecí panel Rack PDU, Switched, Zero, 10A, 230V, (16) C13 | ks | 2 |  | 0 |  | 0 |  | 0 | 21 | 0 | 0 | 0 | 0 | 0 |  | Vlastní | Indiv | 0 | 0 |  | Specifikace |  |  |  | POL3_0
|  | Dodávka. | [24 empty] | POP
68 | 1000102 | Senzor teploty a vlhkosti | ks | 1 |  | 0 |  | 0 |  | 0 | 21 | 0 | 0 | 0 | 0 | 0 |  | Vlastní | Indiv | 0 | 0 |  | Specifikace |  |  |  | POL3_0
|  | Dodávka. | [24 empty] | POP
69 | 1000103 | Propojovací kabel PDU-UPS | ks | 2 |  | 0 |  | 0 |  | 0 | 21 | 0 | 0 | 0 | 0 | 0 |  | Vlastní | Indiv | 0 | 0 |  | Specifikace |  |  |  | POL3_0
|  | Dodávka. | [24 empty] | POP
70 | 10001104 | Napájecí přepínač RACK, 230V, 16A, C20 IN, (8) C13 (1) C19 OUT | ks | 1 |  | 0 |  | 0 |  | 0 | 21 | 0 | 0 | 0 | 0 | 0 |  | Vlastní | Indiv | 0 | 0 |  | Specifikace |  |  |  | POL3_0
|  | Dodávka. | [24 empty] | POP
71 | 10005101 | Ostatní pomocný instal.materiál k RACKům | ks | 1 |  | 0 |  | 0 |  | 0 | 21 | 0 | 0 | 0 | 0 | 0 |  | Vlastní | Indiv | 0 | 0 |  | Specifikace |  |  |  | POL3_0
|  | Dodávka. | [24 empty] | POP
72 | 10010001 | Kompletní sestava pro zesílení GSM signálu | ks | 1 |  | 0 |  | 0 |  | 0 | 21 | 0 | 0 | 0 | 0 | 0 |  | Vlastní | Indiv | 0 | 0 |  | Specifikace |  |  |  | POL3_0
|  | Obsahuje: | [24 empty] | POP
|  | Zesilovač signálu EGSM/3G, 20 db | [24 empty] | POP
|  | Anténa externí všesměrová 7/10 db | [24 empty] | POP
|  | Anténa vnitřní podhledová 5/7 db (6x) | [24 empty] | POP
|  | Koaxiální kabel RLH 1000 (80m) | [24 empty] | POP
|  | N konektor pro RLH 1000 (14ks) | [24 empty] | POP
|  | Anténní odbočovač (4ks) | [24 empty] | POP
|  | Anténní splitter | [24 empty] | POP
|  | Spojka NN (5x) | [24 empty] | POP
|  | Dodávka. | [24 empty] | POP
73 | 10150002 | TV zesilovač | ks | 1 |  | 0 |  | 0 |  | 0 | 21 | 0 | 0 | 0 | 0 | 0 |  | Vlastní | Indiv | 0 | 0 |  | Specifikace |  |  |  | POL3_0
|  | Programovatelný zesilovač, 5 vstupů BI-FM/BIII-DAB/UHF, 1 výstup, 52dB, 5 filtrů. | [24 empty] | POP
|  | Dodávka. | [24 empty] | POP
74 | 10150003 | Rozbočovač TV, 1 vstup, 8 výstupů | ks | 1 |  | 0 |  | 0 |  | 0 | 21 | 0 | 0 | 0 | 0 | 0 |  | Vlastní | Indiv | 0 | 0 |  | Specifikace |  |  |  | POL3_0
|  | Průchozí pro napájení. | [24 empty] | POP
|  | Dodávka. | [24 empty] | POP
75 | 10150005 | Video balun - pasivní sada pro přenos videosignálu, UTP/FTP kabelem až do 400m | ks | 8 |  | 0 |  | 0 |  | 0 | 21 | 0 | 0 | 0 | 0 | 0 |  | Vlastní | Indiv | 0 | 0 |  | Specifikace |  |  |  | POL3_0
|  | Průchozí pro napájení. | [24 empty] | POP
|  | Dodávka. | [24 empty] | POP
76 | 10150012 | Anténa DVB-T | ks | 2 |  | 0 |  | 0 |  | 0 | 21 | 0 | 0 | 0 | 0 | 0 |  | Vlastní | Indiv | 0 | 0 |  | Specifikace |  |  |  | POL3_0
|  | UHF anténa, 21-60 kanál, zisk 12,5dB, LTE. | [24 empty] | POP
|  | Dodávka. | [24 empty] | POP
77 | 10150040 | Anténní stožár v.3m | ks | 1 |  | 0 |  | 0 |  | 0 | 21 | 0 | 0 | 0 | 0 | 0 |  | Vlastní | Indiv | 0 | 0 |  | Specifikace |  |  |  | POL3_0
|  | Dodávka. | [24 empty] | POP
78 | 2 | Přepěťová ochrana 10/100M, Ethernet + PoE A/B nebo Hi PoE (max.90W), box | ks | 8 |  | 0 |  | 0 |  | 0 | 21 | 0 | 0 | 0 | 0 | 0 |  | Vlastní | Indiv | 0 | 0 |  | Specifikace |  |  |  | POL3_0
|  | Dodávka. | [24 empty] | POP
79 | 23064920 | Průmyslový modul na DIN lištu pro jeden keystone, šedý | ks | 7 |  | 0 |  | 0 |  | 0 | 21 | 0 | 0 | 0 | 0 | 0 |  | Vlastní | Indiv | 0 | 0 |  | Specifikace |  |  |  | POL3_0
|  | Dodávka. | [24 empty] | POP
80 | 26000025 | Instalační kabel kat.6A STP LSOH, 500m/cívka | m | 8307 |  | 0 |  | 0 |  | 0 | 21 | 0 | 0 | 0 | 0 | 0 |  | Vlastní | Indiv | 0 | 0 |  | Specifikace |  |  |  | POL3_0
|  | Dodávka. | [24 empty] | POP
81 | 27655194 | Instalační kabel kat.6A FTP PE, venkovní 500m/cívka | m | 660 |  | 0 |  | 0 |  | 0 | 21 | 0 | 0 | 0 | 0 | 0 |  | Vlastní | Indiv | 0 | 0 |  | Specifikace |  |  |  | POL3_0
|  | Dodávka. | [24 empty] | POP
82 | 28770109 | 10G patch kabel kat.6A SFTP LSOH 1m šedý | ks | 60 |  | 0 |  | 0 |  | 0 | 21 | 0 | 0 | 0 | 0 | 0 |  | Vlastní | Indiv | 0 | 0 |  | Specifikace |  |  |  | POL3_0
|  | Dodávka. | [24 empty] | POP
83 | 28770209 | 10G patch kabel kat.6A SFTP LSOH 2m šedý | ks | 72 |  | 0 |  | 0 |  | 0 | 21 | 0 | 0 | 0 | 0 | 0 |  | Vlastní | Indiv | 0 | 0 |  | Specifikace |  |  |  | POL3_0
|  | Dodávka. | [24 empty] | POP
84 | 3 | Přepěťová ochrana koax rozvodu | ks | 2 |  | 0 |  | 0 |  | 0 | 21 | 0 | 0 | 0 | 0 | 0 |  | Vlastní | Indiv | 0 | 0 |  | Specifikace |  |  |  | POL3_0
|  | Dodávka. | [24 empty] | POP
85 | 34571051R | Trubka elektroinstal. ohebná 2323/LPE-1 d 22,9 mm | m | 704 |  | 0 |  | 0 |  | 0 | 21 | 0 | 6e-05 | 0.04 | 0 | 0 |  | Vlastní | Indiv | 0 | 0 |  | Specifikace |  |  |  | POL3_0
|  | Dodávka. | [24 empty] | POP
86 | 34571052R | Trubka elektroinstal. ohebná 2329/LPE-1 d 28,4 mm | m | 125 |  | 0 |  | 0 |  | 0 | 21 | 0 | 0.00012 | 0.02 | 0 | 0 |  | Vlastní | Indiv | 0 | 0 |  | Specifikace |  |  |  | POL3_0
|  | Dodávka. | [24 empty] | POP
87 | 34571091R | Trubka elektroinstalační tuhá z PVC 1516 E | m | 90 |  | 0 |  | 0 |  | 0 | 21 | 0 | 8e-05 | 0.01 | 0 | 0 |  | Vlastní | Indiv | 0 | 0 |  | Specifikace |  |  |  | POL3_0
|  | Dodávka. | [24 empty] | POP
88 | 34571092R | Trubka elektroinstalační tuhá z PVC 1525 | m | 95 |  | 0 |  | 0 |  | 0 | 21 | 0 | 0.00011 | 0.01 | 0 | 0 |  | Vlastní | Indiv | 0 | 0 |  | Specifikace |  |  |  | POL3_0
|  | Dodávka. | [24 empty] | POP
89 | 34571518R | Krabice univerzální z PH KU 68- 1901 | kus | 56 |  | 0 |  | 0 |  | 0 | 21 | 0 | 3e-05 | 0 | 0 | 0 |  | Vlastní | Indiv | 0 | 0 |  | Specifikace |  |  |  | POL3_0
|  | Dodávka. | [24 empty] | POP
90 | 4 | Rozváděč pro uložení P.O. | ks | 2 |  | 0 |  | 0 |  | 0 | 21 | 0 | 0 | 0 | 0 | 0 |  | Vlastní | Indiv | 0 | 0 |  | Specifikace |  |  |  | POL3_0
|  | Dodávka. | [24 empty] | POP
91 | 46636.01 | Stolní telefonní přístroj kompatibilní s PbÚ v ZZS, podružný, včetně licence ke stáv.PbÚ v ZZS | ks | 4 |  | 0 |  | 0 |  | 0 | 21 | 0 | 0 | 0 | 0 | 0 |  | Vlastní | Indiv | 0 | 0 |  | Specifikace |  |  |  | POL3_0
|  | Kompatibilní s HiPath 3000/5000, HiPath 4000, HiPath OpenOffice EE / ME, OpenScape Office MX | [24 empty] | POP
|  | Vlastnosti: | [24 empty] | POP
|  | - monochromatický grafický displej, 2 řádky | [24 empty] | POP
|  | - Pushbutton keypad | [24 empty] | POP
|  | - 3 tlačítek fixních funkcí | [24 empty] | POP
|  | - 8 volně programovatelých tlačítek s papírovými popisky | [24 empty] | POP
|  | - 3 tlačítka pro navigaci v menu | [24 empty] | POP
|  | - +/- tlačítka ovládání nastavení | [24 empty] | POP
|  | - Plně duplexní hlasité telefonování nebo hlasitý příposlech | [24 empty] | POP
|  | - rozšíření o max. 1 Key Module 15 | [24 empty] | POP
|  | - možnost připevnit na zeď | [24 empty] | POP
|  | Dodávka. | [24 empty] | POP
92 | 46636.02 | Stolní telefonní přístroj kompatibilní s PbÚ v ZZS, systémový, včetně licence ke stáv.PbÚ v ZZS | ks | 1 |  | 0 |  | 0 |  | 0 | 21 | 0 | 0 | 0 | 0 | 0 |  | Vlastní | Indiv | 0 | 0 |  | Specifikace |  |  |  | POL3_0
|  | Kompatibilní s HiPath 4000 od verze 4, HiPath 2000 od V2, HiPath 3000/5000 od V7, HiPath OpenOffice, OpenScape Office MX | [24 empty] | POP | Kompatibilní s HiPath 4000 od verze 4, HiPath 2000 od V2, HiPath 3000/5000 od V7, HiPath OpenOffice, OpenScape Office MX
|  | Vlastnosti: | [24 empty] | POP
|  | - nastavitelný barevný TFT displej 320x240 pixel (QVGA), podsvícený | [24 empty] | POP
|  | - optická signalizace vyzvánění | [24 empty] | POP
|  | - tlačítková číselnice | [24 empty] | POP
|  | - 6 pevně naprogramovaných tlačítek funkcí | [24 empty] | POP
|  | - 8 volně programovatelných tlačítek funkcí | [24 empty] | POP
|  | - 6 tlačítek pro spec. použití | [24 empty] | POP
|  | (jako telefonní seznam, seznam volání, schránka, nápověda) | [24 empty] | POP
|  | - dotykový "TouchSlider" pro nastavení hlasitosti | [24 empty] | POP
|  | - dotykový "TouchGuide" pro jednoduchou navigaci | [24 empty] | POP
|  | - hlasité telefonování (full duplex) | [24 empty] | POP
|  | - Ethernet switch (10/100 Base-T) | [24 empty] | POP
|  | - 802.3af Power over Ethernet | [24 empty] | POP
|  | - přípojka pro náhlavní soupravu | [24 empty] | POP
|  | - rozhraní USB Master | [24 empty] | POP
|  | - přípojka pro OpenStage Key Module 60 | [24 empty] | POP
|  | Dodávka. | [24 empty] | POP
93 | 50136 | Stříška a krabice 1 modul zápustná | ks | 7 |  | 0 |  | 0 |  | 0 | 21 | 0 | 0 | 0 | 0 | 0 |  | Vlastní | Indiv | 0 | 0 |  | Specifikace |  |  |  | POL3_0
|  | Dodávka. | [24 empty] | POP
94 | ARK221250 | Žlab drát 300/100 "žz" - vzdálenost podpěr, cca.1,4m | m | 16 |  | 0 |  | 0 |  | 0 | 21 | 0 | 2.05 | 32.8 | 0 | 0 |  | Vlastní | Indiv | 0 | 0 |  | Specifikace |  |  |  | POL3_0
|  | Včetně veškerého příslušenství pro uchycení, ohyb.a roh.dílů., závit.tyčí,apod. | [24 empty] | POP
|  | Pro stoupací trasu. | [24 empty] | POP
|  | Dodávka. | [24 empty] | POP
95 | ARK221455 | Celoplechový kabelový žlab 150/100 s víkem | m | 32 |  | 0 |  | 0 |  | 0 | 21 | 0 | 1.95 | 62.4 | 0 | 0 |  | Vlastní | Indiv | 0 | 0 |  | Specifikace |  |  |  | POL3_0
|  | Sendzimirové zinkování, horizontální montáž, kompletní sestava vč. spojek, podpěr a kotevního materiálu. | [24 empty] | POP | Sendzimirové zinkování, horizontální montáž, kompletní sestava vč. spojek, podpěr a kotevního materiálu.
|  | Zahrnuje i pomocné závitové tyče pro uchycení ze stropu. | [24 empty] | POP
|  | Dodávka. | [24 empty] | POP
96 | ARK221460 | Celoplechový kabelový žlab 250/100 s víkem | m | 62 |  | 0 |  | 0 |  | 0 | 21 | 0 | 1.95 | 120.9 | 0 | 0 |  | Vlastní | Indiv | 0 | 0 |  | Specifikace |  |  |  | POL3_0
|  | Sendzimirové zinkování, horizontální montáž, kompletní sestava vč. spojek, podpěr a kotevního materiálu. | [24 empty] | POP | Sendzimirové zinkování, horizontální montáž, kompletní sestava vč. spojek, podpěr a kotevního materiálu.
|  | Zahrnuje i pomocné závitové tyče pro uchycení ze stropu. | [24 empty] | POP
|  | Dodávka. | [24 empty] | POP
97 | 222291991R01 | Aktivní síťový prvek vč. konfigurace - WiFi AP | kus | 4 |  | 0 |  | 0 |  | 0 | 21 | 0 | 0 | 0 | 0 | 0 |  | Vlastní | Indiv | 0.165 | 0.66 |  | R-položka |  |  |  | POL12_1
|  | Montáž. | [24 empty] | POP
Díl: | ON | Ostatní náklady |  |  |  | 0 |  | 0 |  | 0 |  | 0 |  | 0 |  | 0 |  |  |  |  | 0 | [5 empty] | DIL
98 | 004111010R | Průzkumné práce | h | 8 |  | 0 |  | 0 |  | 0 | 21 | 0 | 0 | 0 | 0 | 0 |  | Vlastní | Indiv | 0 | 0 |  | Práce |  |  |  | POL1_0
99 | 004111020R | Vypracování projektové dokumentace | h | 16 |  | 0 |  | 0 |  | 0 | 21 | 0 | 0 | 0 | 0 | 0 |  | Vlastní | Indiv | 0 | 0 |  | Práce |  |  |  | POL1_0
|  | Výrobní dokumentace | [24 empty] | POP
100 | 005124010R | Koordinační činnost | h | 16 |  | 0 |  | 0 |  | 0 | 21 | 0 | 0 | 0 | 0 | 0 |  | Vlastní | Indiv | 0 | 0 |  | Práce |  |  |  | POL1_0
101 | 005241010R | Dokumentace skutečného provedení | h | 12 |  | 0 |  | 0 |  | 0 | 21 | 0 | 0 | 0 | 0 | 0 |  | Vlastní | Indiv | 0 | 0 |  | Práce |  |  |  | POL1_0
[25 empty] | 15 | 21 | DPH
| Celkem |  |  |  |  | 0 | [18 empty] | 0 | 0 | SUM
SKP
| 41 | Budovy a jejich výstavba | [24 empty] | SKP
| 41.0 | Budovy a jejich výstavba | [24 empty] | SKP
| 41.00 | Budovy a jejich výstavba | [24 empty] | SKP
| 41.00.2 | Nebytové budovy | [24 empty] | SKP
| 41.00.20 | Nebytové budovy | [24 empty] | SKP
END
Note on S6: Jedná se o informaci, zda se jedná o položku, která je do rozpočtu zadána z cenové soustavy RTS, nebo vlastní.
Note on T6: Jedná se o název CÚ, která je zadána u položky rozpočtu

## SO 101 D.1.4.7.2 Pol
Položkový soupis prací a dodávek | [26 empty] | #TypZaznamu#
S: | 102 | VÝJEZDOVÁ ZÁKLADNA ZÁCHRANNÉ ZDRAVOTNICKÉ SLUŽBY JIHOMORAVSKÉHO KRAJE, P.O. V KYJOVĚ | [24 empty] | STA
O: | SO 101 | Budova výjezdového stanoviště | [21 empty] | STA |  |  | OBJ
R: | D.1.4.7.2 | PZTS+EPH+ACS | [24 empty] | ROZ
P.č. | Číslo položky | Název položky | MJ | Množství | Cena / MJ | Celkem | Dodávka | Dodávka celk. | Montáž | Montáž celk. | DPH | Cena s DPH | Hmotnost / MJ | Hmotnost celk.(t) | Dem. hmotnost / MJ | Dem. hmotnost celk.(t) | Ceník | Cen. soustava / platnost | Cenová úroveň | Nhod / MJ | Nhod celk. | Dodavatel | Typ položky
Díl: | M22 | Montáž sdělovací a zabezp.tech |  |  |  | 0 |  | 0 |  | 0 |  | 0 |  | 63.31 |  | 0 |  |  |  |  | 1143.76 | [5 empty] | DIL
1 | 222260551R00 | Trubka plast.ohebná 16 pod omítku vč.drážky | m | 735 |  | 0 |  | 0 |  | 0 | 21 | 0 | 0 | 0 | 0 | 0 |  | RTS 21/ II | RTS 21/ I | 0.26033 | 191.34 |  | Práce |  |  |  | POL1_
2 | 34571050R | trubka ohebná, elektroinstalační; mat. PE není samozhášivý; vnější pr.= 21,2 mm; vnitřní pr.= 16,0 mm; mech.odolnost nízká; mezní hodnota zatížení 320 N/5 cm; teplot.rozsah -25 až 90 °C; stupeň hořlavosti A1; použití: pro přímé zalévání při monolitické betonáži nebo pod omítku | m | 735 |  | 0 |  | 0 |  | 0 | 21 | 0 | 6e-05 | 0.04 | 0 | 0 | SPCM | RTS 21/ II | RTS 21/ I | 0 | 0 |  | Specifikace |  |  |  | POL3_
3 | 222260552R00 | Trubka plast.ohebná 23 pod omítku vč.drážky | m | 225 |  | 0 |  | 0 |  | 0 | 21 | 0 | 0 | 0 | 0 | 0 |  | RTS 21/ II | RTS 21/ I | 0.289 | 65.03 |  | Práce |  |  |  | POL1_
4 | 34571051R | trubka ohebná, elektroinstalační; mat. PE není samozhášivý; vnější pr.= 28,5 mm; vnitřní pr.= 22,9 mm; mech.odolnost nízká; mezní hodnota zatížení 320 N/5 cm; teplot.rozsah -25 až 90 °C; stupeň hořlavosti A1; použití: pro přímé zalévání při monolitické betonáži nebo pod omítku | m | 225 |  | 0 |  | 0 |  | 0 | 21 | 0 | 6e-05 | 0.01 | 0 | 0 | SPCM | RTS 21/ II | RTS 21/ I | 0 | 0 |  | Specifikace |  |  |  | POL3_
5 | 222260571R00 | Trubka plast. tuhá 16 na příchytkách vč.příchytek | m | 340 |  | 0 |  | 0 |  | 0 | 21 | 0 | 0 | 0 | 0 | 0 |  | RTS 21/ II | RTS 21/ I | 0.079 | 26.86 |  | Práce |  |  |  | POL1_
6 | M_100322T | Trubka plast. tuhá 16 na příchytkách vč.příchytek, 750N | m | 340 |  | 0 |  | 0 |  | 0 | 21 | 0 | 0.086 | 29.24 | 0 | 0 |  | Vlastní | Import | 0 | 0 |  | Specifikace |  |  |  | POL3_
7 | 222260573R00 | Trubka plast. tuhá 25 na příchytkách vč.příchytek | m | 205 |  | 0 |  | 0 |  | 0 | 21 | 0 | 0 | 0 | 0 | 0 |  | RTS 21/ II | RTS 21/ I | 0.09567 | 19.61 |  | Práce |  |  |  | POL1_
8 | M_100331T | Trubka plast. tuhá 25 na příchytkách vč.příchytek, 750N | m | 205 |  | 0 |  | 0 |  | 0 | 21 | 0 | 0.165 | 33.83 | 0 | 0 |  | Vlastní | Import | 0 | 0 |  | Specifikace |  |  |  | POL3_
9 | 220261661R00 | Značení trasy trubkového vedení | m | 1505 |  | 0 |  | 0 |  | 0 | 21 | 0 | 0 | 0 | 0 | 0 |  | RTS 21/ II | RTS 21/ I | 0.026 | 39.13 |  | Práce |  |  |  | POL1_
10 | 220261665R00 | Začištění drážky, konečná úprava | m | 960 |  | 0 |  | 0 |  | 0 | 21 | 0 | 0 | 0 | 0 | 0 |  | RTS 21/ II | RTS 21/ I | 0.012 | 11.52 |  | Práce |  |  |  | POL1_
11 | 222280212R00 | Kabel EZS, EPS, DT do 7 mm v trubkách | m | 770 |  | 0 |  | 0 |  | 0 | 21 | 0 | 0 | 0 | 0 | 0 |  | RTS 21/ II | RTS 21/ I | 0.05783 | 44.53 |  | Práce |  |  |  | POL1_
12 | 875854T10 | Kabel EZS, EPS, DT do 9 mm v trubkách | m | 820 |  | 0 |  | 0 |  | 0 | 21 | 0 | 0 | 0 | 0 | 0 |  | Vlastní | Import | 0 | 0 |  | Práce |  |  |  | POL1_
13 | 222280503R00 | Kabel EZS do 7 mm vně.prům. volně ve žlabu, liště | m | 8010 |  | 0 |  | 0 |  | 0 | 21 | 0 | 0 | 0 | 0 | 0 |  | RTS 21/ II | RTS 21/ I | 0.045 | 360.45 |  | Práce |  |  |  | POL1_
14 | 341350210R | kabel kabel pro EZS; stíněný, typ drát; Cu drát + Al folie; počet a průřez žil 1x2x0,8; počet žil 1; jmen.prům.jádra 0,80 mm; teplota použití -5 až 50 °C; min.teplota pokládky -5 °C; barva pláště rudá | m | 490 |  | 0 |  | 0 |  | 0 | 21 | 0 | 0 | 0 | 0 | 0 | SPCM | RTS 21/ II | RTS 21/ I | 0 | 0 |  | Specifikace |  |  |  | POL3_
15 | M_100307T | Kabel J-Y(st)Y 5x2x0,8, baleno po 100 m délky | m | 690 |  | 0 |  | 0 |  | 0 | 21 | 0 | 0 | 0 | 0 | 0 |  | Vlastní | Import | 0 | 0 |  | Specifikace |  |  |  | POL3_
16 | 876827T10 | Instalační kabel kat.5E, FTP LSOH | m | 1880 |  | 0 |  | 0 |  | 0 | 21 | 0 | 0 | 0 | 0 | 0 |  | Vlastní | Import | 0 | 0 |  | Práce |  |  |  | POL1_
|  | Dodávka. | [24 empty] | POP
17 | 876830T10 | Instalační kabel kat.5E UTP LSOH | m | 5740 |  | 0 |  | 0 |  | 0 | 21 | 0 | 0 | 0 | 0 | 0 |  | Vlastní | Import | 0 | 0 |  | Práce |  |  |  | POL1_
|  | Dodávka. | [24 empty] | POP
18 | 876833T10 | Instalační kabel kat.5E FTP PE, venkovní 305m/box | m | 800 |  | 0 |  | 0 |  | 0 | 21 | 0 | 0 | 0 | 0 | 0 |  | Vlastní | Import | 0 | 0 |  | Práce |  |  |  | POL1_
|  | Dodávka. | [24 empty] | POP
19 | 222280801R00 | Kabel do 0,5 kg/m do žlabu | m | 1410 |  | 0 |  | 0 |  | 0 | 21 | 0 | 0 | 0 | 0 | 0 |  | RTS 21/ II | RTS 21/ I | 0.07767 | 109.51 |  | Práce |  |  |  | POL1_
20 | 34111000R | kabel CYKY; instalační; pro pevné uložení ve vnitřních a venk.prostorách v zemi, betonu; Cu plné holé jádro, tvar jádra RE-kulatý jednodrát; počet a průřez žil 2x1,5mm2; počet žil 2; teplota použití -30 až 70 °C; max.provoz.teplota při zkratu 160 °C; min.teplota pokládky -5 °C; průřez vodiče 1,5 mm2; samozhášivý; odolnost vůči UV záření; barva pláště černá | m | 1155 |  | 0 |  | 0 |  | 0 | 21 | 0 | 0.00013 | 0.15 | 0 | 0 | SPCM | RTS 21/ II | RTS 21/ I | 0 | 0 |  | Specifikace |  |  |  | POL3_
21 | 34111006R | kabel CYKY; instalační; pro pevné uložení ve vnitřních a venk.prostorách v zemi, betonu; Cu plné holé jádro, tvar jádra RE-kulatý jednodrát; počet a průřez žil 2x2,5mm2; počet žil 2; teplota použití -30 až 70 °C; max.provoz.teplota při zkratu 160 °C; min.teplota pokládky -5 °C; průřez vodiče 2,5 mm2; samozhášivý; odolnost vůči UV záření; barva pláště černá | m | 255 |  | 0 |  | 0 |  | 0 | 21 | 0 | 0.00017 | 0.04 | 0 | 0 | SPCM | RTS 21/ II | RTS 21/ I | 0 | 0 |  | Specifikace |  |  |  | POL3_
22 | 222325301R00 | Ústředna EZS na připravené úchytné body | kus | 1 |  | 0 |  | 0 |  | 0 | 21 | 0 | 0 | 0 | 0 | 0 |  | RTS 21/ II | RTS 21/ I | 1.0333 | 1.03 |  | Práce |  |  |  | POL1_
23 | M_100343T | GALAXYGD-264 Ústředna až 264 zón a 32 grup v krytu, bez klávesnice s komunikátorem a zdrojem | ks | 1 |  | 0 |  | 0 |  | 0 | 21 | 0 | 0 | 0 | 0 | 0 |  | Vlastní | Import | 0 | 0 |  | Specifikace |  |  |  | POL3_
24 | M_100326T | AKU 17-12, akumulátor 12V / 17 Ah | ks | 1 |  | 0 |  | 0 |  | 0 | 21 | 0 | 0 | 0 | 0 | 0 |  | Vlastní | Import | 0 | 0 |  | Specifikace |  |  |  | POL3_
25 | 876845T10 | UDS1100B, Převodník 232/TCP pro KW | ks | 1 |  | 0 |  | 0 |  | 0 | 21 | 0 | 0 | 0 | 0 | 0 |  | Vlastní | Import | 0 | 0 |  | Práce |  |  |  | POL1_
26 | M_100340T | E080-08 Nový TCP/IP komunikátor pro GALAXYGD verze, dle posledních EN norem | ks | 1 |  | 0 |  | 0 |  | 0 | 21 | 0 | 0 | 0 | 0 | 0 |  | Vlastní | Import | 0 | 0 |  | Specifikace |  |  |  | POL3_
27 | 876851T10 | ACDIN1001-01 Din Rail držák pro UDS-1100, SCS100,, SDS1101, UBox2100 | ks | 1 |  | 0 |  | 0 |  | 0 | 21 | 0 | 0 | 0 | 0 | 0 |  | Vlastní | Import | 0 | 0 |  | Práce |  |  |  | POL1_
28 | 222325001R00 | Detektor PIR na předem připravené úchytné body | kus | 29 |  | 0 |  | 0 |  | 0 | 21 | 0 | 0 | 0 | 0 | 0 |  | RTS 21/ II | RTS 21/ I | 0.35 | 10.15 |  | Práce |  |  |  | POL1_
29 | M_100315T | PIR detektor s dosahem 16m, EOL resistory, pohled pod sebe a PLUG-IN konstrukce | ks | 29 |  | 0 |  | 0 |  | 0 | 21 | 0 | 0 | 0 | 0 | 0 |  | Vlastní | Import | 0 | 0 |  | Specifikace |  |  |  | POL3_
30 | 222325002R00 | Duální detektor na předem připravené úchytné body | kus | 4 |  | 0 |  | 0 |  | 0 | 21 | 0 | 0 | 0 | 0 | 0 |  | RTS 21/ II | RTS 21/ I | 0.38333 | 1.53 |  | Práce |  |  |  | POL1_
31 | M_100342T | Venk. duální (PIR+MW) detektor, det. char., 12x1 m, mont. výška 2,1 m, AM, bílý | ks | 4 |  | 0 |  | 0 |  | 0 | 21 | 0 | 0 | 0 | 0 | 0 |  | Vlastní | Import | 0 | 0 |  | Specifikace |  |  |  | POL3_
32 | 222325003R00 | Držák detektoru na předem připravené úchytné body | kus | 33 |  | 0 |  | 0 |  | 0 | 21 | 0 | 0 | 0 | 0 | 0 |  | RTS 21/ II | RTS 21/ I | 0.1 | 3.3 |  | Práce |  |  |  | POL1_
33 | 876836T10 | Klloubový držák na prostorový detektor | ks | 33 |  | 0 |  | 0 |  | 0 | 21 | 0 | 0 | 0 | 0 | 0 |  | Vlastní | Import | 0 | 0 |  | Práce |  |  |  | POL1_
|  | Dodávka. | [24 empty] | POP
34 | 222325005R00 | Detektor GB na předem připravené úchytné body | kus | 10 |  | 0 |  | 0 |  | 0 | 21 | 0 | 0 | 0 | 0 | 0 |  | RTS 21/ II | RTS 21/ I | 0.35 | 3.5 |  | Práce |  |  |  | POL1_
35 | M_100333T | Detektor tříštění skla s dosahem až 7,6m, i pro skla s fóliemi | ks | 10 |  | 0 |  | 0 |  | 0 | 21 | 0 | 0 | 0 | 0 | 0 |  | Vlastní | Import | 0 | 0 |  | Specifikace |  |  |  | POL3_
36 | 222325014R00 | Magnetický kontakt vratový | kus | 5 |  | 0 |  | 0 |  | 0 | 21 | 0 | 0 | 0 | 0 | 0 |  | RTS 21/ II | RTS 21/ I | 0.9195 | 4.6 |  | Práce |  |  |  | POL1_
37 | M_100338T | MG kontakt vratový čtyřdrátový s úhelníkem,, armovanou hadicí a pracovní mezerou 50mm | ks | 5 |  | 0 |  | 0 |  | 0 | 21 | 0 | 0 | 0 | 0 | 0 |  | Vlastní | Import | 0 | 0 |  | Specifikace |  |  |  | POL3_
38 | 222325013R00 | Magnetický kontakt do nedřevěných zárubní | kus | 28 |  | 0 |  | 0 |  | 0 | 21 | 0 | 0 | 0 | 0 | 0 |  | RTS 21/ II | RTS 21/ I | 0.75283 | 21.08 |  | Práce |  |  |  | POL1_
39 | M_100310T | MG kontakt závrtný čtyřdrátový s pracovní, mezerou až 22 mm | ks | 28 |  | 0 |  | 0 |  | 0 | 21 | 0 | 0 | 0 | 0 | 0 |  | Vlastní | Import | 0 | 0 |  | Specifikace |  |  |  | POL3_
40 | M_100330T | Distanční kroužek vnitřní průměr 6mm, pro MK při instalaci do kovu | ks | 28 |  | 0 |  | 0 |  | 0 | 21 | 0 | 0 | 0 | 0 | 0 |  | Vlastní | Import | 0 | 0 |  | Specifikace |  |  |  | POL3_
41 | 222325602R00 | Svorkovnicová skříňka na úchytné body | kus | 26 |  | 0 |  | 0 |  | 0 | 21 | 0 | 0 | 0 | 0 | 0 |  | RTS 21/ II | RTS 21/ I | 0.43467 | 11.3 |  | Práce |  |  |  | POL1_
42 | M_100341T | Plastová nízká propojovací krabice, 7+1, pájecích svorek | ks | 26 |  | 0 |  | 0 |  | 0 | 21 | 0 | 0 | 0 | 0 | 0 |  | Vlastní | Import | 0 | 0 |  | Specifikace |  |  |  | POL3_
43 | 222325033R00 | Požární sběrnicový hlásič na omítku v EZS,na kci | kus | 18 |  | 0 |  | 0 |  | 0 | 21 | 0 | 0 | 0 | 0 | 0 |  | RTS 21/ II | RTS 21/ I | 0.61833 | 11.13 |  | Práce |  |  |  | POL1_
44 | 876839T10 | Konv. optickokouřový hlásič, samoresetovací reléová patice 12 V | ks | 13 |  | 0 |  | 0 |  | 0 | 21 | 0 | 0 | 0 | 0 | 0 |  | Vlastní | Import | 0 | 0 |  | Práce |  |  |  | POL1_
|  | Dodávka. | [24 empty] | POP
45 | 876842T10 | Konv. teplotní hlásič (tř. A1R), samoresetovací reléová patice 12 V | ks | 5 |  | 0 |  | 0 |  | 0 | 21 | 0 | 0 | 0 | 0 | 0 |  | Vlastní | Import | 0 | 0 |  | Práce |  |  |  | POL1_
|  | Dodávka. | [24 empty] | POP
46 | 210140201R00 | Montáž ovladače pomocných obvodů s průčelní deskou včetně zapojení, jednotlačítkového | kus | 9 |  | 0 |  | 0 |  | 0 | 21 | 0 | 0 | 0 | 0 | 0 | M21 | RTS 21/ II | RTS 21/ I | 0.34783 | 3.13 |  | Práce |  |  |  | POL1_
47 | M_100314T | Tlačítkový ovladač s jedním kontaktem | ks | 8 |  | 0 |  | 0 |  | 0 | 21 | 0 | 0 | 0 | 0 | 0 |  | Vlastní | Import | 0 | 0 |  | Specifikace |  |  |  | POL3_
|  | Připojený na ovl.vstup řídící jednotky EKV - odchodové tlačítko | [24 empty] | POP
48 | M_100324T | Tlačítkový ovladač s pěti kontakty | ks | 1 |  | 0 |  | 0 |  | 0 | 21 | 0 | 0 | 0 | 0 | 0 |  | Vlastní | Import | 0 | 0 |  | Specifikace |  |  |  | POL3_
|  | Připojený na ovl.vstup řídících jednotek EKV - odchodové tlačítko | [24 empty] | POP
49 | 222325265R00 | Poplachová siréna na připravené úchyt.body | kus | 3 |  | 0 |  | 0 |  | 0 | 21 | 0 | 0 | 0 | 0 | 0 |  | RTS 21/ II | RTS 21/ I | 0.46367 | 1.39 |  | Práce |  |  |  | POL1_
50 | M_100318T | Nezálohovaná plastová vnitřní siréna 111dB/1m | ks | 2 |  | 0 |  | 0 |  | 0 | 21 | 0 | 0 | 0 | 0 | 0 |  | Vlastní | Import | 0 | 0 |  | Specifikace |  |  |  | POL3_
51 | M_100329T | Zálohovaná plastová siréna venkovní 110dB/1m, s majákem a akumulátorem | ks | 1 |  | 0 |  | 0 |  | 0 | 21 | 0 | 0 | 0 | 0 | 0 |  | Vlastní | Import | 0 | 0 |  | Specifikace |  |  |  | POL3_
52 | 222330802R00 | Klíčový trezor KTPO, přezkoušení funkce | kus | 1 |  | 0 |  | 0 |  | 0 | 21 | 0 | 0 | 0 | 0 | 0 |  | RTS 21/ II | RTS 21/ I | 3.4755 | 3.48 |  | Práce |  |  |  | POL1_
53 | 875772T10 | Požární klíčový trezor , včetně zámku regionu Jihomoravský kraj | ks | 1 |  | 0 |  | 0 |  | 0 | 21 | 0 | 0 | 0 | 0 | 0 |  | Vlastní | Import | 0 | 0 |  | Práce |  |  |  | POL1_
54 | 222330172R00 | Světelný maják na budovu na úchytné body | kus | 1 |  | 0 |  | 0 |  | 0 | 21 | 0 | 0 | 0 | 0 | 0 |  | RTS 21/ II | RTS 21/ I | 0.463 | 0.46 |  | Práce |  |  |  | POL1_
55 | M_100323T | Maják červený, 12V/24V, vysoká patice | ks | 1 |  | 0 |  | 0 |  | 0 | 21 | 0 | 0 | 0 | 0 | 0 |  | Vlastní | Import | 0 | 0 |  | Specifikace |  |  |  | POL3_
56 | 875766T10 | Klíčový depozit, přezkoušení funkce | kus | 1 |  | 0 |  | 0 |  | 0 | 21 | 0 | 0 | 0 | 0 | 0 |  | Vlastní | Import | 0 | 0 |  | Práce |  |  |  | POL1_
57 | M_100334T | Klíčový depozit KW skleněné dvířka, 32 klíčů (2x16 pozic) včetně licence pro SBI | ks | 1 |  | 0 |  | 0 |  | 0 | 21 | 0 | 0 | 0 | 0 | 0 |  | Vlastní | Import | 0 | 0 |  | Specifikace |  |  |  | POL3_
58 | M_100327T | Bezkontaktní čtečka iClass, malé provedení, pro KW | ks | 1 |  | 0 |  | 0 |  | 0 | 21 | 0 | 0 | 0 | 0 | 0 |  | Vlastní | Import | 0 | 0 |  | Specifikace |  |  |  | POL3_
59 | 876845T10 | UDS1100B, Převodník 232/TCP pro KW | ks | 1 |  | 0 |  | 0 |  | 0 | 21 | 0 | 0 | 0 | 0 | 0 |  | Vlastní | Import | 0 | 0 |  | Práce |  |  |  | POL1_
60 | 876851T10 | ACDIN1001-01 Din Rail držák pro UDS-1100, SCS100,, SDS1101, UBox2100 | ks | 1 |  | 0 |  | 0 |  | 0 | 21 | 0 | 0 | 0 | 0 | 0 |  | Vlastní | Import | 0 | 0 |  | Práce |  |  |  | POL1_
61 | 222325102R00 | Sběrnicový modul na připravené úchytné body | kus | 18 |  | 0 |  | 0 |  | 0 | 21 | 0 | 0 | 0 | 0 | 0 |  | RTS 21/ II | RTS 21/ I | 0.43333 | 7.8 |  | Práce |  |  |  | POL1_
62 | M_100344T | C080 Řídící modul pro připojení dvou, bezkontaktních čteček | ks | 13 |  | 0 |  | 0 |  | 0 | 21 | 0 | 0 | 0 | 0 | 0 |  | Vlastní | Import | 0 | 0 |  | Specifikace |  |  |  | POL3_
63 | M_100337T | GVM16PLED, Signalizační tablo v krytu pro 16 LED diod | ks | 1 |  | 0 |  | 0 |  | 0 | 21 | 0 | 0 | 0 | 0 | 0 |  | Vlastní | Import | 0 | 0 |  | Specifikace |  |  |  | POL3_
64 | M_100313T | GVM16R Výstupní modul GVM16P včetně 4ks reléového, modulu GRM4 | ks | 2 |  | 0 |  | 0 |  | 0 | 21 | 0 | 0 | 0 | 0 | 0 |  | Vlastní | Import | 0 | 0 |  | Specifikace |  |  |  | POL3_
65 | M_100325T | WRR-44, Bezdrátový přijímač, 4x výstup Wiegand | ks | 2 |  | 0 |  | 0 |  | 0 | 21 | 0 | 0 | 0 | 0 | 0 |  | Vlastní | Import | 0 | 0 |  | Specifikace |  |  |  | POL3_
66 | M_100319T | WRT-4 Bezdrátový vysílač pro WRR-22 nebo WRR-44, 4-tlačítkový, RFID čip | ks | 20 |  | 0 |  | 0 |  | 0 | 21 | 0 | 0 | 0 | 0 | 0 |  | Vlastní | Import | 0 | 0 |  | Specifikace |  |  |  | POL3_
67 | 222325101R00 | Koncentrátor EZS na připravené úchytné body | kus | 14 |  | 0 |  | 0 |  | 0 | 21 | 0 | 0 | 0 | 0 | 0 |  | RTS 21/ II | RTS 21/ I | 0.6 | 8.4 |  | Práce |  |  |  | POL1_
68 | M_100321T | G8 Koncentrátor v kovovém krytu pro 8 zón se 4 PGM, výstupy | ks | 14 |  | 0 |  | 0 |  | 0 | 21 | 0 | 0 | 0 | 0 | 0 |  | Vlastní | Import | 0 | 0 |  | Specifikace |  |  |  | POL3_
69 | 222325201R00 | Klávesnice na předem připravené úchytné body | kus | 1 |  | 0 |  | 0 |  | 0 | 21 | 0 | 0 | 0 | 0 | 0 |  | RTS 21/ II | RTS 21/ I | 0.59133 | 0.59 |  | Práce |  |  |  | POL1_
70 | M_100332T | CP050-00-01 MK8 LCD klávesnice pro ústředny Galaxy, Flex a Dimension | ks | 1 |  | 0 |  | 0 |  | 0 | 21 | 0 | 0 | 0 | 0 | 0 |  | Vlastní | Import | 0 | 0 |  | Specifikace |  |  |  | POL3_
71 | 876848T10 | Čtečka identifikačních karet EKV na úchytné body, s vazbou do PZTS | kus | 24 |  | 0 |  | 0 |  | 0 | 21 | 0 | 0 | 0 | 0 | 0 |  | Vlastní | Import | 0 | 0 |  | Práce |  |  |  | POL1_
|  | Montáž. | [24 empty] | POP
72 | 222325261R00 | Externí indikátor na omítku v normálním prostředí | kus | 19 |  | 0 |  | 0 |  | 0 | 21 | 0 | 0 | 0 | 0 | 0 |  | RTS 21/ II | RTS 21/ I | 0.46167 | 8.77 |  | Práce |  |  |  | POL1_
73 | M_100311T | iCLASS SE RP10 Bezkontaktní multitechnol.čtečka, (podpora SIO) 13.56 MHz a 125 kHz, úzká | ks | 24 |  | 0 |  | 0 |  | 0 | 21 | 0 | 0 | 0 | 0 | 0 |  | Vlastní | Import | 0 | 0 |  | Specifikace |  |  |  | POL3_
74 | M_100339T | EX-17 Piezo dotek.tlačítko úzké, relé, barevná, indikace stavu | ks | 19 |  | 0 |  | 0 |  | 0 | 21 | 0 | 0 | 0 | 0 | 0 |  | Vlastní | Import | 0 | 0 |  | Specifikace |  |  |  | POL3_
75 | M_100306T | MP-16 Instalační krabice na povrch pro tlač. EX-16, a EX-17 | ks | 19 |  | 0 |  | 0 |  | 0 | 21 | 0 | 0 | 0 | 0 | 0 |  | Vlastní | Import | 0 | 0 |  | Specifikace |  |  |  | POL3_
76 | 222325731R00 | Kódový zámek na připravené úchytné body | kus | 19 |  | 0 |  | 0 |  | 0 | 21 | 0 | 0 | 0 | 0 | 0 |  | RTS 21/ II | RTS 21/ I | 0.5995 | 11.39 |  | Práce |  |  |  | POL1_
77 | M_100320T | Samozamykací elektromechanický zámek,, rozteč a backset dle typu dveří | ks | 19 |  | 0 |  | 0 |  | 0 | 21 | 0 | 0 | 0 | 0 | 0 |  | Vlastní | Import | 0 | 0 |  | Specifikace |  |  |  | POL3_
|  | prostup fail secure, 12VDC, úzký profil, včetně systémové kabelové průchodky, 6m systémového kabelu, protiplechu, systémového kování a ostatního příslušenství | [24 empty] | POP | prostup fail secure, 12VDC, úzký profil, včetně systémové kabelové průchodky, 6m systémového kabelu, protiplechu, systémového kování a ostatního příslušenství
78 | 222325251R00 | Náhradní zdroj 12 V do 60 Ah na úchytné body | kus | 3 |  | 0 |  | 0 |  | 0 | 21 | 0 | 0 | 0 | 0 | 0 |  | RTS 21/ II | RTS 21/ I | 0.616 | 1.85 |  | Práce |  |  |  | POL1_
79 | M_100336T | Spínaný zdroj v kovovém krytu 13,8 Vss, / 5A s výstupy a odpojovačem | ks | 2 |  | 0 |  | 0 |  | 0 | 21 | 0 | 0 | 0 | 0 | 0 |  | Vlastní | Import | 0 | 0 |  | Specifikace |  |  |  | POL3_
80 | M_100328T | Spínaný zdroj v kovovém krytu 13,8Vss / 10A, s výstupy a odpojovačem | ks | 1 |  | 0 |  | 0 |  | 0 | 21 | 0 | 0 | 0 | 0 | 0 |  | Vlastní | Import | 0 | 0 |  | Specifikace |  |  |  | POL3_
81 | M_100345T | Akumulátor 12V / 24Ah | ks | 2 |  | 0 |  | 0 |  | 0 | 21 | 0 | 0 | 0 | 0 | 0 |  | Vlastní | Import | 0 | 0 |  | Specifikace |  |  |  | POL3_
82 | M_100346T | Akumulátor 12V / 38Ah | ks | 1 |  | 0 |  | 0 |  | 0 | 21 | 0 | 0 | 0 | 0 | 0 |  | Vlastní | Import | 0 | 0 |  | Specifikace |  |  |  | POL3_
83 | 222325292R00 | Měření smyčky | kus | 2 |  | 0 |  | 0 |  | 0 | 21 | 0 | 0 | 0 | 0 | 0 |  | RTS 21/ II | RTS 21/ I | 0.1425 | 0.29 |  | Práce |  |  |  | POL1_
84 | 222325302R00 | Programování ústředny, uvedení do provozu | hod | 40 |  | 0 |  | 0 |  | 0 | 21 | 0 | 0 | 0 | 0 | 0 |  | RTS 21/ II | RTS 21/ I | 1 | 40 |  | Práce |  |  |  | POL1_
85 | 222325102R00 | Sběrnicový modul na připravené úchytné body | kus | 17 |  | 0 |  | 0 |  | 0 | 21 | 0 | 0 | 0 | 0 | 0 |  | RTS 21/ II | RTS 21/ I | 0.43333 | 7.37 |  | Práce |  |  |  | POL1_
86 | M_100312T | Síťovatelný kontrolér pro 2 čtečky, zákaznický firmware pro integraci do SBI | ks | 17 |  | 0 |  | 0 |  | 0 | 21 | 0 | 0 | 0 | 0 | 0 |  | Vlastní | Import | 0 | 0 |  | Specifikace |  |  |  | POL3_
87 | M_100317T | Kovový kryt pro kontrolér | ks | 17 |  | 0 |  | 0 |  | 0 | 21 | 0 | 0 | 0 | 0 | 0 |  | Vlastní | Import | 0 | 0 |  | Specifikace |  |  |  | POL3_
88 | M_100335T | UDS1100POE 1-portový převodník z RS232/485/422 na, 10/100Base-TX, PoE | ks | 1 |  | 0 |  | 0 |  | 0 | 21 | 0 | 0 | 0 | 0 | 0 |  | Vlastní | Import | 0 | 0 |  | Specifikace |  |  |  | POL3_
89 | 876851T10 | ACDIN1001-01 Din Rail držák pro UDS-1100, SCS100,, SDS1101, UBox2100 | ks | 1 |  | 0 |  | 0 |  | 0 | 21 | 0 | 0 | 0 | 0 | 0 |  | Vlastní | Import | 0 | 0 |  | Práce |  |  |  | POL1_
90 | 876854T10 | Čtečka identifikačních karet EKV na úchytné body, pouze pro EKV | kus | 25 |  | 0 |  | 0 |  | 0 | 21 | 0 | 0 | 0 | 0 | 0 |  | Vlastní | Import | 0 | 0 |  | Práce |  |  |  | POL1_
|  | Montáž. | [24 empty] | POP
91 | M_100311T | iCLASS SE RP10 Bezkontaktní multitechnol.čtečka, (podpora SIO) 13.56 MHz a 125 kHz, úzká | ks | 25 |  | 0 |  | 0 |  | 0 | 21 | 0 | 0 | 0 | 0 | 0 |  | Vlastní | Import | 0 | 0 |  | Specifikace |  |  |  | POL3_
92 | 222325731R00 | Kódový zámek na připravené úchytné body | kus | 18 |  | 0 |  | 0 |  | 0 | 21 | 0 | 0 | 0 | 0 | 0 |  | RTS 21/ II | RTS 21/ I | 0.5995 | 10.79 |  | Práce |  |  |  | POL1_
93 | M_100320T | Samozamykací elektromechanický zámek,, rozteč a backset dle typu dveří | ks | 17 |  | 0 |  | 0 |  | 0 | 21 | 0 | 0 | 0 | 0 | 0 |  | Vlastní | Import | 0 | 0 |  | Specifikace |  |  |  | POL3_
|  | prostup fail secure, 12VDC, úzký profil, včetně systémové kabelové průchodky, 6m systémového kabelu, protiplechu, systémového kování a ostatního příslušenství | [24 empty] | POP | prostup fail secure, 12VDC, úzký profil, včetně systémové kabelové průchodky, 6m systémového kabelu, protiplechu, systémového kování a ostatního příslušenství
94 | 876857T10 | Elektrický dveřní otvírač, antivandal, 12V AC/DC | ks | 1 |  | 0 |  | 0 |  | 0 | 21 | 0 | 0 | 0 | 0 | 0 |  | Vlastní | Import | 0 | 0 |  | Práce |  |  |  | POL1_
|  | Dodávka. | [24 empty] | POP
95 | 222325251R00 | Náhradní zdroj 12 V do 60 Ah na úchytné body | kus | 3 |  | 0 |  | 0 |  | 0 | 21 | 0 | 0 | 0 | 0 | 0 |  | RTS 21/ II | RTS 21/ I | 0.616 | 1.85 |  | Práce |  |  |  | POL1_
96 | M_100336T | Spínaný zdroj v kovovém krytu 13,8 Vss, / 5A s výstupy a odpojovačem | ks | 2 |  | 0 |  | 0 |  | 0 | 21 | 0 | 0 | 0 | 0 | 0 |  | Vlastní | Import | 0 | 0 |  | Specifikace |  |  |  | POL3_
97 | M_100328T | Spínaný zdroj v kovovém krytu 13,8Vss / 10A, s výstupy a odpojovačem | ks | 1 |  | 0 |  | 0 |  | 0 | 21 | 0 | 0 | 0 | 0 | 0 |  | Vlastní | Import | 0 | 0 |  | Specifikace |  |  |  | POL3_
98 | M_100345T | Akumulátor 12V / 24Ah | ks | 2 |  | 0 |  | 0 |  | 0 | 21 | 0 | 0 | 0 | 0 | 0 |  | Vlastní | Import | 0 | 0 |  | Specifikace |  |  |  | POL3_
99 | M_100346T | Akumulátor 12V / 38Ah | ks | 1 |  | 0 |  | 0 |  | 0 | 21 | 0 | 0 | 0 | 0 | 0 |  | Vlastní | Import | 0 | 0 |  | Specifikace |  |  |  | POL3_
100 | 222325292R00 | Měření smyčky | kus | 1 |  | 0 |  | 0 |  | 0 | 21 | 0 | 0 | 0 | 0 | 0 |  | RTS 21/ II | RTS 21/ I | 0.1425 | 0.14 |  | Práce |  |  |  | POL1_
101 | 222325501R00 | Čtečka identifikačních karet EKV na úchytné body | kus | 1 |  | 0 |  | 0 |  | 0 | 21 | 0 | 0 | 0 | 0 | 0 |  | RTS 21/ II | RTS 21/ I | 0.59167 | 0.59 |  | Práce |  |  |  | POL1_
102 | M_100308T | Personalizační R/W čtečka Mifare | ks | 1 |  | 0 |  | 0 |  | 0 | 21 | 0 | 0 | 0 | 0 | 0 |  | Vlastní | Import | 0 | 0 |  | Specifikace |  |  |  | POL3_
|  | včetně pasívního PoE injektoru s napájecím adaptérem 12V a převodníku PoE na pasívní PoE 12 V | [24 empty] | POP
103 | M_100316T | SBIL-LIC EKV R/W čtečka (licence okruhu SBI pro, připojení CGC R/W čtečky) | ks | 1 |  | 0 |  | 0 |  | 0 | 21 | 0 | 0 | 0 | 0 | 0 |  | Vlastní | Import | 0 | 0 |  | Specifikace |  |  |  | POL3_
|  | včetně konfigurace | [24 empty] | POP
104 | M_100305T | Pomocný instalační materiál | ks | 1 |  | 0 |  | 0 |  | 0 | 21 | 0 | 0 | 0 | 0 | 0 |  | Vlastní | Import | 0 | 0 |  | Specifikace |  |  |  | POL3_
|  | Obsahuje izol.pásky,sádru,pomocné svorkovnice,vruty,hmoždinky,těsn.hmoty | [24 empty] | POP
|  | a ostatní instalační materiál. | [24 empty] | POP
105 | M_100309T | DM-006/1 3R DJ Kombinovaná hrubá a jemná přepěťová, ochrana RS485 třívodičová | ks | 2 |  | 0 |  | 0 |  | 0 | 21 | 0 | 0 | 0 | 0 | 0 |  | Vlastní | Import | 0 | 0 |  | Specifikace |  |  |  | POL3_
106 | M_100347T | OVP-1/24/10-BOX, přepěťová ochrana 12/24VDC/10A | ks | 6 |  | 0 |  | 0 |  | 0 | 21 | 0 | 0 | 0 | 0 | 0 |  | Vlastní | Import | 0 | 0 |  | Specifikace |  |  |  | POL3_
107 | 875726T10 | HZS, Práce v tarifní třídě 5 | h | 8 |  | 0 |  | 0 |  | 0 | 21 | 0 | 0 | 0 | 0 | 0 |  | Vlastní | Import | 0 | 0 |  | Práce |  |  |  | POL1_
|  | Zaškolení obsluhy. | [24 empty] | POP
108 | 875723T10 | HZS, Práce v tarifní třídě 6 | h | 8 |  | 0 |  | 0 |  | 0 | 21 | 0 | 0 | 0 | 0 | 0 |  | Vlastní | Import | 0 | 0 |  | Práce |  |  |  | POL1_
|  | Konfigurace a nastavení. | [24 empty] | POP
109 | 900 RT9 | HZS, programátor | h | 40 |  | 0 |  | 0 |  | 0 | 21 | 0 | 0 | 0 | 0 | 0 | Prav.M | RTS 21/ II | RTS 21/ I | 1 | 40 |  | HZS |  |  |  | POL10_
110 | 141 R002565 | Přirážka za podružný materiál M 21, M 22 | ks | 1 |  | 0 |  | 0 |  | 0 | 21 | 0 | 0 | 0 | 0 | 0 |  | Vlastní | Import | 0 | 0 |  | Práce |  |  |  | POL1_
|  | Procentní sazba z hodnoty nosného materiálu. | [24 empty] | POP
111 | 005231030R | Zkušební provoz | h | 24 |  | 0 |  | 0 |  | 0 | 21 | 0 | 0 | 0 | 0 | 0 |  | RTS 21/ II | Import | 0 | 0 |  | VRN |  |  |  | POL99_
112 | 005231020R | Individuální a komplexní vyzkoušení | h | 12 |  | 0 |  | 0 |  | 0 | 21 | 0 | 0 | 0 | 0 | 0 |  | RTS 21/ II | Import | 0 | 0 |  | VRN |  |  |  | POL99_
113 | 220890202R00 | Revize | h | 24 |  | 0 |  | 0 |  | 0 | 21 | 0 | 0 | 0 | 0 | 0 |  | RTS 21/ II | RTS 21/ I | 1 | 24 |  | Práce |  |  |  | POL1_
114 | 202 R00 | Zednické výpomoci HSV | % | 7473.622 |  | 0 |  | 0 |  | 0 | 21 | 0 | 0 | 0 | 0 | 0 |  | RTS 21/ II | RTS 21/ I | 0.0048 | 35.87 |  | Montážní přirážka |  |  |  | POL9_
Díl: | ON | Ostatní náklady |  |  |  | 0 |  | 0 |  | 0 |  | 0 |  | 0 |  | 0 |  |  |  |  | 0 | [5 empty] | DIL
115 | 005124010R | Koordinační činnost | h | 12 |  | 0 |  | 0 |  | 0 | 21 | 0 | 0 | 0 | 0 | 0 |  | RTS 21/ II | Import | 0 | 0 |  | VRN |  |  |  | POL99_
116 | 005241010R | Dokumentace skutečného provedení | h | 12 |  | 0 |  | 0 |  | 0 | 21 | 0 | 0 | 0 | 0 | 0 |  | RTS 21/ II | Import | 0 | 0 |  | VRN |  |  |  | POL99_
117 | 004111020R | Vypracování projektové dokumentace | h | 16 |  | 0 |  | 0 |  | 0 | 21 | 0 | 0 | 0 | 0 | 0 |  | RTS 21/ II | Import | 0 | 0 |  | VRN |  |  |  | POL99_
|  | Výrobní dokumentace | [24 empty] | POP
118 | 004111010R | Průzkumné práce | h | 8 |  | 0 |  | 0 |  | 0 | 21 | 0 | 0 | 0 | 0 | 0 |  | RTS 21/ II | Import | 0 | 0 |  | VRN |  |  |  | POL99_
[25 empty] | 15 | 21 | DPH
| Celkem |  |  |  |  | 0 | [18 empty] | 0 | 0 | SUM
SKP
| 41 | Budovy a jejich výstavba | [24 empty] | SKP
| 41.0 | Budovy a jejich výstavba | [24 empty] | SKP
| 41.00 | Budovy a jejich výstavba | [24 empty] | SKP
| 41.00.2 | Nebytové budovy | [24 empty] | SKP
| 41.00.20 | Nebytové budovy | [24 empty] | SKP
END
Note on S6: Jedná se o informaci, zda se jedná o položku, která je do rozpočtu zadána z cenové soustavy RTS, nebo vlastní.
Note on T6: Jedná se o název CÚ, která je zadána u položky rozpočtu

## SO 101 D.1.4.7.3 Pol
Položkový soupis prací a dodávek | [26 empty] | #TypZaznamu#
S: | 102 | VÝJEZDOVÁ ZÁKLADNA ZÁCHRANNÉ ZDRAVOTNICKÉ SLUŽBY JIHOMORAVSKÉHO KRAJE, P.O. V KYJOVĚ | [24 empty] | STA
O: | SO 101 | Budova výjezdového stanoviště | [21 empty] | STA |  |  | OBJ
R: | D.1.4.7.3 | DS | [24 empty] | ROZ
P.č. | Číslo položky | Název položky | MJ | Množství | Cena / MJ | Celkem | Dodávka | Dodávka celk. | Montáž | Montáž celk. | DPH | Cena s DPH | Hmotnost / MJ | Hmotnost celk.(t) | Dem. hmotnost / MJ | Dem. hmotnost celk.(t) | Ceník | Cen. soustava / platnost | Cenová úroveň | Nhod / MJ | Nhod celk. | Dodavatel | Typ položky
Díl: | M22 | Montáž sdělovací a zabezp.tech |  |  |  | 0 |  | 0 |  | 0 |  | 0 |  | 0 |  | 0 |  |  |  |  | 0.43 | [5 empty] | DIL
1 | 222325102R00 | Sběrnicový modul na připravené úchytné body | kus | 1 |  | 0 |  | 0 |  | 0 | 21 | 0 | 0 | 0 | 0 | 0 |  | RTS 21/ II | Import | 0.43333 | 0.43 |  | Práce |  |  |  | POL1_
|  | Docházkový terminál - montáž. | [24 empty] | POP
2 | M_100348T | DT3000SA iClass B Docházkový terminál s vestavěnou, čtečkou iClass/Mifare, béžový kryt | ks | 1 |  | 0 |  | 0 |  | 0 | 21 | 0 | 0 | 0 | 0 | 0 |  | Vlastní | Import | 0 | 0 |  | Specifikace |  |  |  | POL3_
|  | Dodávka. | [24 empty] | POP
Díl: | ON | Ostatní náklady |  |  |  | 0 |  | 0 |  | 0 |  | 0 |  | 0 |  | 0 |  |  |  |  | 1 | [5 empty] | DIL
3 | 900 RT9 | HZS, programátor | h | 1 |  | 0 |  | 0 |  | 0 | 21 | 0 | 0 | 0 | 0 | 0 | Prav.M | RTS 21/ II | Import | 1 | 1 |  | HZS |  |  |  | POL10_
[25 empty] | 15 | 21 | DPH
| Celkem |  |  |  |  | 0 | [18 empty] | 0 | 0 | SUM
SKP
| 41 | Budovy a jejich výstavba | [24 empty] | SKP
| 41.0 | Budovy a jejich výstavba | [24 empty] | SKP
| 41.00 | Budovy a jejich výstavba | [24 empty] | SKP
| 41.00.2 | Nebytové budovy | [24 empty] | SKP
| 41.00.20 | Nebytové budovy | [24 empty] | SKP
END
Note on S6: Jedná se o informaci, zda se jedná o položku, která je do rozpočtu zadána z cenové soustavy RTS, nebo vlastní.
Note on T6: Jedná se o název CÚ, která je zadána u položky rozpočtu

## SO 101 D.1.4.7.4 Pol
Položkový soupis prací a dodávek | [26 empty] | #TypZaznamu#
S: | 102 | VÝJEZDOVÁ ZÁKLADNA ZÁCHRANNÉ ZDRAVOTNICKÉ SLUŽBY JIHOMORAVSKÉHO KRAJE, P.O. V KYJOVĚ | [24 empty] | STA
O: | SO 101 | Budova výjezdového stanoviště | [21 empty] | STA |  |  | OBJ
R: | D.1.4.7.4 | CCTV | [24 empty] | ROZ
P.č. | Číslo položky | Název položky | MJ | Množství | Cena / MJ | Celkem | Dodávka | Dodávka celk. | Montáž | Montáž celk. | DPH | Cena s DPH | Hmotnost / MJ | Hmotnost celk.(t) | Dem. hmotnost / MJ | Dem. hmotnost celk.(t) | Ceník | Cen. soustava / platnost | Cenová úroveň | Nhod / MJ | Nhod celk. | Dodavatel | Typ položky
Díl: | M22 | Montáž sdělovací a zabezp.tech |  |  |  | 0 |  | 0 |  | 0 |  | 0 |  | 0 |  | 0 |  |  |  |  | 54.8 | [5 empty] | DIL
1 | 222731201R00 | Vnitřní IP dome kamera na úchytné body | kus | 3 |  | 0 |  | 0 |  | 0 | 21 | 0 | 0 | 0 | 0 | 0 |  | RTS 21/ II | Import | 0.70217 | 2.11 |  | Práce |  |  |  | POL1_
2 | 876860T10 | IP dome kamera, 2MP, MZVF, 2.8-12mm, WDR 120dB, IR 30m, H.265(+), VA, IP67 | ks | 3 |  | 0 |  | 0 |  | 0 | 21 | 0 | 0 | 0 | 0 | 0 |  | Vlastní | Import | 0 | 0 |  | Práce |  |  |  | POL1_
|  | Dodávka. | [24 empty] | POP
3 | 222731206R00 | Venkovní IP kompakt.kamera na úchytné body | kus | 10 |  | 0 |  | 0 |  | 0 | 21 | 0 | 0 | 0 | 0 | 0 |  | RTS 21/ II | Import | 0.86883 | 8.69 |  | Práce |  |  |  | POL1_
4 | 876863T10 | Venkovní IP bullet kamera, 2MP, MZVF, 2.8-12mm, WDR 120dB, IR 50m, H.265(+), VA, IP67 | ks | 8 |  | 0 |  | 0 |  | 0 | 21 | 0 | 0 | 0 | 0 | 0 |  | Vlastní | Import | 0 | 0 |  | Práce |  |  |  | POL1_
|  | Dodávka. | [24 empty] | POP
5 | M_100404T | Venkovní IP bullet kamera, 2MP, MZV 2.8-12mm, WDR, IR 50m, SPZ | ks | 2 |  | 0 |  | 0 |  | 0 | 21 | 0 | 0 | 0 | 0 | 0 |  | Vlastní | Import | 0 | 0 |  | Specifikace |  |  |  | POL3_
|  | Dodávka. | [24 empty] | POP
6 | 876869T10 | Pomocné instalační příslušenství | kpl | 1 |  | 0 |  | 0 |  | 0 | 21 | 0 | 0 | 0 | 0 | 0 |  | Vlastní | Import | 0 | 0 |  | Práce |  |  |  | POL1_
7 | 222731501R00 | Instalace SW, konfigurace a uvedení do provozu | hod | 12 |  | 0 |  | 0 |  | 0 | 21 | 0 | 0 | 0 | 0 | 0 |  | RTS 21/ II | Import | 1 | 12 |  | Práce |  |  |  | POL1_
8 | M_100305T | Pomocný instalační materiál | ks | 1 |  | 0 |  | 0 |  | 0 | 21 | 0 | 0 | 0 | 0 | 0 |  | Vlastní | Import | 0 | 0 |  | Specifikace |  |  |  | POL3_
|  | Obsahuje izol.pásky,sádru,pomocné svorkovnice,vruty,hmoždinky,těsn.hmoty | [24 empty] | POP
|  | a ostatní instalační materiál. | [24 empty] | POP
9 | 875873T10 | HZS, Práce v tarifní třídě 4 | h | 8 |  | 0 |  | 0 |  | 0 | 21 | 0 | 0 | 0 | 0 | 0 |  | Vlastní | Import | 0 | 0 |  | Práce |  |  |  | POL1_
|  | Kamerové zkoušky | [24 empty] | POP
10 | 875726T10 | HZS, Práce v tarifní třídě 5 | h | 8 |  | 0 |  | 0 |  | 0 | 21 | 0 | 0 | 0 | 0 | 0 |  | Vlastní | Import | 0 | 0 |  | Práce |  |  |  | POL1_
|  | Zaškolení obsluhy. | [24 empty] | POP
11 | 875723T10 | HZS, Práce v tarifní třídě 6 | h | 8 |  | 0 |  | 0 |  | 0 | 21 | 0 | 0 | 0 | 0 | 0 |  | Vlastní | Import | 0 | 0 |  | Práce |  |  |  | POL1_
|  | Konfigurace a nastavení. | [24 empty] | POP
12 | 005231020R | Individuální a komplexní vyzkoušení | h | 12 |  | 0 |  | 0 |  | 0 | 21 | 0 | 0 | 0 | 0 | 0 |  | RTS 21/ II | Import | 0 | 0 |  | VRN |  |  |  | POL99_
13 | 220890202R00 | Revize | h | 8 |  | 0 |  | 0 |  | 0 | 21 | 0 | 0 | 0 | 0 | 0 |  | RTS 21/ II | Import | 1 | 8 |  | Práce |  |  |  | POL1_
14 | 900 RT9 | HZS, programátor | h | 24 |  | 0 |  | 0 |  | 0 | 21 | 0 | 0 | 0 | 0 | 0 | Prav.M | RTS 21/ II | Import | 1 | 24 |  | HZS |  |  |  | POL10_
15 | 005231030R | Zkušební provoz | h | 24 |  | 0 |  | 0 |  | 0 | 21 | 0 | 0 | 0 | 0 | 0 |  | RTS 21/ II | Import | 0 | 0 |  | VRN |  |  |  | POL99_
16 | 110 R002565 | Mimostaveništní doprava individual. | Kč | 1 |  | 0 |  | 0 |  | 0 | 21 | 0 | 0 | 0 | 0 | 0 |  | Vlastní | Indiv | 0 | 0 |  | Práce |  |  |  | POL1_
Díl: | ON | Ostatní náklady |  |  |  | 0 |  | 0 |  | 0 |  | 0 |  | 0 |  | 0 |  |  |  |  | 0 | [5 empty] | DIL
17 | 005124010R | Koordinační činnost | h | 6 |  | 0 |  | 0 |  | 0 | 21 | 0 | 0 | 0 | 0 | 0 |  | RTS 21/ II | Import | 0 | 0 |  | VRN |  |  |  | POL99_
18 | 005241010R | Dokumentace skutečného provedení | h | 4 |  | 0 |  | 0 |  | 0 | 21 | 0 | 0 | 0 | 0 | 0 |  | RTS 21/ II | Import | 0 | 0 |  | VRN |  |  |  | POL99_
[25 empty] | 15 | 21 | DPH
| Celkem |  |  |  |  | 0 | [18 empty] | 0 | 0 | SUM
SKP
| 41 | Budovy a jejich výstavba | [24 empty] | SKP
| 41.0 | Budovy a jejich výstavba | [24 empty] | SKP
| 41.00 | Budovy a jejich výstavba | [24 empty] | SKP
| 41.00.2 | Nebytové budovy | [24 empty] | SKP
| 41.00.20 | Nebytové budovy | [24 empty] | SKP
END
Note on S6: Jedná se o informaci, zda se jedná o položku, která je do rozpočtu zadána z cenové soustavy RTS, nebo vlastní.
Note on T6: Jedná se o název CÚ, která je zadána u položky rozpočtu

## SO 101 D.1.4.7.5 Pol
Položkový soupis prací a dodávek | [26 empty] | #TypZaznamu#
S: | 102 | VÝJEZDOVÁ ZÁKLADNA ZÁCHRANNÉ ZDRAVOTNICKÉ SLUŽBY JIHOMORAVSKÉHO KRAJE, P.O. V KYJOVĚ | [24 empty] | STA
O: | SO 101 | Budova výjezdového stanoviště | [21 empty] | STA |  |  | OBJ
R: | D.1.4.7.5 | MR | [24 empty] | ROZ
P.č. | Číslo položky | Název položky | MJ | Množství | Cena / MJ | Celkem | Dodávka | Dodávka celk. | Montáž | Montáž celk. | DPH | Cena s DPH | Hmotnost / MJ | Hmotnost celk.(t) | Dem. hmotnost / MJ | Dem. hmotnost celk.(t) | Ceník | Cen. soustava / platnost | Cenová úroveň | Nhod / MJ | Nhod celk. | Dodavatel | Typ položky
Díl: | M22 | Montáž sdělovací a zabezp.tech |  |  |  | 0 |  | 0 |  | 0 |  | 0 |  | 0.14 |  | 0 |  |  |  |  | 100.16 | [5 empty] | DIL
1 | 222370001R00 | Jednotka zesilovače | kus | 1 |  | 0 |  | 0 |  | 0 | 21 | 0 | 0 | 0 | 0 | 0 |  | RTS 21/ II | RTS 21/ I | 0.46783 | 0.47 |  | Práce |  |  |  | POL1_
|  | Montáž. | [24 empty] | POP
2 | M_100350T | Mixážní zesilovač, 2 zóny, 240W | ks | 1 |  | 0 |  | 0 |  | 0 | 21 | 0 | 0 | 0 | 0 | 0 |  | Vlastní | Import | 0 | 0 |  | Specifikace |  |  |  | POL3_
|  | Dodávka. | [24 empty] | POP
3 | 876872T10 | VV modul pro řízení směrování hlášení | kus | 1 |  | 0 |  | 0 |  | 0 | 21 | 0 | 0 | 0 | 0 | 0 |  | Vlastní | Import | 0 | 0 |  | Práce |  |  |  | POL1_
|  | Montáž. | [24 empty] | POP
4 | M_100351T | IO modul | ks | 1 |  | 0 |  | 0 |  | 0 | 21 | 0 | 0 | 0 | 0 | 0 |  | Vlastní | Import | 0 | 0 |  | Specifikace |  |  |  | POL3_
|  | IO modul 2 vstupy, 16 výstupů pro řízení směrování hlášení do vybraných zón, komunikace ethernet | [24 empty] | POP
|  | vč.boxu, nap.zdroje a držáku, | [24 empty] | POP
|  | Dodávka. | [24 empty] | POP
5 | M_100353T | IO modul - soustava zdroje a pomocných relé | ks | 1 |  | 0 |  | 0 |  | 0 | 21 | 0 | 0 | 0 | 0 | 0 |  | Vlastní | Import | 0 | 0 |  | Specifikace |  |  |  | POL3_
|  | zdroj 24V + relé pro spínání zvuk.výstupů | [24 empty] | POP
|  | Dodávka. | [24 empty] | POP
6 | M_100354T | IO modul - zvuková karta | ks | 1 |  | 0 |  | 0 |  | 0 | 21 | 0 | 0 | 0 | 0 | 0 |  | Vlastní | Import | 0 | 0 |  | Specifikace |  |  |  | POL3_
|  | Zvuková karta do výjezdového PC pro zpracování zvukových signálů přenášených datovým kanálem z dispečinku v Bohunicích | [24 empty] | POP | Zvuková karta do výjezdového PC pro zpracování zvukových signálů přenášených datovým kanálem z dispečinku v Bohunicích
|  | Dodávka. | [24 empty] | POP
7 | 222370101R00 | Reproduktor skříňkový nástěnný | kus | 4 |  | 0 |  | 0 |  | 0 | 21 | 0 | 0 | 0 | 0 | 0 |  | RTS 21/ II | RTS 21/ I | 0.28933 | 1.16 |  | Práce |  |  |  | POL1_
|  | Montáž | [24 empty] | POP
8 | M_100349T | Skříňkový kovový reproduktor 6W, bílý | ks | 4 |  | 0 |  | 0 |  | 0 | 21 | 0 | 0 | 0 | 0 | 0 |  | Vlastní | Import | 0 | 0 |  | Specifikace |  |  |  | POL3_
|  | Dodávka. | [24 empty] | POP
9 | 222370102R00 | Reproduktor do 6W do podhledu | kus | 28 |  | 0 |  | 0 |  | 0 | 21 | 0 | 0 | 0 | 0 | 0 |  | RTS 21/ II | RTS 21/ I | 0.53933 | 15.1 |  | Práce |  |  |  | POL1_
|  | Montáž | [24 empty] | POP
10 | M_100352T | Stropní reproduktor 6W, kovová mřížka, pružina | ks | 28 |  | 0 |  | 0 |  | 0 | 21 | 0 | 0 | 0 | 0 | 0 |  | Vlastní | Import | 0 | 0 |  | Specifikace |  |  |  | POL3_
|  | Dodávka. | [24 empty] | POP
11 | 222370151R00 | Regulátor hlasitosti 20 W pod omítku | kus | 8 |  | 0 |  | 0 |  | 0 | 21 | 0 | 0 | 0 | 0 | 0 |  | RTS 21/ II | RTS 21/ I | 0.1785 | 1.43 |  | Práce |  |  |  | POL1_
|  | Montáž | [24 empty] | POP
12 | 876875T10 | Regulátor hlasitosti 12W, relé, MK, odolnost proti selhání, čtyřvodičové | ks | 8 |  | 0 |  | 0 |  | 0 | 21 | 0 | 0 | 0 | 0 | 0 |  | Vlastní | Import | 0 | 0 |  | Práce |  |  |  | POL1_
|  | Dodávka. | [24 empty] | POP
13 | 222370601R00 | Kontrolní měření | kus | 1 |  | 0 |  | 0 |  | 0 | 21 | 0 | 0 | 0 | 0 | 0 |  | RTS 21/ II | RTS 21/ I | 0.20883 | 0.21 |  | Práce |  |  |  | POL1_
14 | 222370605R00 | Měření rozhlas.zařízení a měření srozumitelnosti | kus | 1 |  | 0 |  | 0 |  | 0 | 21 | 0 | 0 | 0 | 0 | 0 |  | RTS 21/ II | RTS 21/ I | 1 | 1 |  | Práce |  |  |  | POL1_
15 | 222731501R00 | Instalace SW, konfigurace a uvedení do provozu | hod | 12 |  | 0 |  | 0 |  | 0 | 21 | 0 | 0 | 0 | 0 | 0 |  | RTS 21/ II | RTS 21/ I | 1 | 12 |  | Práce |  |  |  | POL1_
16 | M_100305T | Pomocný instalační materiál | ks | 1 |  | 0 |  | 0 |  | 0 | 21 | 0 | 0 | 0 | 0 | 0 |  | Vlastní | Import | 0 | 0 |  | Specifikace |  |  |  | POL3_
|  | Obsahuje izol.pásky,sádru,pomocné svorkovnice,vruty,hmoždinky,těsn.hmoty | [24 empty] | POP
|  | a ostatní instalační materiál.včetně inst.příslušentsví do 19" rozváděče. | [24 empty] | POP
17 | 875726T10 | HZS, Práce v tarifní třídě 5 | h | 8 |  | 0 |  | 0 |  | 0 | 21 | 0 | 0 | 0 | 0 | 0 |  | Vlastní | Import | 0 | 0 |  | Práce |  |  |  | POL1_
|  | Zaškolení obsluhy. | [24 empty] | POP
18 | 875723T10 | HZS, Práce v tarifní třídě 6 | h | 8 |  | 0 |  | 0 |  | 0 | 21 | 0 | 0 | 0 | 0 | 0 |  | Vlastní | Import | 0 | 0 |  | Práce |  |  |  | POL1_
|  | Konfigurace a nastavení. | [24 empty] | POP
19 | 005231020R | Individuální a komplexní vyzkoušení | h | 12 |  | 0 |  | 0 |  | 0 | 21 | 0 | 0 | 0 | 0 | 0 |  | RTS 21/ II | Indiv | 0 | 0 |  | VRN |  |  |  | POL99_8
20 | 220890202R00 | Revize | h | 8 |  | 0 |  | 0 |  | 0 | 21 | 0 | 0 | 0 | 0 | 0 |  | RTS 21/ II | RTS 21/ I | 1 | 8 |  | Práce |  |  |  | POL1_
21 | 900 RT9 | HZS, programátor | h | 24 |  | 0 |  | 0 |  | 0 | 21 | 0 | 0 | 0 | 0 | 0 | Prav.M | RTS 21/ II | RTS 21/ I | 1 | 24 |  | HZS |  |  |  | POL10_
22 | 005231030R | Zkušební provoz | h | 24 |  | 0 |  | 0 |  | 0 | 21 | 0 | 0 | 0 | 0 | 0 |  | RTS 21/ II | Indiv | 0 | 0 |  | VRN |  |  |  | POL99_8
23 | 110R00256421 | Mimostaveništní doprava individual. | Kč | 1 |  | 0 |  | 0 |  | 0 | 21 | 0 | 0 | 0 | 0 | 0 |  | Vlastní | Indiv | 0 | 0 |  | Práce |  |  |  | POL1_
24 | 210810009RT1 | Montáž kabelu CYKY 750 V, 4 x 1,5 mm2, volně uloženého, včetně dodávky kabelu | m | 722 |  | 0 |  | 0 |  | 0 | 21 | 0 | 0.00019 | 0.14 | 0 | 0 | M21 | RTS 21/ II | RTS 21/ I | 0.05096 | 36.79 |  | Práce |  |  |  | POL1_
|  | Montáž + dodávka kabelů pro MR. | [24 empty] | POP
Díl: | ON | Ostatní náklady |  |  |  | 0 |  | 0 |  | 0 |  | 0 |  | 0 |  | 0 |  |  |  |  | 0 | [5 empty] | DIL
25 | 005124010R | Koordinační činnost | h | 4 |  | 0 |  | 0 |  | 0 | 21 | 0 | 0 | 0 | 0 | 0 |  | RTS 21/ II | Indiv | 0 | 0 |  | VRN |  |  |  | POL99_8
26 | 005241010R | Dokumentace skutečného provedení | h | 4 |  | 0 |  | 0 |  | 0 | 21 | 0 | 0 | 0 | 0 | 0 |  | RTS 21/ II | Indiv | 0 | 0 |  | VRN |  |  |  | POL99_8
[25 empty] | 15 | 21 | DPH
| Celkem |  |  |  |  | 0 | [18 empty] | 0 | 0 | SUM
SKP
| 41 | Budovy a jejich výstavba | [24 empty] | SKP
| 41.0 | Budovy a jejich výstavba | [24 empty] | SKP
| 41.00 | Budovy a jejich výstavba | [24 empty] | SKP
| 41.00.2 | Nebytové budovy | [24 empty] | SKP
| 41.00.20 | Nebytové budovy | [24 empty] | SKP
END
Note on S6: Jedná se o informaci, zda se jedná o položku, která je do rozpočtu zadána z cenové soustavy RTS, nebo vlastní.
Note on T6: Jedná se o název CÚ, která je zadána u položky rozpočtu

## SO 101 D.1.4.7.6 Pol
Položkový soupis prací a dodávek | [26 empty] | #TypZaznamu#
S: | 102 | VÝJEZDOVÁ ZÁKLADNA ZÁCHRANNÉ ZDRAVOTNICKÉ SLUŽBY JIHOMORAVSKÉHO KRAJE, P.O. V KYJOVĚ | [24 empty] | STA
O: | SO 101 | Budova výjezdového stanoviště | [21 empty] | STA |  |  | OBJ
R: | D.1.4.7.6 | SJČ | [24 empty] | ROZ
P.č. | Číslo položky | Název položky | MJ | Množství | Cena / MJ | Celkem | Dodávka | Dodávka celk. | Montáž | Montáž celk. | DPH | Cena s DPH | Hmotnost / MJ | Hmotnost celk.(t) | Dem. hmotnost / MJ | Dem. hmotnost celk.(t) | Ceník | Cen. soustava / platnost | Cenová úroveň | Nhod / MJ | Nhod celk. | Dodavatel | Typ položky
Díl: | M22 | Montáž sdělovací a zabezp.tech |  |  |  | 0 |  | 0 |  | 0 |  | 0 |  | 0.03 |  | 0 |  |  |  |  | 8 | [5 empty] | DIL
1 | 875894T10 | Montáž hodin jednotného času | kus | 9 |  | 0 |  | 0 |  | 0 | 21 | 0 | 0 | 0 | 0 | 0 |  | Vlastní | Import | 0 | 0 |  | Práce |  |  |  | POL1_
|  | Montáž | [24 empty] | POP
2 | 875912T10 | Hlavní hodiny pro prostředí počítačových sítí do 1 | kus | 1 |  | 0 |  | 0 |  | 0 | 21 | 0 | 0.0025 | 0 | 0 | 0 |  | Vlastní | Import | 0 | 0 |  | Práce |  |  |  | POL1_
|  | - NTP server a klient, časová synchronizace a sledování z MTC | [24 empty] | POP
|  | - SNMP traps, E-Mail alarm reporting | [24 empty] | POP
|  | - vstup GPS, DCF 77,5 kHz nebo nadřazený NTP/SNTP server (max. 4) | [24 empty] | POP
|  | - 1 podružná linka | [24 empty] | POP
|  | - výstup | [24 empty] | POP
|  | MOBALine nebo impulsní linka: nastavitelný proudový limit, | [24 empty] | POP
|  | do 100 ks podružných hodin, celkový proud 700 mA | [24 empty] | POP
|  | NTP / SNTP (server) | [24 empty] | POP
|  | NTP podružné hodiny s serverem časových zón | [24 empty] | POP
|  | hodinová linka RS 485 pro připojení až 31 koncových zařízení | [24 empty] | POP
|  | Dodávky | [24 empty] | POP
3 | M_100355T | Přijímač satelitního signálu GPS včetně antény | kus | 1 |  | 0 |  | 0 |  | 0 | 21 | 0 | 0.0025 | 0 | 0 | 0 |  | Vlastní | Import | 0 | 0 |  | Specifikace |  |  |  | POL3_
|  | - pro venkovní montáž, krytí IP 54 | [24 empty] | POP
|  | - výstup DCF 77 | [24 empty] | POP
|  | - minimální úhel viditelnosti 90°, optimální 180 | [24 empty] | POP
|  | - GPS -> koncové zařízení - UV odolný kabel 4 x 0,25 | [24 empty] | POP
|  | - standardní délka kabelu 10 m, maximálně 200 m | [24 empty] | POP
|  | Dodávka | [24 empty] | POP
4 | M_100357T | Hodiny interiérové digitální jednostranné | kus | 6 |  | 0 |  | 0 |  | 0 | 21 | 0 | 0.0025 | 0.02 | 0 | 0 |  | Vlastní | Import | 0 | 0 |  | Specifikace |  |  |  | POL3_
|  | Čtyřmístné digitální hodiny, jednostranné | [24 empty] | POP
|  | - Ethernet verze, synchronizace protokolem NTP, napájení PoE class3 | [24 empty] | POP
|  | - barva číslic červená, výška číslic 100 mm | [24 empty] | POP
|  | - možnost střídavého zobrazení údajů | [24 empty] | POP
|  | - po připojení teplotního čidla možnost zobrazení teploty | [24 empty] | POP
|  | - montáž stropním závěsem nebo boční konzolou | [24 empty] | POP
|  | - barvu rámu - černá | [24 empty] | POP
|  | Dodávka | [24 empty] | POP
5 | M_100358T | Hodiny interiérové digitální oboustranné | kus | 2 |  | 0 |  | 0 |  | 0 | 21 | 0 | 0.0036 | 0.01 | 0 | 0 |  | Vlastní | Import | 0 | 0 |  | Specifikace |  |  |  | POL3_
|  | Čtyřmístné digitální hodiny, oboustranné | [24 empty] | POP
|  | - Ethernet verze, synchronizace protokolem NTP, napájení PoE class3, pro jeden display | [24 empty] | POP
|  | - barva číslic červená, výška číslic 100 mm | [24 empty] | POP
|  | - možnost střídavého zobrazení údajů | [24 empty] | POP
|  | - po připojení teplotního čidla možnost zobrazení teploty | [24 empty] | POP
|  | - montáž stropním závěsem nebo boční konzolou | [24 empty] | POP
|  | - barvu rámu - černá | [24 empty] | POP
|  | Dodávka | [24 empty] | POP
6 | M_100356T | Stropní konzole 10cm pro zavěšení dig.hodin | ks | 2 |  | 0 |  | 0 |  | 0 | 21 | 0 | 0 | 0 | 0 | 0 |  | Vlastní | Import | 0 | 0 |  | Specifikace |  |  |  | POL3_
|  | dodávka | [24 empty] | POP
7 | 875903T10 | Konfigurace a zprovoznění systému jednotného času | kus | 1 |  | 0 |  | 0 |  | 0 | 21 | 0 | 0 | 0 | 0 | 0 |  | Vlastní | Import | 0 | 0 |  | Práce |  |  |  | POL1_
8 | M_100305T | Pomocný instalační materiál | ks | 1 |  | 0 |  | 0 |  | 0 | 21 | 0 | 0 | 0 | 0 | 0 |  | Vlastní | Import | 0 | 0 |  | Specifikace |  |  |  | POL3_
|  | Obsahuje izol.pásky,sádru,pomocné svorkovnice,vruty,hmoždinky,těsn.hmoty | [24 empty] | POP
|  | a ostatní instalační materiál. | [24 empty] | POP
9 | 005231020R | Individuální a komplexní vyzkoušení | hod | 12 |  | 0 |  | 0 |  | 0 | 21 | 0 | 0 | 0 | 0 | 0 |  | RTS 21/ II | Indiv | 0 | 0 |  | VRN |  |  |  | POL99_8
|  | Náklady na individuální zkoušky dodaných a smontovaných technologických zařízení včetně komplexního vyzkoušení. | [24 empty] | POP | Náklady na individuální zkoušky dodaných a smontovaných technologických zařízení včetně komplexního vyzkoušení.
10 | 005231030R | Zkušební provoz | hod | 24 |  | 0 |  | 0 |  | 0 | 21 | 0 | 0 | 0 | 0 | 0 |  | RTS 21/ II | Indiv | 0 | 0 |  | VRN |  |  |  | POL99_8
|  | Náklady zhotovitele na účast na zkušebním provozu včetně všech rizik vyplývajících z nutnosti zásahu či úprav zkoušeného zařízení. | [24 empty] | POP | Náklady zhotovitele na účast na zkušebním provozu včetně všech rizik vyplývajících z nutnosti zásahu či úprav zkoušeného zařízení.
11 | 220890202R00 | Revize | h | 8 |  | 0 |  | 0 |  | 0 | 21 | 0 | 0 | 0 | 0 | 0 |  | RTS 21/ II | RTS 21/ I | 1 | 8 |  | Práce |  |  |  | POL1_
12 | 875726T10 | HZS, Práce v tarifní třídě 5 | h | 4 |  | 0 |  | 0 |  | 0 | 21 | 0 | 0 | 0 | 0 | 0 |  | Vlastní | Import | 0 | 0 |  | Práce |  |  |  | POL1_
|  | Zaškolení obsluhy. | [24 empty] | POP
13 | 110 R002585 | Mimostaveništní doprava individual. | Kč | 1 |  | 0 |  | 0 |  | 0 | 21 | 0 | 0 | 0 | 0 | 0 |  | Vlastní | Indiv | 0 | 0 |  | Práce |  |  |  | POL1_
Díl: | ON | Ostatní náklady |  |  |  | 0 |  | 0 |  | 0 |  | 0 |  | 0 |  | 0 |  |  |  |  | 0 | [5 empty] | DIL
14 | 005124010R | Koordinační činnost | hod | 4 |  | 0 |  | 0 |  | 0 | 21 | 0 | 0 | 0 | 0 | 0 |  | RTS 21/ II | Indiv | 0 | 0 |  | VRN |  |  |  | POL99_8
|  | Koordinace stavebních a technologických dodávek stavby. | [24 empty] | POP
15 | 005241010R | Dokumentace skutečného provedení | hod | 2 |  | 0 |  | 0 |  | 0 | 21 | 0 | 0 | 0 | 0 | 0 |  | RTS 21/ II | Indiv | 0 | 0 |  | VRN |  |  |  | POL99_8
|  | Náklady na vyhotovení dokumentace skutečného provedení stavby a její předání objednateli v požadované formě a požadovaném počtu. | [24 empty] | POP | Náklady na vyhotovení dokumentace skutečného provedení stavby a její předání objednateli v požadované formě a požadovaném počtu.
[25 empty] | 15 | 21 | DPH
| Celkem |  |  |  |  | 0 | [18 empty] | 0 | 0 | SUM
SKP
| 41 | Budovy a jejich výstavba | [24 empty] | SKP
| 41.0 | Budovy a jejich výstavba | [24 empty] | SKP
| 41.00 | Budovy a jejich výstavba | [24 empty] | SKP
| 41.00.2 | Nebytové budovy | [24 empty] | SKP
| 41.00.20 | Nebytové budovy | [24 empty] | SKP
END
Note on S6: Jedná se o informaci, zda se jedná o položku, která je do rozpočtu zadána z cenové soustavy RTS, nebo vlastní.
Note on T6: Jedná se o název CÚ, která je zadána u položky rozpočtu

## SO 101 D.1.4.7.7 Pol
Položkový soupis prací a dodávek | [26 empty] | #TypZaznamu#
S: | 102 | VÝJEZDOVÁ ZÁKLADNA ZÁCHRANNÉ ZDRAVOTNICKÉ SLUŽBY JIHOMORAVSKÉHO KRAJE, P.O. V KYJOVĚ | [24 empty] | STA
O: | SO 101 | Budova výjezdového stanoviště | [21 empty] | STA |  |  | OBJ
R: | D.1.4.7.7 | Areálové rozvody SLP | [24 empty] | ROZ
P.č. | Číslo položky | Název položky | MJ | Množství | Cena / MJ | Celkem | Dodávka | Dodávka celk. | Montáž | Montáž celk. | DPH | Cena s DPH | Hmotnost / MJ | Hmotnost celk.(t) | Dem. hmotnost / MJ | Dem. hmotnost celk.(t) | Ceník | Cen. soustava / platnost | Cenová úroveň | Nhod / MJ | Nhod celk. | Dodavatel | Typ položky
Díl: | M22 | Montáž sdělovací a zabezp.tech |  |  |  | 0 |  | 0 |  | 0 |  | 0 |  | 18241.85 |  | 0 |  |  |  |  | 12.32 | [5 empty] | DIL
1 | 222085005R00 | Trubka HDPE do D40 v kabelové rýze | m | 120 |  | 0 |  | 0 |  | 0 | 21 | 0 | 0 | 0 | 0 | 0 |  | RTS 21/ II | RTS 21/ I | 0.07667 | 9.2 |  | Práce |  |  |  | POL1_
2 | M_100360T | Trubka HDPE 40mm | m | 120 |  | 0 |  | 0 |  | 0 | 21 | 0 | 152 | 18240 | 0 | 0 |  | Vlastní | Import | 0 | 0 |  | Specifikace |  |  |  | POL3_
3 | 222085101R00 | Spojka trubky HDPE mechanická rozebíratelná | m | 3 |  | 0 |  | 0 |  | 0 | 21 | 0 | 0 | 0 | 0 | 0 |  | RTS 21/ II | RTS 21/ I | 0.12 | 0.36 |  | Práce |  |  |  | POL1_
4 | M_100359T | Spojka PLASSON SPP40 | ks | 3 |  | 0 |  | 0 |  | 0 | 21 | 0 | 0.318 | 0.95 | 0 | 0 |  | Vlastní | Import | 0 | 0 |  | Specifikace |  |  |  | POL3_
5 | 222085111R00 | Koncovka trubky HDPE | m | 6 |  | 0 |  | 0 |  | 0 | 21 | 0 | 0 | 0 | 0 | 0 |  | RTS 21/ II | RTS 21/ I | 0.09333 | 0.56 |  | Práce |  |  |  | POL1_
6 | M_100361T | Spojka PLASSON KPP40 | ks | 6 |  | 0 |  | 0 |  | 0 | 21 | 0 | 0.15 | 0.9 | 0 | 0 |  | Vlastní | Import | 0 | 0 |  | Specifikace |  |  |  | POL3_
7 | 222085301R00 | Kalibrace trubky HDPE | m | 120 |  | 0 |  | 0 |  | 0 | 21 | 0 | 0 | 0 | 0 | 0 |  | RTS 21/ II | RTS 21/ I | 0.01 | 1.2 |  | Práce |  |  |  | POL1_
8 | 222085401R00 | Tlakování trubky HDPE | m | 120 |  | 0 |  | 0 |  | 0 | 21 | 0 | 0 | 0 | 0 | 0 |  | RTS 21/ II | RTS 21/ I | 0.00833 | 1 |  | Práce |  |  |  | POL1_
9 | 110 R0025256 | Mimostaveništní doprava individual. | Kč | 1 |  | 0 |  | 0 |  | 0 | 21 | 0 | 0 | 0 | 0 | 0 |  | Vlastní | Indiv | 0 | 0 |  | Práce |  |  |  | POL1_
Díl: | M46 | Zemní práce při montážích |  |  |  | 0 |  | 0 |  | 0 |  | 0 |  | 82.5 |  | 0 |  |  |  |  | 418.7 | [5 empty] | DIL
10 | 460010024RT2 | Vytýčení kabelové trasy v zastavěném prostoru, délka trasy do 500 m | km | 0.055 |  | 0 |  | 0 |  | 0 | 21 | 0 | 0.03421 | 0 | 0 | 0 |  | RTS 21/ II | RTS 21/ I | 4.725 | 0.26 |  | Práce |  |  |  | POL1_
11 | 460030011RT1 | Sejmutí drnu, z ploch silně zatravněných | m2 | 30 |  | 0 |  | 0 |  | 0 | 21 | 0 | 0 | 0 | 0 | 0 |  | RTS 21/ II | RTS 21/ I | 0.155 | 4.65 |  | Práce |  |  |  | POL1_
12 | 460030020R00 | Odstranění travnatého porostu | m2 | 30 |  | 0 |  | 0 |  | 0 | 21 | 0 | 0 | 0 | 0 | 0 |  | RTS 21/ II | RTS 21/ I | 0.014 | 0.42 |  | Práce |  |  |  | POL1_
13 | 460200314RT2 | Výkop kabelové rýhy 50/130 cm hor.4, ruční výkop rýhy | m | 20 |  | 0 |  | 0 |  | 0 | 21 | 0 | 0 | 0 | 0 | 0 |  | RTS 21/ II | RTS 21/ I | 3.0869 | 61.74 |  | Práce |  |  |  | POL1_
14 | 460200714RT2 | Výkop kabelové rýhy 65/150 cm hor.4, ruční výkop rýhy | m | 35 |  | 0 |  | 0 |  | 0 | 21 | 0 | 0 | 0 | 0 | 0 |  | RTS 21/ II | RTS 21/ I | 4.6303 | 162.06 |  | Práce |  |  |  | POL1_
15 | 460490012RT1 | Fólie výstražná z PVC, šířka 33 cm, fólie PVC šířka 33 cm | m | 110 |  | 0 |  | 0 |  | 0 | 21 | 0 | 6e-05 | 0.01 | 0 | 0 |  | RTS 21/ II | RTS 21/ I | 0.026 | 2.86 |  | Práce |  |  |  | POL1_
16 | 875918T10 | Kabelový prostup z plast.trub, DN do 10,5 cm, včetně dodávky trub DN 40 | m | 90 |  | 0 |  | 0 |  | 0 | 21 | 0 | 0.00048 | 0.04 | 0 | 0 |  | Vlastní | Import | 0 | 0 |  | Práce |  |  |  | POL1_
17 | 460510021RT2 | Kabelový prostup z plast.trub, DN do 10,5 cm, včetně dodávky trub DN 110 | m | 180 |  | 0 |  | 0 |  | 0 | 21 | 0 | 0.00109 | 0.2 | 0 | 0 |  | RTS 21/ II | RTS 21/ I | 0.064 | 11.52 |  | Práce |  |  |  | POL1_
18 | 58922400R | beton samozhutnitelný; třídy C 25/30; frakce kameniva do 16 mm; konzistence tekutá | m3 | 11.08 |  | 0 |  | 0 |  | 0 | 21 | 0 | 2.5 | 27.7 | 0 | 0 | SPCM | RTS 21/ II | RTS 21/ I | 0 | 0 |  | Specifikace |  |  |  | POL3_
19 | 460570314R00 | Zához rýhy 50/130 cm, hornina tř. 4, se zhutněním | m | 20 |  | 0 |  | 0 |  | 0 | 21 | 0 | 0 | 0 | 0 | 0 |  | RTS 21/ II | RTS 21/ I | 0.548 | 10.96 |  | Práce |  |  |  | POL1_
20 | 460570714R00 | Zához rýhy 65/150 cm, hornina tř. 4, se zhutněním | m | 35 |  | 0 |  | 0 |  | 0 | 21 | 0 | 0 | 0 | 0 | 0 |  | RTS 21/ II | RTS 21/ I | 0.8005 | 28.02 |  | Práce |  |  |  | POL1_
21 | 460600001RT8 | Naložení a odvoz zeminy, odvoz na vzdálenost 10000 m | m3 | 14 |  | 0 |  | 0 |  | 0 | 21 | 0 | 0 | 0 | 0 | 0 |  | RTS 21/ II | RTS 21/ I | 0.663 | 9.28 |  | Práce |  |  |  | POL1_
22 | 460921102R00 | Zaměření a zobrazení kabel. trasy na pevný bod | kus | 55 |  | 0 |  | 0 |  | 0 | 21 | 0 | 0 | 0 | 0 | 0 |  | RTS 21/ II | RTS 21/ I | 0.01 | 0.55 |  | Práce |  |  |  | POL1_
23 | 460961602R00 | Zpracování výsledku měření | kus | 55 |  | 0 |  | 0 |  | 0 | 21 | 0 | 0 | 0 | 0 | 0 |  | RTS 21/ II | RTS 21/ I | 0.016 | 0.88 |  | Práce |  |  |  | POL1_
24 | 460070654R00 | Jáma pro šachtu 100 x 100 x 150 cm, hornina 4 | kus | 6 |  | 0 |  | 0 |  | 0 | 21 | 0 | 4.5449 | 27.27 | 0 | 0 |  | RTS 21/ II | RTS 21/ I | 17.5 | 105 |  | Práce |  |  |  | POL1_
25 | 875921T10 | Montáž kabelové komory plast 800x800x1200 | kus | 6 |  | 0 |  | 0 |  | 0 | 21 | 0 | 4.5459 | 27.28 | 0 | 0 |  | Vlastní | Import | 0 | 0 |  | Práce |  |  |  | POL1_
26 | 875930T10 | Kabelová komora plast 2424-1220 | ks | 6 |  | 0 |  | 0 |  | 0 | 21 | 0 | 0 | 0 | 0 | 0 |  | Vlastní | Import | 0 | 0 |  | Práce |  |  |  | POL1_
|  | 800x795x1220, víko litina | [24 empty] | POP
27 | 210204011R00 | Montáž stožáru veřejného osvětlení uličního, ocelového, délky do 12 m, | kus | 6 |  | 0 |  | 0 |  | 0 | 21 | 0 | 0 | 0 | 0 | 0 | M21 | RTS 21/ II | RTS 21/ I | 3.4167 | 20.5 |  | Práce |  |  |  | POL1_
|  | Montáž stožárů, jejich rozvoz po trase, postavení, vyrovnání a definitivní zajištění v základu. | [24 empty] | POP
28 | 876435T10 | Sloupek pro umístění kamery SPZ, žz, včetně betonového základu a přířuby | ks | 2 |  | 0 |  | 0 |  | 0 | 21 | 0 | 0 | 0 | 0 | 0 |  | Vlastní | Import | 0 | 0 |  | Práce |  |  |  | POL1_
29 | 876438T10 | Sloupek pro umístění čtečky a EV, žz, včetně betonového základu a přířuby | ks | 4 |  | 0 |  | 0 |  | 0 | 21 | 0 | 0 | 0 | 0 | 0 |  | Vlastní | Import | 0 | 0 |  | Práce |  |  |  | POL1_
Díl: | ON | Ostatní náklady |  |  |  | 0 |  | 0 |  | 0 |  | 0 |  | 0 |  | 0 |  |  |  |  | 0 | [5 empty] | DIL
30 | 005124010R | Koordinační činnost | hod | 16 |  | 0 |  | 0 |  | 0 | 21 | 0 | 0 | 0 | 0 | 0 |  | RTS 21/ II | Indiv | 0 | 0 |  | VRN |  |  |  | POL99_8
|  | Koordinace stavebních a technologických dodávek stavby. | [24 empty] | POP
31 | 005241010R | Dokumentace skutečného provedení | hod | 12 |  | 0 |  | 0 |  | 0 | 21 | 0 | 0 | 0 | 0 | 0 |  | RTS 21/ II | Indiv | 0 | 0 |  | VRN |  |  |  | POL99_8
|  | Náklady na vyhotovení dokumentace skutečného provedení stavby a její předání objednateli v požadované formě a požadovaném počtu. | [24 empty] | POP | Náklady na vyhotovení dokumentace skutečného provedení stavby a její předání objednateli v požadované formě a požadovaném počtu.
32 | 004111020R | Vypracování projektové dokumentace | hod | 16 |  | 0 |  | 0 |  | 0 | 21 | 0 | 0 | 0 | 0 | 0 |  | RTS 21/ II | Indiv | 0 | 0 |  | VRN |  |  |  | POL99_8
|  | Náklady spojené s vypracováním projektové dokumentace, většinou v obsahu a rozsahu projektové dokumentace pro provádění stavby, ale mohou zde být obsaženy i náklady na jiné stupně projektové dokumentace, pokud jsou součástí požadavků objednatele. | [24 empty] | POP | Náklady spojené s vypracováním projektové dokumentace, většinou v obsahu a rozsahu projektové dokumentace pro provádění stavby, ale mohou zde být obsaženy i náklady na jiné stupně projektové dokumentace, pokud jsou součástí požadavků objednatele.
33 | 004111010R | Průzkumné práce | hod | 8 |  | 0 |  | 0 |  | 0 | 21 | 0 | 0 | 0 | 0 | 0 |  | RTS 21/ II | Indiv | 0 | 0 |  | VRN |  |  |  | POL99_8
|  | Náklady na provedení průzkumů nebo doplnění stávajících průzkumů, pokud je obchodní podmínky vyžadují a tyto průzkumy nejsou v dostatečném rozsahu součástí projektové dokumentace. Jedná se zejména o Geologický – inženýrsko-geologický / radonový / hydrogeologický / pedologický průzkum, botanický a zoologický průzkum, stavební průzkum – umělecko historický / stavebně statický a případný průzkum výskytu nebezpečných látek – odpadu / munice / výbušnin apod. | [24 empty] | POP | Náklady na provedení průzkumů nebo doplnění stávajících průzkumů, pokud je obchodní podmínky vyžadují a tyto průzkumy nejsou v dostatečném rozsahu součástí projektové dokumentace. Jedná se zejména o Geologický – inženýrsko-geologický / radonový / hydrogeologický / pedologický průzkum, botanický a zoologický průzkum, stavební průzkum – umělecko historický / stavebně statický a případný průzkum výskytu nebezpečných látek – odpadu / munice / výbušnin apod.
[25 empty] | 15 | 21 | DPH
| Celkem |  |  |  |  | 0 | [18 empty] | 0 | 0 | SUM
SKP
| 41 | Budovy a jejich výstavba | [24 empty] | SKP
| 41.0 | Budovy a jejich výstavba | [24 empty] | SKP
| 41.00 | Budovy a jejich výstavba | [24 empty] | SKP
| 41.00.2 | Nebytové budovy | [24 empty] | SKP
| 41.00.20 | Nebytové budovy | [24 empty] | SKP
END
Note on S6: Jedná se o informaci, zda se jedná o položku, která je do rozpočtu zadána z cenové soustavy RTS, nebo vlastní.
Note on T6: Jedná se o název CÚ, která je zadána u položky rozpočtu

## IO 221 221.1 Pol
Položkový soupis prací a dodávek | [26 empty] | #TypZaznamu#
S: | 102 | VÝJEZDOVÁ ZÁKLADNA ZÁCHRANNÉ ZDRAVOTNICKÉ SLUŽBY JIHOMORAVSKÉHO KRAJE, P.O. V KYJOVĚ | [24 empty] | STA
O: | IO 221 | Přeložka kanalizace | [21 empty] | ING |  |  | OBJ
R: | 221.1 | Přeložka kanalizace | [24 empty] | ROZ
P.č. | Číslo položky | Název položky | MJ | Množství | Cena / MJ | Celkem | Dodávka | Dodávka celk. | Montáž | Montáž celk. | DPH | Cena s DPH | Hmotnost / MJ | Hmotnost celk.(t) | Dem. hmotnost / MJ | Dem. hmotnost celk.(t) | Ceník | Cen. soustava / platnost | Cenová úroveň | Nhod / MJ | Nhod celk. | Dodavatel | Typ položky
Díl: | 1 | Zemní práce |  |  |  | 0 |  | 0 |  | 0 |  | 0 |  | 83.79 |  | 0 |  |  |  |  | 1584.19 | [5 empty] | DIL
1 | 133201102R00 | Hloubení šachet v hornině 3 přes 100 m3 | m3 | 166.1715 |  | 0 |  | 0 |  | 0 | 21 | 0 | 0 | 0 | 0 | 0 | 800-1 | RTS 21/ II | Import | 1.843 | 306.25 |  | Práce |  |  |  | POL1_
|  | zapažených i nezapažených se svislým přemístění výkopku a urovnáním dna do předepsaného profilu a spádu, s případným nutným přemístěním výkopku ve výkopišti, s přehozením výkopku na přilehlém terénu na vzdálenost do 5 m od hrany šachty nebo s naložením na dopravní prostředek, | [24 empty] | SPI |  | zapažených i nezapažených se svislým přemístění výkopku a urovnáním dna do předepsaného profilu a spádu, s případným nutným přemístěním výkopku ve výkopišti, s přehozením výkopku na přilehlém terénu na vzdálenost do 5 m od hrany šachty nebo s naložením na dopravní prostředek,
|  | pro nové revizní šachty Š1486 a Š1487 : (2,5*2,5*4,40+2,5*2,5*4,50)*1,1 |  | 61.19 | [22 empty] | VV | 0
|  | pro novou spadišťovou šachtu Š1488 : (2,5*2,8*5,42)*1,1 |  | 41.73 | [22 empty] | VV | 0
|  | pro nové revizní šachty Š1489 a Š1490 : (2,5*2,5*5,05+2,5*2,5*4,15)*1,1 |  | 63.25 | [22 empty] | VV | 0
2 | 133201109R00 | Hloubení šachet v hornině 3 příplatek za lepivost horniny | m3 | 166.1715 |  | 0 |  | 0 |  | 0 | 21 | 0 | 0 | 0 | 0 | 0 | 800-1 | RTS 21/ II | Import | 0.474 | 78.77 |  | Práce |  |  |  | POL1_
|  | zapažených i nezapažených se svislým přemístění výkopku a urovnáním dna do předepsaného profilu a spádu, s případným nutným přemístěním výkopku ve výkopišti, s přehozením výkopku na přilehlém terénu na vzdálenost do 5 m od hrany šachty nebo s naložením na dopravní prostředek, | [24 empty] | SPI |  | zapažených i nezapažených se svislým přemístění výkopku a urovnáním dna do předepsaného profilu a spádu, s případným nutným přemístěním výkopku ve výkopišti, s přehozením výkopku na přilehlém terénu na vzdálenost do 5 m od hrany šachty nebo s naložením na dopravní prostředek,
|  | pro nové revizní šachty Š1486 a Š1487 : (2,5*2,5*4,40+2,5*2,5*4,50)*1,1 |  | 61.19 | [22 empty] | VV | 0
|  | pro novou spadišťovou šachtu Š1488 : (2,5*2,8*5,42)*1,1 |  | 41.73 | [22 empty] | VV | 0
|  | pro nové revizní šachty Š1489 a Š1490 : (2,5*2,5*5,05+2,5*2,5*4,15)*1,1 |  | 63.25 | [22 empty] | VV | 0
3 | 132201212R00 | Hloubení rýh šířky přes 60 do 200 cm do 1000 m3, v hornině 3, hloubení strojně | m3 | 334.444 |  | 0 |  | 0 |  | 0 | 21 | 0 | 0 | 0 | 0 | 0 | 800-1 | RTS 21/ II | Import | 0.16 | 53.51 |  | Práce |  |  |  | POL1_
|  | zapažených i nezapažených, s urovnáním dna do předepsaného profilu a spádu, s případně nutným přehozením výkopku na vzdálenost do 3 m ve výkopišti, s přehozením výkopku na přilehlém terénu na vzdálenost do 5 m od podélné osy rýhy nebo s naložením výkopku na dopravní prostředek. | [24 empty] | SPI |  | zapažených i nezapažených, s urovnáním dna do předepsaného profilu a spádu, s případně nutným přehozením výkopku na vzdálenost do 3 m ve výkopišti, s přehozením výkopku na přilehlém terénu na vzdálenost do 5 m od podélné osy rýhy nebo s naložením výkopku na dopravní prostředek.
|  | pro potrubí mezi šachtami : (25,25*1*4,4+31,45*1*5+8,3*1*4,3)*1,1 |  | 334.44 | [22 empty] | VV | 0
4 | 161101102R00 | Svislé přemístění výkopku z horniny 1 až 4, při hloubce výkopu přes 2,5 do 4 m | m3 | 500.6155 |  | 0 |  | 0 |  | 0 | 21 | 0 | 0 | 0 | 0 | 0 | 800-1 | RTS 21/ II | Import | 0.519 | 259.82 |  | Práce |  |  |  | POL1_
|  | bez naložení do dopravní nádoby, ale s vyprázdněním dopravní nádoby na hromadu nebo na dopravní prostředek, | [24 empty] | SPI |  | bez naložení do dopravní nádoby, ale s vyprázdněním dopravní nádoby na hromadu nebo na dopravní prostředek,
|  | pro nové revizní šachty Š1486 a Š1487 : (2,5*2,5*4,40+2,5*2,5*4,50)*1,1 |  | 61.19 | [22 empty] | VV | 0
|  | pro novou spadišťovou šachtu Š1488 : (2,5*2,8*5,42)*1,1 |  | 41.73 | [22 empty] | VV | 0
|  | pro nové revizní šachty Š1489 a Š1490 : (2,5*2,5*5,05+2,5*2,5*4,15)*1,1 |  | 63.25 | [22 empty] | VV | 0
|  | pro potrubí mezi šachtami : (25,25*1*4,4+31,45*1*5+8,3*1*4,3)*1,1 |  | 334.44 | [22 empty] | VV | 0
5 | 162201102R00 | Vodorovné přemístění výkopku z horniny 1 až 4, na vzdálenost přes 20 do 50 m | m3 | 500.6155 |  | 0 |  | 0 |  | 0 | 21 | 0 | 0 | 0 | 0 | 0 | 800-1 | RTS 21/ II | Import | 0.074 | 37.05 |  | Práce |  |  |  | POL1_
|  | po suchu, bez naložení výkopku, avšak se složením bez rozhrnutí, zpáteční cesta vozidla. | [24 empty] | SPI
|  | pro nové revizní šachty Š1486 a Š1487 : (2,5*2,5*4,40+2,5*2,5*4,50)*1,1 |  | 61.19 | [22 empty] | VV | 0
|  | pro novou spadišťovou šachtu Š1488 : (2,5*2,8*5,42)*1,1 |  | 41.73 | [22 empty] | VV | 0
|  | pro nové revizní šachty Š1489 a Š1490 : (2,5*2,5*5,05+2,5*2,5*4,15)*1,1 |  | 63.25 | [22 empty] | VV | 0
|  | pro potrubí mezi šachtami : (25,25*1*4,4+31,45*1*5+8,3*1*4,3)*1,1 |  | 334.44 | [22 empty] | VV | 0
6 | 175100020RAB | Obsyp potrubí štěrkopískem, dovoz ze vzdálenosti 5 000 m | m3 | 46.0746 |  | 0 |  | 0 |  | 0 | 21 | 0 | 1.67 | 76.94 | 0 | 0 | AP-HSV | RTS 21/ II | Import | 0 | 0 |  | Agregovaná položka |  |  |  | POL2_
|  | prohozenou zeminou nebo štěrkopískem, s vodorovnou přepravou k místu zásypu, uložením ve vrstvách a zhutněním. | [24 empty] | SPI |  | prohozenou zeminou nebo štěrkopískem, s vodorovnou přepravou k místu zásypu, uložením ve vrstvách a zhutněním.
7 | 174101101R00 | Zásyp sypaninou se zhutněním jam, šachet, rýh nebo kolem objektů v těchto vykopávkách | m3 | 395.3865 |  | 0 |  | 0 |  | 0 | 21 | 0 | 0 | 0 | 0 | 0 | 800-1 | RTS 21/ II | Import | 0.202 | 79.87 |  | Práce |  |  |  | POL1_
|  | z jakékoliv horniny s uložením výkopku po vrstvách, | [24 empty] | SPI
|  | včetně strojního přemístění materiálu pro zásyp ze vzdálenosti do 10 m od okraje zásypu | [24 empty] | POP
8 | 174100050RAB | Zásyp jam, rýh a šachet štěrkopískem, dovoz ze vzdálenosti 5 000 m | m3 | 3.1086 |  | 0 |  | 0 |  | 0 | 21 | 0 | 1.67 | 5.19 | 0 | 0 | AP-HSV | RTS 21/ II | Import | 0 | 0 |  | Agregovaná položka |  |  |  | POL2_
|  | sypaninou s vodorovnou přepravou k místu zásypu, uložením ve vrstvách a zhutněním. | [24 empty] | SPI
|  | zásyp stávající šachty Š1123 : (0,5*0,5*3,14)*3,6*1,1 |  | 3.11 | [22 empty] | VV | 0
9 | 460600001RT8 | Naložení a odvoz zeminy, odvoz na vzdálenost 10000 m | m3 | 90.5346 |  | 0 |  | 0 |  | 0 | 21 | 0 | 0 | 0 | 0 | 0 |  | RTS 21/ II | Import | 0.663 | 60.02 |  | Práce |  |  |  | POL1_
|  | zemina v místech šachet : (0,62*0,62*3,14*4,15+0,62*0,62*3,14*4,25+0,62*0,62*3,14*5,17+0,62*0,62*3,14*4,8+0,62*0,62*3,14*3,9)*1,1 |  | 29.57 | [22 empty] | VV | 0
|  | zemina v místech potrubí : (1,14+25,55+32,65+9,5)*0,2*0,2*3,14 |  | 8.65 | [22 empty] | VV | 0
|  | zemina v místech lože pro potrubí : 12,8 |  | 12.8 | [22 empty] | VV | 0
|  | zemina v místech obsypů potrubí : 39,52 |  | 39.52 | [22 empty] | VV | 0
10 | 199000002R00 | Poplatky za skládku horniny 1- 4, skupina 17 05 04 z Katalogu odpadů | m3 | 97.0712 |  | 0 |  | 0 |  | 0 | 21 | 0 | 0 | 0 | 0 | 0 | 800-1 | RTS 21/ II | Import | 0 | 0 |  | Práce |  |  |  | POL1_
|  | zemina v místech šachet : (0,62*0,62*3,14*4,15+0,62*0,62*3,14*4,25+0,62*0,62*3,14*5,17+0,62*0,62*3,14*4,8+0,62*0,62*3,14*3,9)*1,1 |  | 29.57 | [22 empty] | VV | 0
|  | zemina v místech potrubí : (1,14+25,55+32,65+9,5)*0,2*0,2*3,14 |  | 8.65 | [22 empty] | VV | 0
|  | zemina v místech lože pro potrubí : 12,8 |  | 12.78 | [22 empty] | VV | 0
|  | zemina v místech obsypů potrubí : 39,52 |  | 46.07 | [22 empty] | VV | 0
11 | 151201103R00 | Zřízení pažení a rozepření stěn rýh zátažné, hloubky do 8 m | m2 | 799.2028 |  | 0 |  | 0 |  | 0 | 21 | 0 | 0.00208 | 1.66 | 0 | 0 | 800-1 | RTS 21/ II | Import | 0.556 | 444.36 |  | Práce |  |  |  | POL1_
|  | pro podzemní vedení pro všechny šířky rýhy, | [24 empty] | SPI
|  | (4,94*4,45+25,25*4,4+2,8*5,42+31,5*4,9+2,5*5,05+8,37*4,5+2,5*4,15)*2*1,1 |  | 799.2 | [22 empty] | VV | 0
12 | 151201113R00 | Odstranění pažení a rozepření rýh zátažné, hloubky do 8 m | m2 | 799.2028 |  | 0 |  | 0 |  | 0 | 21 | 0 | 0 | 0 | 0 | 0 | 800-1 | RTS 21/ II | Import | 0.331 | 264.54 |  | Práce |  |  |  | POL1_
|  | pro podzemní vedení s uložením materiálu na vzdálenost do 3 m od kraje výkopu, | [24 empty] | SPI
|  | (4,94*4,45+25,25*4,4+2,8*5,42+31,5*4,9+2,5*5,05+8,37*4,5+2,5*4,15)*2*1,1 |  | 799.2 | [22 empty] | VV | 0
Díl: | 2 | Základy,zvláštní zakládání |  |  |  | 0 |  | 0 |  | 0 |  | 0 |  | 4.2 |  | 0 |  |  |  |  | 0 | [5 empty] | DIL
13 | 273310020RA0 | Základové desky z betonu prostého včetně bednění z betonu C 12/15 , štěrkopískový polštář 250 mm | m3 | 1.3695 |  | 0 |  | 0 |  | 0 | 21 | 0 | 3.0665 | 4.2 | 0 | 0 | AP-HSV | RTS 21/ II | Import | 0 | 0 |  | Agregovaná položka |  |  |  | POL2_
|  | odbednění a podkladu ze štěrkopísku. | [24 empty] | SPI
|  | podkladní deska pod revizními šachtami : (1,5*1,5*0,1*4+2,3*1,5*0,1)*1,1 |  | 1.37 | [22 empty] | VV | 0
Díl: | 4 | Vodorovné konstrukce |  |  |  | 0 |  | 0 |  | 0 |  | 0 |  | 24.17 |  | 0 |  |  |  |  | 21.67 | [5 empty] | DIL
14 | 451572111R00 | Lože pod potrubí, stoky a drobné objekty z kameniva drobného těženého 0÷4 mm | m3 | 12.782 |  | 0 |  | 0 |  | 0 | 21 | 0 | 1.8908 | 24.17 | 0 | 0 | 827-1 | RTS 21/ II | Import | 1.695 | 21.67 |  | Práce |  |  |  | POL1_
|  | v otevřeném výkopu, | [24 empty] | SPI
|  | pro nové revizní šachty Š1486 a Š1487 : (2*2,5*2,5*0,16)*1,1 |  | 2.2 | [22 empty] | VV | 0
|  | pro novou spadišťovou šachtu Š1488 : (2,5*2,8*0,16)*1,1 |  | 1.23 | [22 empty] | VV | 0
|  | pro nové revizní šachty Š1489 a Š1490 : (2,5*2,5*0,16+2,5*2,5*0,16)*1,1 |  | 2.2 | [22 empty] | VV | 0
|  | pro potrubí mezi šachtami : (25,25+31,45+8,3)*1*0,1*1,1 |  | 7.15 | [22 empty] | VV | 0
Díl: | 8 | Trubní vedení |  |  |  | 0 |  | 0 |  | 0 |  | 0 |  | 29.07 |  | 0 |  |  |  |  | 79.4 | [5 empty] | DIL
15 | 8-ZSKKP-001 | Kanalizační potrubí PP, žebrované, SN16, DN400, ležaté v zemi | m | 75.691 |  | 0 |  | 0 |  | 0 | 21 | 0 | 0 | 0 | 0 | 0 |  | Vlastní | Import | 0 | 0 |  | Práce |  |  |  | POL1_
|  | (1,14+25,52+32,65+9,5)*1,1 |  | 75.69 | [22 empty] | VV | 0
16 | 8-ZSKKP-002 | Potrubí PP hladné DN 250, D+ M | m | 1 |  | 0 |  | 0 |  | 0 | 21 | 0 | 0 | 0 | 0 | 0 |  | Vlastní | Import | 0 | 0 |  | Práce |  |  |  | POL1_
17 | 8-ZSKKP-003 | Odbočka kanalizační PP DN 400/400/250/88° D+M | kus | 1 |  | 0 |  | 0 |  | 0 | 21 | 0 | 0.011 | 0.01 | 0 | 0 |  | Vlastní | Import | 0 | 0 |  | Práce |  |  |  | POL1_
18 | 8-ZSKKP-004 | Koleno 45° PP DN 250, D+M | kus | 2 |  | 0 |  | 0 |  | 0 | 21 | 0 | 0 | 0 | 0 | 0 |  | Vlastní | Import | 0 | 0 |  | Práce |  |  |  | POL1_
19 | 8-ZSKKP-005 | Kónus 1000/625 se stupadlem a kapsou, t 120mm | kus | 5 |  | 0 |  | 0 |  | 0 | 21 | 0 | 0.55 | 2.75 | 0 | 0 |  | Vlastní | Import | 0 | 0 |  | Práce |  |  |  | POL1_
20 | 8-ZSKKP-006 | Skruž šachtová se stupadly DN 1000, hs = 1000mm, tl. 120mm, těsnění | kus | 12 |  | 0 |  | 0 |  | 0 | 21 | 0 | 1.02 | 12.24 | 0 | 0 |  | Vlastní | Import | 0 | 0 |  | Práce |  |  |  | POL1_
21 | 8-ZSKKP-007 | Skruž šachtová se stupadly DN1000, hs = 500mm, tl. 120mm, těsnění | kus | 1 |  | 0 |  | 0 |  | 0 | 21 | 0 | 0.51 | 0.51 | 0 | 0 |  | Vlastní | Import | 0 | 0 |  | Práce |  |  |  | POL1_
22 | 8-ZSKKP-008 | Skruž šachtová se stupadly DN1000, hs = 250mm , tl 120mm, těsnění | kus | 4 |  | 0 |  | 0 |  | 0 | 21 | 0 | 0.255 | 1.02 | 0 | 0 |  | Vlastní | Import | 0 | 0 |  | Práce |  |  |  | POL1_
23 | 8-ZSKKP-009 | Skruž š. se stupadly DN1000,v.1000,tl.120mm,OC180, otvor,včetně čedič. obkladu,vložka PVC DN400,, těsn | kus | 1 |  | 0 |  | 0 |  | 0 | 21 | 0 | 0 | 0 | 0 | 0 |  | Vlastní | Import | 0 | 0 |  | Práce |  |  |  | POL1_
24 | 8-ZSKKP-010 | Skruž šachtová se stupadly DN1000, v. 500mm, t 150, OC 180,včetně čedičového obkladu stěny, těsnění | kus | 1 |  | 0 |  | 0 |  | 0 | 21 | 0 | 0.648 | 0.65 | 0 | 0 |  | Vlastní | Import | 0 | 0 |  | Práce |  |  |  | POL1_
25 | 8-ZSKKP-011 | Šachtové dno DN1000, výtok 400mm, výška 800mm, tl. 170mm, těsnění | kus | 4 |  | 0 |  | 0 |  | 0 | 21 | 0 | 1.83 | 7.32 | 0 | 0 |  | Vlastní | Import | 0 | 0 |  | Práce |  |  |  | POL1_
26 | 8-ZSKKP-012 | Šacht.dno DN1000, výtok 400mm, výška 800mm, tl.170, obklad žlabu,nástupnice a stěny čedičem, těsnění | kus | 1 |  | 0 |  | 0 |  | 0 | 21 | 0 | 1.296 | 1.3 | 0 | 0 |  | Vlastní | Import | 0 | 0 |  | Práce |  |  |  | POL1_
27 | 8-ZSKKP-013 | Vyrovnávací prstenec výška 100mm, pro šachtový program tl. 120mm | kus | 3 |  | 0 |  | 0 |  | 0 | 21 | 0 | 0.068 | 0.2 | 0 | 0 |  | Vlastní | Import | 0 | 0 |  | Práce |  |  |  | POL1_
28 | 8-ZSKKP-014 | Vyrovnávací prstenec výška 120mm, pro šachtový program tl.120mm | kus | 1 |  | 0 |  | 0 |  | 0 | 21 | 0 | 0.081 | 0.08 | 0 | 0 |  | Vlastní | Import | 0 | 0 |  | Práce |  |  |  | POL1_
29 | 8-ZSKKP-015 | Vyrovnávací prstenec výška 80mm, , pro šachtový program tl. 120mm | kus | 4 |  | 0 |  | 0 |  | 0 | 21 | 0 | 0.053 | 0.21 | 0 | 0 |  | Vlastní | Import | 0 | 0 |  | Práce |  |  |  | POL1_
30 | 8-ZSKKP-016 | Poklop litinový D400 s odvětráním, včetně rámu | kus | 4 |  | 0 |  | 0 |  | 0 | 21 | 0 | 0.164 | 0.66 | 0 | 0 |  | Vlastní | Import | 0 | 0 |  | Práce |  |  |  | POL1_
31 | 8-ZSKKP-017 | Poklop litinový D400, bez odvětrání, včetně rámu | kus | 1 |  | 0 |  | 0 |  | 0 | 21 | 0 | 0.162 | 0.16 | 0 | 0 |  | Vlastní | Import | 0 | 0 |  | Práce |  |  |  | POL1_
32 | 8-ZSKKP-018 | Doprava prefabrikovaných šachtový dílců na stavbu | soubor | 1 |  | 0 |  | 0 |  | 0 | 21 | 0 | 0 | 0 | 0 | 0 |  | Vlastní | Import | 0 | 0 |  | Práce |  |  |  | POL1_
33 | 894421111R00 | Osazení betonových dílců pro šachty podle DIN 4034 skruže rovné, o hmotnosti do 0,5 t | kus | 9 |  | 0 |  | 0 |  | 0 | 21 | 0 | 0 | 0 | 0 | 0 | 827-1 | RTS 21/ II | Import | 0.79 | 7.11 |  | Práce |  |  |  | POL1_
|  | na kroužek, | [24 empty] | SPI
34 | 894421112R00 | Osazení betonových dílců pro šachty podle DIN 4034 skruže rovné, o hmotnosti do 1,4 t | kus | 28 |  | 0 |  | 0 |  | 0 | 21 | 0 | 0 | 0 | 0 | 0 | 827-1 | RTS 21/ II | Import | 0.946 | 26.49 |  | Práce |  |  |  | POL1_
|  | na kroužek, | [24 empty] | SPI
35 | 894423111R00 | Osazení betonových dílců pro šachty podle DIN 4034 šachtového dna, o hmotnosti do 2 t | kus | 1 |  | 0 |  | 0 |  | 0 | 21 | 0 | 0 | 0 | 0 | 0 | 827-1 | RTS 21/ II | Import | 1.752 | 1.75 |  | Práce |  |  |  | POL1_
|  | na kroužek, | [24 empty] | SPI
36 | 899104111R00 | Osazení poklopů litinových a ocelových o hmotnost jednotlivě přes 150 kg | kus | 5 |  | 0 |  | 0 |  | 0 | 21 | 0 | 0.00702 | 0.04 | 0 | 0 | 827-1 | RTS 21/ II | Import | 1.694 | 8.47 |  | Práce |  |  |  | POL1_
37 | 899623141R00 | Obetonování potrubí nebo zdiva stok betonem prostým třídy C 12/15 | m3 | 0.7603 |  | 0 |  | 0 |  | 0 | 21 | 0 | 2.525 | 1.92 | 0 | 0 | 827-1 | RTS 21/ II | Import | 1.303 | 0.99 |  | Práce |  |  |  | POL1_
|  | z cementu portlandského nebo struskoportlandského, v otevřeném výkopu, | [24 empty] | SPI
|  | obetonování napojení spadišťové šachty : (0,6*0,96*1,2)*1,1 |  | 0.76 | [22 empty] | VV | 0
38 | 892593111R00 | Zkoušky těsnosti kanalizačního potrubí zabezpečení konců kanalizačního potrubí při tlakových zkouškách vodou do DN 400 mm | úsek | 4 |  | 0 |  | 0 |  | 0 | 21 | 0 | 0.00032 | 0 | 0 | 0 | 827-1 | RTS 21/ II | Import | 8.2 | 32.8 |  | Práce |  |  |  | POL1_
|  | vodou nebo vzduchem, | [24 empty] | SPI
39 | 899711122R00 | Výstražné fólie výstražná fólie pro kanalizaci, šířka 30 cm | m | 68.81 |  | 0 |  | 0 |  | 0 | 21 | 0 | 0 | 0 | 0 | 0 | 827-1 | RTS 21/ II | Import | 0.026 | 1.79 |  | Práce |  |  |  | POL1_
|  | (1,14+25,52+32,65+9,5) |  | 68.81 | [22 empty] | VV | 0
40 | 870808T10 | Vodič signalizační | m | 68.81 |  | 0 |  | 0 |  | 0 | 21 | 0 | 0 | 0 | 0 | 0 |  | Vlastní | Import | 0 | 0 |  | Práce |  |  |  | POL1_
|  | (1,14+25,52+32,65+9,5) |  | 68.81 | [22 empty] | VV | 0
Díl: | 93 | Dokončovací práce inž.staveb |  |  |  | 0 |  | 0 |  | 0 |  | 0 |  | 0 |  | 0 |  |  |  |  | 0 | [5 empty] | DIL
41 | 870811T10 | Výplň potrubí hubeným betonem DN 400 | m | 78.738 |  | 0 |  | 0 |  | 0 | 21 | 0 | 0 | 0 | 0 | 0 |  | Vlastní | Import | 0 | 0 |  | Práce |  |  |  | POL1_
|  | (29,83+41,75)*1,1 |  | 78.74 | [22 empty] | VV | 0
Díl: | 96 | Bourání konstrukcí |  |  |  | 0 |  | 0 |  | 0 |  | 0 |  | 0 |  | 4.59 |  |  |  |  | 2.25 | [5 empty] | DIL
42 | 870814T10 | Odstranění horní části stávající betonové šachty | m | 1.5 |  | 0 |  | 0 |  | 0 | 21 | 0 | 0 | 0 | 3.06 | 4.59 |  | Vlastní | Import | 0 | 0 |  | Práce |  |  |  | POL1_
43 | 979081111R00 | Odvoz suti a vybouraných hmot na skládku do 1 km | t | 4.59 |  | 0 |  | 0 |  | 0 | 21 | 0 | 0 | 0 | 0 | 0 | 801-3 | RTS 21/ II | Import | 0.49 | 2.25 |  | Přesun suti |  |  |  | POL8_
|  | Včetně naložení na dopravní prostředek a složení na skládku, bez poplatku za skládku. | [24 empty] | POP
Díl: | 99 | Staveništní přesun hmot |  |  |  | 0 |  | 0 |  | 0 |  | 0 |  | 0 |  | 0 |  |  |  |  | 47.24 | [5 empty] | DIL
44 | 998276101R00 | Přesun hmot pro trubní vedení z trub plastových nebo sklolaminátových v otevřeném výkopu | t | 54.8963 |  | 0 |  | 0 |  | 0 | 21 | 0 | 0 | 0 | 0 | 0 | 827-1 | RTS 21/ II | Import | 0.2115 | 11.61 |  | Přesun hmot |  |  |  | POL7_
|  | vodovodu nebo kanalizace ražené nebo hloubené (827 1.1, 827 1.9, 827 2.1, 827 2.9), drobných objektů | [24 empty] | SPI
|  | na vzdálenost 15 m od hrany výkopu nebo od okraje šachty | [24 empty] | POP
45 | 998271301R00 | Přesun hmot pro kanalizace (stoky) monolitické v otevřeném výkopu | t | 54.8963 |  | 0 |  | 0 |  | 0 | 21 | 0 | 0 | 0 | 0 | 0 | 827-1 | RTS 21/ II | Import | 0.649 | 35.63 |  | Přesun hmot |  |  |  | POL7_
|  | hloubené nebo ražené monolitické z betonu nebo železobetonu (827 2.9) včetně drobných objektů, | [24 empty] | SPI
|  | na vzdálenost 15 m od hrany výkopu nebo od okraje šachty | [24 empty] | POP
Díl: | VN | Vedlejší náklady |  |  |  | 0 |  | 0 |  | 0 |  | 0 |  | 0 |  | 0 |  |  |  |  | 0 | [5 empty] | DIL
46 | 005241020R | Geodetické zaměření skutečného provedení | Soubor | 1 |  | 0 |  | 0 |  | 0 | 21 | 0 | 0 | 0 | 0 | 0 |  | RTS 21/ II | Indiv | 0 | 0 |  | VRN |  |  |  | POL99_8
|  | Náklady na provedení skutečného zaměření stavby v rozsahu nezbytném pro zápis změny do katastru nemovitostí. | [24 empty] | POP |  | Náklady na provedení skutečného zaměření stavby v rozsahu nezbytném pro zápis změny do katastru nemovitostí.
[25 empty] | 15 | 21 | DPH
| Celkem |  |  |  |  | 0 | [18 empty] | 0 | 0 | SUM
SKP
| 42 | Inženýrské stavby a jejich výstavba | [24 empty] | SKP
| 42.2 | Inženýrské sítě a jejich výstavba | [24 empty] | SKP
| 42.21 | Inženýrské sítě pro kapaliny a plyny a jejich výstavba | [24 empty] | SKP
| 42.21.1 | Inženýrské sítě pro kapaliny a plyny | [24 empty] | SKP
| 42.21.12 | Místní potrubí pro kapaliny a plyny | [24 empty] | SKP
END
Note on S6: Jedná se o informaci, zda se jedná o položku, která je do rozpočtu zadána z cenové soustavy RTS, nebo vlastní.
Note on T6: Jedná se o název CÚ, která je zadána u položky rozpočtu

## IO 222 222.1 Pol
Položkový soupis prací a dodávek | [26 empty] | #TypZaznamu#
S: | 102 | VÝJEZDOVÁ ZÁKLADNA ZÁCHRANNÉ ZDRAVOTNICKÉ SLUŽBY JIHOMORAVSKÉHO KRAJE, P.O. V KYJOVĚ | [24 empty] | STA
O: | IO 222 | Přeložka kanalizační přípojky Centrumu služeb pro seniory | [21 empty] | ING |  |  | OBJ
R: | 222.1 | Přeložka kanalizační přípojky Centrumu služeb pro seniory | [24 empty] | ROZ
P.č. | Číslo položky | Název položky | MJ | Množství | Cena / MJ | Celkem | Dodávka | Dodávka celk. | Montáž | Montáž celk. | DPH | Cena s DPH | Hmotnost / MJ | Hmotnost celk.(t) | Dem. hmotnost / MJ | Dem. hmotnost celk.(t) | Ceník | Cen. soustava / platnost | Cenová úroveň | Nhod / MJ | Nhod celk. | Dodavatel | Typ položky
Díl: | 1 | Zemní práce |  |  |  | 0 |  | 0 |  | 0 |  | 0 |  | 5.19 |  | 0 |  |  |  |  | 4.43 | [5 empty] | DIL
1 | 161101102R00 | Svislé přemístění výkopku z horniny 1 až 4, při hloubce výkopu přes 2,5 do 4 m | m3 | 5.7198 |  | 0 |  | 0 |  | 0 | 21 | 0 | 0 | 0 | 0 | 0 | 800-1 | RTS 21/ II | RTS 20/ I | 0.519 | 2.97 |  | Práce |  |  |  | POL1_
|  | bez naložení do dopravní nádoby, ale s vyprázdněním dopravní nádoby na hromadu nebo na dopravní prostředek, | [24 empty] | SPI |  | bez naložení do dopravní nádoby, ale s vyprázdněním dopravní nádoby na hromadu nebo na dopravní prostředek,
|  | pro první 1,5m stávající revizní šachty Š1123 : (1,22*1,22*3,14-0,62*0,62*3,14)*1,5*1,1 |  | 5.7198 | [22 empty] | VV | 0
2 | 162201102R00 | Vodorovné přemístění výkopku z horniny 1 až 4, na vzdálenost přes 20 do 50 m | m3 | 5.7198 |  | 0 |  | 0 |  | 0 | 21 | 0 | 0 | 0 | 0 | 0 | 800-1 | RTS 21/ II | RTS 20/ I | 0.074 | 0.42 |  | Práce |  |  |  | POL1_
|  | po suchu, bez naložení výkopku, avšak se složením bez rozhrnutí, zpáteční cesta vozidla. | [24 empty] | SPI
|  | pro první 1,5m stávající revizní šachty Š1123 : (1,22*1,22*3,14-0,62*0,62*3,14)*1,5*1,1 |  | 5.7198 | [22 empty] | VV | 0
3 | 174101101R00 | Zásyp sypaninou se zhutněním jam, šachet, rýh nebo kolem objektů v těchto vykopávkách | m3 | 5.1409 |  | 0 |  | 0 |  | 0 | 21 | 0 | 0 | 0 | 0 | 0 | 800-1 | RTS 21/ II | RTS 20/ I | 0.202 | 1.04 |  | Práce |  |  |  | POL1_
|  | z jakékoliv horniny s uložením výkopku po vrstvách, | [24 empty] | SPI
|  | včetně strojního přemístění materiálu pro zásyp ze vzdálenosti do 10 m od okraje zásypu | [24 empty] | POP
|  | 1,22*1,22*3,14*1,1 |  | 5.1409 | [22 empty] | VV | 0
4 | 133100010RAB | Hloubení šachet v hornině 1 ÷ 4, odvoz do 5 000 m, uložení na skládku | m3 | 5.7198 |  | 0 |  | 0 |  | 0 | 21 | 0 | 0.00074 | 0 | 0 | 0 | AP-HSV | RTS 21/ II | RTS 20/ I | 0 | 0 |  | Agregovaná položka |  |  |  | POL2_
|  | se svislým přemístěním, s naložením na dopravní prostředek, s odvozem a uložením na skládku, bez poplatku za skládku, včetně zřízení a odstranění pažení a rozepření. | [24 empty] | SPI |  | se svislým přemístěním, s naložením na dopravní prostředek, s odvozem a uložením na skládku, bez poplatku za skládku, včetně zřízení a odstranění pažení a rozepření.
|  | pro první 1,5m stávající revizní šachty Š1123 : (1,22*1,22*3,14-0,62*0,62*3,14)*1,5*1,1 |  | 5.7198 | [22 empty] | VV | 0
5 | 174100050RAB | Zásyp jam, rýh a šachet štěrkopískem, dovoz ze vzdálenosti 5 000 m | m3 | 3.1086 |  | 0 |  | 0 |  | 0 | 21 | 0 | 1.67 | 5.19 | 0 | 0 | AP-HSV | RTS 21/ II | RTS 20/ I | 0 | 0 |  | Agregovaná položka |  |  |  | POL2_
|  | sypaninou s vodorovnou přepravou k místu zásypu, uložením ve vrstvách a zhutněním. | [24 empty] | SPI
|  | 'zásyp stávající šachty Š1123 : (0,5*0,5*3,14)*3,6*1,1 |  | 3.1086 | [22 empty] | VV | 0
Díl: | 8 | Trubní vedení |  |  |  | 0 |  | 0 |  | 0 |  | 0 |  | 0 |  | 0 |  |  |  |  | 16.4 | [5 empty] | DIL
6 | 892593111R00 | Zkoušky těsnosti kanalizačního potrubí zabezpečení konců kanalizačního potrubí při tlakových zkouškách vodou do DN 400 mm | úsek | 2 |  | 0 |  | 0 |  | 0 | 21 | 0 | 0.00032 | 0 | 0 | 0 | 827-1 | RTS 21/ II | RTS 20/ I | 8.2 | 16.4 |  | Práce |  |  |  | POL1_
|  | vodou nebo vzduchem, | [24 empty] | SPI
7 | 8-ZSKKPS-001 | Nové napojení stávajícího kanalizačního potrubí, do dna nové spadišťové šachty RŠ3 | soubor | 1 |  | 0 |  | 0 |  | 0 | 21 | 0 | 0 | 0 | 0 | 0 |  | Vlastní | Import | 0 | 0 |  | Práce |  |  |  | POL1_
Díl: | 93 | Dokončovací práce inž.staveb |  |  |  | 0 |  | 0 |  | 0 |  | 0 |  | 0 |  | 0 |  |  |  |  | 0 | [5 empty] | DIL
8 | 93-ZSKKP-001 | Výplň potrubí hubeným betonem DN 400 | m | 3.608 |  | 0 |  | 0 |  | 0 | 21 | 0 | 0 | 0 | 0 | 0 |  | Vlastní | Import | 0 | 0 |  | Práce |  |  |  | POL1_
|  | (3,28)*1,1 |  | 3.608 | [22 empty] | VV | 0
Díl: | 96 | Bourání konstrukcí |  |  |  | 0 |  | 0 |  | 0 |  | 0 |  | 0 |  | 4.59 |  |  |  |  | 2.25 | [5 empty] | DIL
9 | 96-ZSKKP-001 | Odstranění horní části stávající betonové šachty | m | 1.5 |  | 0 |  | 0 |  | 0 | 21 | 0 | 0 | 0 | 3.06 | 4.59 |  | Vlastní | Import | 0 | 0 |  | Práce |  |  |  | POL1_
10 | 979081111R00 | Odvoz suti a vybouraných hmot na skládku do 1 km | t | 4.59 |  | 0 |  | 0 |  | 0 | 21 | 0 | 0 | 0 | 0 | 0 | 801-3 | RTS 21/ II | RTS 20/ I | 0.49 | 2.25 |  | Přesun suti |  |  |  | POL8_
|  | Včetně naložení na dopravní prostředek a složení na skládku, bez poplatku za skládku. | [24 empty] | POP
Díl: | 99 | Staveništní přesun hmot |  |  |  | 0 |  | 0 |  | 0 |  | 0 |  | 0 |  | 0 |  |  |  |  | 0 | [5 empty] | DIL
11 | 998271301R00 | Přesun hmot pro kanalizace (stoky) monolitické v otevřeném výkopu | t | 0.00064 |  | 0 |  | 0 |  | 0 | 21 | 0 | 0 | 0 | 0 | 0 | 827-1 | RTS 21/ II | RTS 20/ I | 0.649 | 0 |  | Přesun hmot |  |  |  | POL7_
|  | hloubené nebo ražené monolitické z betonu nebo železobetonu (827 2.9) včetně drobných objektů, | [24 empty] | SPI
|  | na vzdálenost 15 m od hrany výkopu nebo od okraje šachty | [24 empty] | POP
[25 empty] | 15 | 21 | DPH
| Celkem |  |  |  |  | 0 | [18 empty] | 0 | 0 | SUM
SKP
| 42 | Inženýrské stavby a jejich výstavba | [24 empty] | SKP
| 42.2 | Inženýrské sítě a jejich výstavba | [24 empty] | SKP
| 42.21 | Inženýrské sítě pro kapaliny a plyny a jejich výstavba | [24 empty] | SKP
| 42.21.1 | Inženýrské sítě pro kapaliny a plyny | [24 empty] | SKP
| 42.21.12 | Místní potrubí pro kapaliny a plyny | [24 empty] | SKP
END
Note on S6: Jedná se o informaci, zda se jedná o položku, která je do rozpočtu zadána z cenové soustavy RTS, nebo vlastní.
Note on T6: Jedná se o název CÚ, která je zadána u položky rozpočtu

## IO 231 231.1 Pol
Položkový soupis prací a dodávek | [26 empty] | #TypZaznamu#
S: | 102 | VÝJEZDOVÁ ZÁKLADNA ZÁCHRANNÉ ZDRAVOTNICKÉ SLUŽBY JIHOMORAVSKÉHO KRAJE, P.O. V KYJOVĚ | [24 empty] | STA
O: | IO 231 | Vnitroareálové připojení pitné vody | [21 empty] | ING |  |  | OBJ
R: | 231.1 | Vnitroareálové připojení pitné vody | [24 empty] | ROZ
P.č. | Číslo položky | Název položky | MJ | Množství | Cena / MJ | Celkem | Dodávka | Dodávka celk. | Montáž | Montáž celk. | DPH | Cena s DPH | Hmotnost / MJ | Hmotnost celk.(t) | Dem. hmotnost / MJ | Dem. hmotnost celk.(t) | Ceník | Cen. soustava / platnost | Cenová úroveň | Nhod / MJ | Nhod celk. | Dodavatel | Typ položky
Díl: | 1 | Zemní práce |  |  |  | 0 |  | 0 |  | 0 |  | 0 |  | 13.11 |  | 0 |  |  |  |  | 195.55 | [5 empty] | DIL
1 | 139601102R00 | Ruční výkop jam, rýh a šachet v hornině 3 | m3 | 5.0738 |  | 0 |  | 0 |  | 0 | 21 | 0 | 0 | 0 | 0 | 0 | 800-1 | RTS 21/ II | RTS 21/ I | 3.533 | 17.93 |  | Práce |  |  |  | POL1_
|  | s přehozením na vzdálenost do 5 m nebo s naložením na ruční dopravní prostředek | [24 empty] | SPI
|  | u vnitroareálového vodovodního potrubí nemocnice : 1,5*1,5*2,05*1,1 |  | 5.07 | [22 empty] | VV | 0
2 | 132201212R00 | Hloubení rýh šířky přes 60 do 200 cm do 1000 m3, v hornině 3, hloubení strojně | m3 | 79.057 |  | 0 |  | 0 |  | 0 | 21 | 0 | 0 | 0 | 0 | 0 | 800-1 | RTS 21/ II | RTS 21/ I | 0.16 | 12.65 |  | Práce |  |  |  | POL1_
|  | zapažených i nezapažených, s urovnáním dna do předepsaného profilu a spádu, s případně nutným přehozením výkopku na vzdálenost do 3 m ve výkopišti, s přehozením výkopku na přilehlém terénu na vzdálenost do 5 m od podélné osy rýhy nebo s naložením výkopku na dopravní prostředek. | [24 empty] | SPI |  | zapažených i nezapažených, s urovnáním dna do předepsaného profilu a spádu, s případně nutným přehozením výkopku na vzdálenost do 3 m ve výkopišti, s přehozením výkopku na přilehlém terénu na vzdálenost do 5 m od podélné osy rýhy nebo s naložením výkopku na dopravní prostředek.
|  | v délce přípojení na pitnou vodu : (19,22*1,75+15,31*1,65+7,13*1,75+11,19*1,65)*0,8*1,1 |  | 79.06 | [22 empty] | VV | 0
3 | 175100020RAB | Obsyp potrubí štěrkopískem, dovoz ze vzdálenosti 5 000 m | m3 | 7.6197 |  | 0 |  | 0 |  | 0 | 21 | 0 | 1.67 | 12.72 | 0 | 0 | AP-HSV | RTS 21/ II | RTS 21/ I | 0 | 0 |  | Agregovaná položka |  |  |  | POL2_
|  | prohozenou zeminou nebo štěrkopískem, s vodorovnou přepravou k místu zásypu, uložením ve vrstvách a zhutněním. | [24 empty] | SPI |  | prohozenou zeminou nebo štěrkopískem, s vodorovnou přepravou k místu zásypu, uložením ve vrstvách a zhutněním.
|  | u vnitroareálového vodovodního potrubí nemocnice : 1,5*1,5*0,26*1,1 |  | 0.64 | [22 empty] | VV | 0
|  | v délce přípojení na pitnou vodu : (19,22+15,31+7,13+11,19)*0,15*0,8*1,1 |  | 6.98 | [22 empty] | VV | 0
4 | 161101101R00 | Svislé přemístění výkopku z horniny 1 až 4, při hloubce výkopu přes 1 do 2,5 m | m3 | 84.1308 |  | 0 |  | 0 |  | 0 | 21 | 0 | 0 | 0 | 0 | 0 | 800-1 | RTS 21/ II | RTS 21/ I | 0.345 | 29.03 |  | Práce |  |  |  | POL1_
|  | bez naložení do dopravní nádoby, ale s vyprázdněním dopravní nádoby na hromadu nebo na dopravní prostředek, | [24 empty] | SPI |  | bez naložení do dopravní nádoby, ale s vyprázdněním dopravní nádoby na hromadu nebo na dopravní prostředek,
|  | u vnitroareálového vodovodního potrubí nemocnice : 1,5*1,5*2,05*1,1 |  | 5.07 | [22 empty] | VV | 0
|  | v délce přípojení na pitnou vodu : (19,22*1,75+15,31*1,65+7,13*1,75+11,19*1,65)*0,8*1,1 |  | 79.06 | [22 empty] | VV | 0
5 | 162201101R00 | Vodorovné přemístění výkopku z horniny 1 až 4, na vzdálenost do 20 m | m3 | 84.1308 |  | 0 |  | 0 |  | 0 | 21 | 0 | 0 | 0 | 0 | 0 | 800-1 | RTS 21/ II | RTS 21/ I | 0.087 | 7.32 |  | Práce |  |  |  | POL1_
|  | po suchu, bez naložení výkopku, avšak se složením bez rozhrnutí, zpáteční cesta vozidla. | [24 empty] | SPI
|  | u vnitroareálového vodovodního potrubí nemocnice : 1,5*1,5*2,05*1,1 |  | 5.07 | [22 empty] | VV | 0
|  | v délce přípojení na pitnou vodu : (19,22*1,75+15,31*1,65+7,13*1,75+11,19*1,65)*0,8*1,1 |  | 79.06 | [22 empty] | VV | 0
6 | 174101101R00 | Zásyp sypaninou se zhutněním jam, šachet, rýh nebo kolem objektů v těchto vykopávkách | m3 | 71.1178 |  | 0 |  | 0 |  | 0 | 21 | 0 | 0 | 0 | 0 | 0 | 800-1 | RTS 21/ II | RTS 21/ I | 0.202 | 14.37 |  | Práce |  |  |  | POL1_
|  | z jakékoliv horniny s uložením výkopku po vrstvách, | [24 empty] | SPI
|  | včetně strojního přemístění materiálu pro zásyp ze vzdálenosti do 10 m od okraje zásypu | [24 empty] | POP
|  | u vnitroareálového vodovodního potrubí nemocnice : 1,5*1,5*1,49*1,1 |  | 3.69 | [22 empty] | VV | 0
|  | v délce přípojení na pitnou vodu : (19,22*1,50+15,31*1,40+7,13*1,50+11,19*1,40)*0,8*1,1 |  | 67.43 | [22 empty] | VV | 0
7 | 151201101R00 | Zřízení pažení a rozepření stěn rýh zátažné, hloubky do 2 m | m2 | 196.9891 |  | 0 |  | 0 |  | 0 | 21 | 0 | 0.00199 | 0.39 | 0 | 0 | 800-1 | RTS 21/ II | RTS 21/ I | 0.402 | 79.19 |  | Práce |  |  |  | POL1_
|  | pro podzemní vedení pro všechny šířky rýhy, | [24 empty] | SPI
|  | (19,22*1,75+15,13*1,65+7,13*1,75+11,19*1,65)*2*1,1 |  | 196.99 | [22 empty] | VV | 0
8 | 151201111R00 | Odstranění pažení a rozepření rýh zátažné, hloubky do 2 m | m2 | 196.9891 |  | 0 |  | 0 |  | 0 | 21 | 0 | 0 | 0 | 0 | 0 | 800-1 | RTS 21/ II | RTS 21/ I | 0.178 | 35.06 |  | Práce |  |  |  | POL1_
|  | pro podzemní vedení s uložením materiálu na vzdálenost do 3 m od kraje výkopu, | [24 empty] | SPI
|  | (19,22*1,75+15,13*1,65+7,13*1,75+11,19*1,65)*2*1,1 |  | 196.99 | [22 empty] | VV | 0
Díl: | 4 | Vodorovné konstrukce |  |  |  | 0 |  | 0 |  | 0 |  | 0 |  | 12.4 |  | 0 |  |  |  |  | 11.11 | [5 empty] | DIL
9 | 451572111RK1 | Lože pod potrubí, stoky a drobné objekty z kameniva drobného těženého 0÷4 mm | m3 | 6.556 |  | 0 |  | 0 |  | 0 | 21 | 0 | 1.8908 | 12.4 | 0 | 0 | 827-1 | RTS 21/ II | RTS 21/ I | 1.695 | 11.11 |  | Práce |  |  |  | POL1_
|  | v otevřeném výkopu, | [24 empty] | SPI
|  | u vnitroareálového vodovodního potrubí nemocnice : 1,5*1,5*0,3*1,1 |  | 0.74 | [22 empty] | VV | 0
|  | v délce přípojení na pitnou vodu : (19,22+15,31+7,13+11,19)*0,1*1,1 |  | 5.81 | [22 empty] | VV | 0
Díl: | 5 | Komunikace |  |  |  | 0 |  | 0 |  | 0 |  | 0 |  | 0 |  | 6.68 |  |  |  |  | 0 | [5 empty] | DIL
10 | 113106035RA0 | Rozebrání dlažeb komunikací pro pěší a vozovek rozebrání dlažby z kostek, , odstranění podkladu z kameniva drceného tl. 40 cm, naložení a odvoz na skládku do 1 km, plocha do 50 m2 | m2 | 4.62 |  | 0 |  | 0 |  | 0 | 21 | 0 | 0 | 0 | 1.297 | 5.99 | AP-HSV | RTS 21/ II | RTS 21/ I | 0 | 0 |  | Agregovaná položka |  |  |  | POL2_
|  | Včetně nakládání a vodorovného přemístění do 1 km. | [24 empty] | POP
|  | 5,25*0,8*1,1 |  | 4.62 | [22 empty] | VV | 0
|  | 4,72*0,8*1,1 |  | 4.15 | [22 empty] | VV | 0
11 | 113106000RA0 | Rozebrání dlažeb komunikací pro pěší a vozovek rozebrání zámkové dlažby, tl. 6 cm, odstranění podkladu z kameniva drceného tl. 10 cm, naložení a odvoz na skládku do 1 km, plocha do 50 m2 | m2 | 1.5576 |  | 0 |  | 0 |  | 0 | 21 | 0 | 0 | 0 | 0.445 | 0.69 | AP-HSV | RTS 21/ II | RTS 21/ I | 0 | 0 |  | Agregovaná položka |  |  |  | POL2_
|  | Včetně nakládání a vodorovného přemístění do 1 km. | [24 empty] | POP
|  | 1,57*0,8*1,1 |  | 1.56 | [22 empty] | VV | 0
|  | 1,77*0,8*1,1 |  | 1.56 | [22 empty] | VV | 0
Díl: | 8 | Trubní vedení |  |  |  | 0 |  | 0 |  | 0 |  | 0 |  | 0.43 |  | 0 |  |  |  |  | 22.36 | [5 empty] | DIL
12 | 8-ZSKV-001 | Pas navrtávací 160/50, pro vodu | kus | 1 |  | 0 |  | 0 |  | 0 | 21 | 0 | 0 | 0 | 0 | 0 |  | Vlastní | Import | 0 | 0 |  | Práce |  |  |  | POL1_
13 | 870868T10 | Montáž navrtávacích pasů | kus | 1 |  | 0 |  | 0 |  | 0 | 21 | 0 | 0 | 0 | 0 | 0 |  | Vlastní | Import | 0 | 0 |  | Práce |  |  |  | POL1_
14 | 877698T10 | Souprava zemní - voda | kus | 1 |  | 0 |  | 0 |  | 0 | 21 | 0 | 0 | 0 | 0 | 0 |  | Vlastní | Import | 0 | 0 |  | Práce |  |  |  | POL1_
15 | 8-ZSKV-004 | Šoupátko DN 40 pro dom.přípojky -voda | kus | 1 |  | 0 |  | 0 |  | 0 | 21 | 0 | 0 | 0 | 0 | 0 |  | Vlastní | Import | 0 | 0 |  | Práce |  |  |  | POL1_
16 | 870874T10 | Montáž vodovodních šoupátek ve výkopu | kus | 1 |  | 0 |  | 0 |  | 0 | 21 | 0 | 0 | 0 | 0 | 0 |  | Vlastní | Import | 0 | 0 |  | Práce |  |  |  | POL1_
17 | 870802T10 | Poklop uliční šoupátkový - voda | kus | 1 |  | 0 |  | 0 |  | 0 | 21 | 0 | 0 | 0 | 0 | 0 |  | Vlastní | Import | 0 | 0 |  | Práce |  |  |  | POL1_
18 | 422915501R | deska podkladová pro šoupátkové poklopy | kus | 1 |  | 0 |  | 0 |  | 0 | 21 | 0 | 0 | 0 | 0 | 0 | SPCM | RTS 21/ II | RTS 21/ I | 0 | 0 |  | Specifikace |  |  |  | POL3_
19 | 899401112R00 | Osazení poklopů litinových šoupátkových | kus | 1 |  | 0 |  | 0 |  | 0 | 21 | 0 | 0.12303 | 0.12 | 0 | 0 | 827-1 | RTS 21/ II | RTS 21/ I | 0.863 | 0.86 |  | Práce |  |  |  | POL1_
|  | včetně podezdění | [24 empty] | SPI
20 | 879172199R00 | Příplatky za montáž vodovodních přípojek , DN 32-80 mm | kus | 1 |  | 0 |  | 0 |  | 0 | 21 | 0 | 8e-05 | 0 | 0 | 0 | 827-1 | RTS 21/ II | RTS 21/ I | 0.92 | 0.92 |  | Práce |  |  |  | POL1_
21 | 8-ZSKV-009 | Potrubí PE 100 SDR11 50x4,6mm | m | 59.95 |  | 0 |  | 0 |  | 0 | 21 | 0 | 0 | 0 | 0 | 0 |  | Vlastní | Import | 0 | 0 |  | Práce |  |  |  | POL1_
|  | 54,50*1,1 |  | 59.95 | [22 empty] | VV | 0
|  | 63,78*1,1 |  | 70.16 | [22 empty] | VV | 0
22 | 871181121R00 | Montáž potrubí z plastických hmot z tlakových trubek polyetylenových, vnějšího průměru 50 mm | m | 59.95 |  | 0 |  | 0 |  | 0 | 21 | 0 | 0 | 0 | 0 | 0 | 827-1 | RTS 21/ II | RTS 21/ I | 0.038 | 2.28 |  | Práce |  |  |  | POL1_
|  | v otevřeném výkopu, | [24 empty] | SPI
|  | 54,50*1,1 |  | 59.95 | [22 empty] | VV | 0
23 | 898011911RA0 | Kabelová chránička z PVC, DN 110 mm | m | 14.399 |  | 0 |  | 0 |  | 0 | 21 | 0 | 0.02136 | 0.31 | 0 | 0 | AP-HSV | RTS 21/ II | RTS 21/ I | 0 | 0 |  | Agregovaná položka |  |  |  | POL2_
|  | včetně obsypu chrániky pískem | [24 empty] | SPI
|  | (5,28+7,81)*1,1 |  | 14.4 | [22 empty] | VV | 0
24 | 899721112R00 | Výstražné fólie výstražná fólie pro vodovod, šířka 30 cm | m | 58.85 |  | 0 |  | 0 |  | 0 | 21 | 0 | 0 | 0 | 0 | 0 | 827-1 | RTS 21/ II | RTS 21/ I | 0.026 | 1.53 |  | Práce |  |  |  | POL1_
|  | 53,50*1,1 |  | 58.85 | [22 empty] | VV | 0
25 | 877701T10 | Těsnící manžeta pro prostup potrubí vodotěsně, plynotěsně do budovy, průměr potrubí 40mm, D+M | kus | 1 |  | 0 |  | 0 |  | 0 | 21 | 0 | 0 | 0 | 0 | 0 |  | Vlastní | Import | 0 | 0 |  | Práce |  |  |  | POL1_
26 | 876477T10 | Kohout vod.kulový DN40 | kus | 1 |  | 0 |  | 0 |  | 0 | 21 | 0 | 0 | 0 | 0 | 0 |  | Vlastní | Import | 0 | 0 |  | Práce |  |  |  | POL1_
27 | 870877T10 | Montáž vodoměru závitového | kus | 1 |  | 0 |  | 0 |  | 0 | 21 | 0 | 0 | 0 | 0 | 0 |  | Vlastní | Import | 0 | 0 |  | Práce |  |  |  | POL1_
28 | 8-VSKV014 | Klapka vod.zpětná DN 40 | kus | 1 |  | 0 |  | 0 |  | 0 | 21 | 0 | 0 | 0 | 0 | 0 |  | Vlastní | Import | 0 | 0 |  | Práce |  |  |  | POL1_
29 | 8-ZSKV015 | Kohout vod.kulový s vypouštěním DN 40 | kus | 1 |  | 0 |  | 0 |  | 0 | 21 | 0 | 0 | 0 | 0 | 0 |  | Vlastní | Import | 0 | 0 |  | Práce |  |  |  | POL1_
30 | 899721112R00 | Výstražné fólie výstražná fólie pro vodovod, šířka 30 cm | m | 70.158 |  | 0 |  | 0 |  | 0 | 21 | 0 | 0 | 0 | 0 | 0 | 827-1 | RTS 21/ II | RTS 21/ I | 0.026 | 1.82 |  | Práce |  |  |  | POL1_
|  | 63,78*1,1 |  | 70.16 | [22 empty] | VV | 0
31 | 870808T10 | Vodič signalizační | m | 58.85 |  | 0 |  | 0 |  | 0 | 21 | 0 | 0 | 0 | 0 | 0 |  | Vlastní | Import | 0 | 0 |  | Práce |  |  |  | POL1_
|  | 53,50*1,1 |  | 58.85 | [22 empty] | VV | 0
32 | 892273111R00 | Proplach a desinfekce vodovodního potrubí DN od 80 do 125 mm | m | 58.85 |  | 0 |  | 0 |  | 0 | 21 | 0 | 0 | 0 | 0 | 0 | 827-1 | RTS 21/ II | RTS 21/ I | 0.21 | 12.36 |  | Práce |  |  |  | POL1_
|  | napuštění a vypuštění vody, dodání vody a desinfekčního prostředku, náklady na bakteriologický rozbor vody, | [24 empty] | SPI |  | napuštění a vypuštění vody, dodání vody a desinfekčního prostředku, náklady na bakteriologický rozbor vody,
|  | 53,5*1,1 |  | 58.85 | [22 empty] | VV | 0
33 | 892241111R00 | Tlakové zkoušky vodovodního potrubí DN do 80 mm | m | 58.85 |  | 0 |  | 0 |  | 0 | 21 | 0 | 0 | 0 | 0 | 0 | 827-1 | RTS 21/ II | RTS 21/ I | 0.044 | 2.59 |  | Práce |  |  |  | POL1_
|  | přísun, montáže, demontáže a odsunu zkoušecího čerpadla, napuštění tlakovou vodou a dodání vody pro tlakovou zkoušku, | [24 empty] | SPI |  | přísun, montáže, demontáže a odsunu zkoušecího čerpadla, napuštění tlakovou vodou a dodání vody pro tlakovou zkoušku,
|  | 53,50*1,1 |  | 58.85 | [22 empty] | VV | 0
Díl: | 99 | Staveništní přesun hmot |  |  |  | 0 |  | 0 |  | 0 |  | 0 |  | 0 |  | 0 |  |  |  |  | 2.73 | [5 empty] | DIL
34 | 998276101R00 | Přesun hmot pro trubní vedení z trub plastových nebo sklolaminátových v otevřeném výkopu | t | 12.911 |  | 0 |  | 0 |  | 0 | 21 | 0 | 0 | 0 | 0 | 0 | 827-1 | RTS 21/ II | RTS 21/ I | 0.2115 | 2.73 |  | Přesun hmot |  |  |  | POL7_
|  | vodovodu nebo kanalizace ražené nebo hloubené (827 1.1, 827 1.9, 827 2.1, 827 2.9), drobných objektů | [24 empty] | SPI
|  | na vzdálenost 15 m od hrany výkopu nebo od okraje šachty | [24 empty] | POP
[25 empty] | 15 | 21 | DPH
| Celkem |  |  |  |  | 0 | [18 empty] | 0 | 0 | SUM
SKP
| 42 | Inženýrské stavby a jejich výstavba | [24 empty] | SKP
| 42.2 | Inženýrské sítě a jejich výstavba | [24 empty] | SKP
| 42.21 | Inženýrské sítě pro kapaliny a plyny a jejich výstavba | [24 empty] | SKP
| 42.21.1 | Inženýrské sítě pro kapaliny a plyny | [24 empty] | SKP
| 42.21.12 | Místní potrubí pro kapaliny a plyny | [24 empty] | SKP
END
Note on S6: Jedná se o informaci, zda se jedná o položku, která je do rozpočtu zadána z cenové soustavy RTS, nebo vlastní.
Note on T6: Jedná se o název CÚ, která je zadána u položky rozpočtu

## IO 232 232.1 Pol
Položkový soupis prací a dodávek | [26 empty] | #TypZaznamu#
S: | 102 | VÝJEZDOVÁ ZÁKLADNA ZÁCHRANNÉ ZDRAVOTNICKÉ SLUŽBY JIHOMORAVSKÉHO KRAJE, P.O. V KYJOVĚ | [24 empty] | STA
O: | IO 232 | Přípojka kanalizace | [21 empty] | ING |  |  | OBJ
R: | 232.1 | Přípojka kanalizace | [24 empty] | ROZ
P.č. | Číslo položky | Název položky | MJ | Množství | Cena / MJ | Celkem | Dodávka | Dodávka celk. | Montáž | Montáž celk. | DPH | Cena s DPH | Hmotnost / MJ | Hmotnost celk.(t) | Dem. hmotnost / MJ | Dem. hmotnost celk.(t) | Ceník | Cen. soustava / platnost | Cenová úroveň | Nhod / MJ | Nhod celk. | Dodavatel | Typ položky
Díl: | 1 | Zemní práce |  |  |  | 0 |  | 0 |  | 0 |  | 0 |  | 1.33 |  | 0 |  |  |  |  | 47.15 | [5 empty] | DIL
1 | 132201210R00 | Hloubení rýh šířky přes 60 do 200 cm do 50 m3, v hornině 3, hloubení strojně | m3 | 7.781 |  | 0 |  | 0 |  | 0 | 21 | 0 | 0 | 0 | 0 | 0 | 800-1 | RTS 21/ II | RTS 20/ I | 0.365 | 2.84 |  | Práce |  |  |  | POL1_
|  | zapažených i nezapažených, s urovnáním dna do předepsaného profilu a spádu, s případně nutným přehozením výkopku na vzdálenost do 3 m ve výkopišti, s přehozením výkopku na přilehlém terénu na vzdálenost do 5 m od podélné osy rýhy nebo s naložením výkopku na dopravní prostředek. | [24 empty] | SPI |  | zapažených i nezapažených, s urovnáním dna do předepsaného profilu a spádu, s případně nutným přehozením výkopku na vzdálenost do 3 m ve výkopišti, s přehozením výkopku na přilehlém terénu na vzdálenost do 5 m od podélné osy rýhy nebo s naložením výkopku na dopravní prostředek.
|  | potrubí : 0,35*1,0*4*1,1 |  | 1.54 | [22 empty] | VV | 0
|  | šachta : 1,2*1,2*3,94*1,1 |  | 6.241 | [22 empty] | VV | 0
2 | 139601102R00 | Ruční výkop jam, rýh a šachet v hornině 3 | m3 | 5.808 |  | 0 |  | 0 |  | 0 | 21 | 0 | 0 | 0 | 0 | 0 | 800-1 | RTS 21/ II | RTS 20/ I | 3.533 | 20.52 |  | Práce |  |  |  | POL1_
|  | s přehozením na vzdálenost do 5 m nebo s naložením na ruční dopravní prostředek | [24 empty] | SPI
|  | okolo kan. řadu : 1,2*1,0*4,4*1,1 |  | 5.808 | [22 empty] | VV | 0
3 | 151201201R00 | Zřízení pažení stěn výkopu bez rozepření, vzepření zátažné, hloubky do 4 m | m2 | 24.805 |  | 0 |  | 0 |  | 0 | 21 | 0 | 0.00149 | 0.04 | 0 | 0 | 800-1 | RTS 21/ II | RTS 20/ I | 0.323 | 8.01 |  | Práce |  |  |  | POL1_
|  | 2,75*4,1*2*1,1 |  | 24.805 | [22 empty] | VV | 0
4 | 151201211R00 | Odstranění pažení stěn výkopu zátažné, hloubky do 4 m | m2 | 24.805 |  | 0 |  | 0 |  | 0 | 21 | 0 | 0 | 0 | 0 | 0 | 800-1 | RTS 21/ II | RTS 20/ I | 0.171 | 4.24 |  | Práce |  |  |  | POL1_
|  | s uložením pažin na vzdálenost do 3 m od okraje výkopu, | [24 empty] | SPI
|  | 2,75*4,1*2*1,1 |  | 24.805 | [22 empty] | VV | 0
5 | 161101102R00 | Svislé přemístění výkopku z horniny 1 až 4, při hloubce výkopu přes 2,5 do 4 m | m3 | 13.589 |  | 0 |  | 0 |  | 0 | 21 | 0 | 0 | 0 | 0 | 0 | 800-1 | RTS 21/ II | RTS 20/ I | 0.519 | 7.05 |  | Práce |  |  |  | POL1_
|  | bez naložení do dopravní nádoby, ale s vyprázdněním dopravní nádoby na hromadu nebo na dopravní prostředek, | [24 empty] | SPI |  | bez naložení do dopravní nádoby, ale s vyprázdněním dopravní nádoby na hromadu nebo na dopravní prostředek,
|  | okolo kan. řadu : 1,2*1,0*4,4*1,1 |  | 5.808 | [22 empty] | VV | 0
|  | potrubí : 0,35*1,0*4*1,1 |  | 1.54 | [22 empty] | VV | 0
|  | šachta : 1,2*1,2*3,94*1,1 |  | 6.241 | [22 empty] | VV | 0
6 | 162201102R00 | Vodorovné přemístění výkopku z horniny 1 až 4, na vzdálenost přes 20 do 50 m | m3 | 13.589 |  | 0 |  | 0 |  | 0 | 21 | 0 | 0 | 0 | 0 | 0 | 800-1 | RTS 21/ II | RTS 20/ I | 0.074 | 1.01 |  | Práce |  |  |  | POL1_
|  | po suchu, bez naložení výkopku, avšak se složením bez rozhrnutí, zpáteční cesta vozidla. | [24 empty] | SPI
|  | okolo kan. řadu : 1,2*1,0*4,4*1,1 |  | 5.808 | [22 empty] | VV | 0
|  | potrubí : 0,35*1,0*4*1,1 |  | 1.54 | [22 empty] | VV | 0
|  | šachta : 1,2*1,2*3,94*1,1 |  | 6.241 | [22 empty] | VV | 0
7 | 174101101R00 | Zásyp sypaninou se zhutněním jam, šachet, rýh nebo kolem objektů v těchto vykopávkách | m3 | 11.3101 |  | 0 |  | 0 |  | 0 | 21 | 0 | 0 | 0 | 0 | 0 | 800-1 | RTS 21/ II | RTS 20/ I | 0.202 | 2.28 |  | Práce |  |  |  | POL1_
|  | z jakékoliv horniny s uložením výkopku po vrstvách, | [24 empty] | SPI
|  | včetně strojního přemístění materiálu pro zásyp ze vzdálenosti do 10 m od okraje zásypu | [24 empty] | POP
|  | okolo kan. řadu : 1,2*1,0*3,8*1,1 |  | 5.016 | [22 empty] | VV | 0
|  | potrubí : 0,35*1,0*3,65*1,1 |  | 1.4053 | [22 empty] | VV | 0
|  | šachta : (1,2*1,2*3,84-0,3*0,3*3,14*3,84)*1,1 |  | 4.8889 | [22 empty] | VV | 0
8 | 175101101RT2 | Obsyp potrubí bez prohození sypaniny, s dodáním štěrkopísku frakce 0 - 22 mm | m3 | 0.7563 |  | 0 |  | 0 |  | 0 | 21 | 0 | 1.7 | 1.29 | 0 | 0 | 800-1 | RTS 21/ II | RTS 20/ I | 1.587 | 1.2 |  | Práce |  |  |  | POL1_
|  | sypaninou z vhodných hornin tř. 1 - 4 nebo materiálem připraveným podél výkopu ve vzdálenosti do 3 m od jeho kraje, pro jakoukoliv hloubku výkopu a jakoukoliv míru zhutnění, | [24 empty] | SPI |  | sypaninou z vhodných hornin tř. 1 - 4 nebo materiálem připraveným podél výkopu ve vzdálenosti do 3 m od jeho kraje, pro jakoukoliv hloubku výkopu a jakoukoliv míru zhutnění,
|  | okolo kan. řadu : 1,2*1,0*0,5*1,1 |  | 0.66 | [22 empty] | VV | 0
|  | potrubí : 0,35*1,0*0,25*1,1 |  | 0.09625 | [22 empty] | VV | 0
Díl: | 4 | Vodorovné konstrukce |  |  |  | 0 |  | 0 |  | 0 |  | 0 |  | 0.62 |  | 0 |  |  |  |  | 0.56 | [5 empty] | DIL
9 | 451572111R00 | Lože pod potrubí, stoky a drobné objekty z kameniva drobného těženého 0÷4 mm | m3 | 0.3289 |  | 0 |  | 0 |  | 0 | 21 | 0 | 1.8908 | 0.62 | 0 | 0 | 827-1 | RTS 21/ II | RTS 20/ I | 1.695 | 0.56 |  | Práce |  |  |  | POL1_
|  | v otevřeném výkopu, | [24 empty] | SPI
|  | okolo kan. řadu : 1,2*1,0*0,1*1,1 |  | 0.132 | [22 empty] | VV | 0
|  | potrubí : 0,35*1,0*0,1*1,1 |  | 0.0385 | [22 empty] | VV | 0
|  | šachta : 1,2*1,2*0,1*1,1 |  | 0.1584 | [22 empty] | VV | 0
Díl: | 8 | Trubní vedení |  |  |  | 0 |  | 0 |  | 0 |  | 0 |  | 0 |  | 0 |  |  |  |  | 0.14 | [5 empty] | DIL
10 | 899711122R00 | Výstražné fólie výstražná fólie pro kanalizaci, šířka 30 cm | m | 1.705 |  | 0 |  | 0 |  | 0 | 21 | 0 | 0 | 0 | 0 | 0 | 827-1 | RTS 21/ II | RTS 20/ I | 0.026 | 0.04 |  | Práce |  |  |  | POL1_
|  | 1,55*1,1 |  | 1.705 | [22 empty] | VV | 0
11 | 721290112R00 | Zkouška těsnosti kanalizace v objektech vodou, DN 200 | m | 1.705 |  | 0 |  | 0 |  | 0 | 21 | 0 | 0 | 0 | 0 | 0 | 800-721 | RTS 21/ II | RTS 20/ I | 0.059 | 0.1 |  | Práce |  |  |  | POL1_
|  | 1,55*1,1 |  | 1.705 | [22 empty] | VV | 0
12 | 8-ZSKK-001 | Mechanické kolmé sedlo kanalizační přípojky DN150, hlavní potrubí DN400 PP, D+M | kus | 1 |  | 0 |  | 0 |  | 0 | 21 | 0 | 0 | 0 | 0 | 0 |  | Vlastní | Import | 0 | 0 |  | Práce |  |  |  | POL1_
13 | 8-ZSKK002 | Potrubí KG SN8 svodné v zemi 150x4,7mm | m | 1.133 |  | 0 |  | 0 |  | 0 | 21 | 0 | 0 | 0 | 0 | 0 |  | Vlastní | Import | 0 | 0 |  | Práce |  |  |  | POL1_
|  | 1,03*1,1 |  | 1.133 | [22 empty] | VV | 0
14 | 8-ZSKK003 | RŠK šachta DN600, dl.šach.roury 6,00m,dno KG 160, přímé, poklop litinový 40t do teleskopu, D+M | kus | 1 |  | 0 |  | 0 |  | 0 | 21 | 0 | 0 | 0 | 0 | 0 |  | Vlastní | Import | 0 | 0 |  | Práce |  |  |  | POL1_
15 | 8-ZSKV016 | Vodič signalizační | m | 1.133 |  | 0 |  | 0 |  | 0 | 21 | 0 | 5e-05 | 0 | 0 | 0 |  | Vlastní | Import | 0 | 0 |  | Práce |  |  |  | POL1_
|  | 1,03*1,1 |  | 1.133 | [22 empty] | VV | 0
Díl: | 99 | Staveništní přesun hmot |  |  |  | 0 |  | 0 |  | 0 |  | 0 |  | 0 |  | 0 |  |  |  |  | 0.41 | [5 empty] | DIL
16 | 998276101R00 | Přesun hmot pro trubní vedení z trub plastových nebo sklolaminátových v otevřeném výkopu | t | 1.9446 |  | 0 |  | 0 |  | 0 | 21 | 0 | 0 | 0 | 0 | 0 | 827-1 | RTS 21/ II | RTS 20/ I | 0.2115 | 0.41 |  | Přesun hmot |  |  |  | POL7_
|  | vodovodu nebo kanalizace ražené nebo hloubené (827 1.1, 827 1.9, 827 2.1, 827 2.9), drobných objektů | [24 empty] | SPI
|  | na vzdálenost 15 m od hrany výkopu nebo od okraje šachty | [24 empty] | POP
[25 empty] | 15 | 21 | DPH
| Celkem |  |  |  |  | 0 | [18 empty] | 0 | 0 | SUM
SKP
| 42 | Inženýrské stavby a jejich výstavba | [24 empty] | SKP
| 42.2 | Inženýrské sítě a jejich výstavba | [24 empty] | SKP
| 42.21 | Inženýrské sítě pro kapaliny a plyny a jejich výstavba | [24 empty] | SKP
| 42.21.1 | Inženýrské sítě pro kapaliny a plyny | [24 empty] | SKP
| 42.21.12 | Místní potrubí pro kapaliny a plyny | [24 empty] | SKP
END
Note on S6: Jedná se o informaci, zda se jedná o položku, která je do rozpočtu zadána z cenové soustavy RTS, nebo vlastní.
Note on T6: Jedná se o název CÚ, která je zadána u položky rozpočtu

## IO 241 241.1 Pol
Položkový soupis prací a dodávek | [26 empty] | #TypZaznamu#
S: | 102 | VÝJEZDOVÁ ZÁKLADNA ZÁCHRANNÉ ZDRAVOTNICKÉ SLUŽBY JIHOMORAVSKÉHO KRAJE, P.O. V KYJOVĚ | [24 empty] | STA
O: | IO 241 | Areálová dešťová kanalizace | [21 empty] | ING |  |  | OBJ
R: | 241.1 | Areálová dešťová kanalizace | [24 empty] | ROZ
P.č. | Číslo položky | Název položky | MJ | Množství | Cena / MJ | Celkem | Dodávka | Dodávka celk. | Montáž | Montáž celk. | DPH | Cena s DPH | Hmotnost / MJ | Hmotnost celk.(t) | Dem. hmotnost / MJ | Dem. hmotnost celk.(t) | Ceník | Cen. soustava / platnost | Cenová úroveň | Nhod / MJ | Nhod celk. | Dodavatel | Typ položky
Díl: | 13 | Hloubené vykopávky |  |  |  | 0 |  | 0 |  | 0 |  | 0 |  | 0 |  | 0 |  |  |  |  | 0 | [5 empty] | DIL
1 | 131301112R00 | Hloubení nezapaž. jam hor.4 do 1000 m3, STROJNĚ | m3 | 192.4 |  | 0 |  | 0 |  | 0 | 21 | 0 | 0 | 0 | 0 | 0 |  | Vlastní | Indiv | 0 | 0 |  | Práce |  |  |  | POL1_1
2 | 131301119R00 | Příplatek za lepivost - hloubení nezap.jam v hor.4 | m3 | 192.4 |  | 0 |  | 0 |  | 0 | 21 | 0 | 0 | 0 | 0 | 0 |  | Vlastní | Indiv | 0 | 0 |  | Práce |  |  |  | POL1_1
3 | 131301201R00 | Hloubení zapažených jam v hor.4 do 100 m3 | m3 | 58.7 |  | 0 |  | 0 |  | 0 | 21 | 0 | 0 | 0 | 0 | 0 |  | Vlastní | Indiv | 0 | 0 |  | Práce |  |  |  | POL1_1
4 | 131301209R00 | Příplatek za lepivost - hloubení zapaž.jam v hor.4 | m3 | 58.7 |  | 0 |  | 0 |  | 0 | 21 | 0 | 0 | 0 | 0 | 0 |  | Vlastní | Indiv | 0 | 0 |  | Práce |  |  |  | POL1_1
5 | 132301212R00 | Hloubení rýh š.do 200 cm hor.4 do 1000 m3, STROJNĚ | m3 | 385 |  | 0 |  | 0 |  | 0 | 21 | 0 | 0 | 0 | 0 | 0 |  | Vlastní | Indiv | 0 | 0 |  | Práce |  |  |  | POL1_1
6 | 132301219R00 | Přípl.za lepivost,hloubení rýh 200cm,hor.4,STROJNĚ | m3 | 385 |  | 0 |  | 0 |  | 0 | 21 | 0 | 0 | 0 | 0 | 0 |  | Vlastní | Indiv | 0 | 0 |  | Práce |  |  |  | POL1_1
Díl: | 15 | Roubení |  |  |  | 0 |  | 0 |  | 0 |  | 0 |  | 0.86 |  | 0 |  |  |  |  | 0 | [5 empty] | DIL
7 | 151101101R00 | Pažení a rozepření stěn rýh - příložné - hl.do 2 m | m2 | 132 |  | 0 |  | 0 |  | 0 | 21 | 0 | 0.00099 | 0.13 | 0 | 0 |  | Vlastní | Indiv | 0 | 0 |  | Práce |  |  |  | POL1_1
8 | 151101102R00 | Pažení a rozepření stěn rýh - příložné - hl.do 4 m | m2 | 300 |  | 0 |  | 0 |  | 0 | 21 | 0 | 0.00086 | 0.26 | 0 | 0 |  | Vlastní | Indiv | 0 | 0 |  | Práce |  |  |  | POL1_1
9 | 151101111R00 | Odstranění pažení stěn rýh - příložné - hl. do 2 m | m2 | 132 |  | 0 |  | 0 |  | 0 | 21 | 0 | 0 | 0 | 0 | 0 |  | Vlastní | Indiv | 0 | 0 |  | Práce |  |  |  | POL1_1
10 | 151101112R00 | Odstranění pažení stěn rýh - příložné - hl. do 4 m | m2 | 300 |  | 0 |  | 0 |  | 0 | 21 | 0 | 0 | 0 | 0 | 0 |  | Vlastní | Indiv | 0 | 0 |  | Práce |  |  |  | POL1_1
11 | 460400062RT6 | Pažení jam půdorysu do 16 m2, hloubky do.2-4 m | kus | 2 |  | 0 |  | 0 |  | 0 | 21 | 0 | 0.23437 | 0.47 | 0 | 0 |  | Vlastní | Indiv | 0 | 0 |  | Práce |  |  |  | POL1_1
Díl: | 16 | Přemístění výkopku |  |  |  | 0 |  | 0 |  | 0 |  | 0 |  | 0 |  | 0 |  |  |  |  | 0 | [5 empty] | DIL
12 | 161101101R00 | Svislé přemístění výkopku z hor.1-4 do 2,5 m | m3 | 473.7 |  | 0 |  | 0 |  | 0 | 21 | 0 | 0 | 0 | 0 | 0 |  | Vlastní | Indiv | 0 | 0 |  | Práce |  |  |  | POL1_1
13 | 162701105R00 | Vodorovné přemístění výkopku z hor.1-4 do 10000 m | m3 | 473.7 |  | 0 |  | 0 |  | 0 | 21 | 0 | 0 | 0 | 0 | 0 |  | Vlastní | Indiv | 0 | 0 |  | Práce |  |  |  | POL1_1
14 | 167101102R00 | Nakládání výkopku z hor.1-4 v množství nad 100 m3 | m3 | 473.7 |  | 0 |  | 0 |  | 0 | 21 | 0 | 0 | 0 | 0 | 0 |  | Vlastní | Indiv | 0 | 0 |  | Práce |  |  |  | POL1_1
15 | 199000002R00 | Poplatek za skládku horniny 1- 4 | m3 | 473.7 |  | 0 |  | 0 |  | 0 | 21 | 0 | 0 | 0 | 0 | 0 |  | Vlastní | Indiv | 0 | 0 |  | Práce |  |  |  | POL1_1
Díl: | 17 | Konstrukce ze zemin |  |  |  | 0 |  | 0 |  | 0 |  | 0 |  | 652.33 |  | 0 |  |  |  |  | 0 | [5 empty] | DIL
16 | 174100010RAE | Zásyp jam, rýh a šachet sypaninou | m3 | 129.6 |  | 0 |  | 0 |  | 0 | 21 | 0 | 0 | 0 | 0 | 0 |  | Vlastní | Indiv | 0 | 0 |  | Agregovaná položka |  |  |  | POL2_1
17 | 174100050RAC | Zásyp jam,rýh a šachet štěrkopískem | m3 | 310.2 |  | 0 |  | 0 |  | 0 | 21 | 0 | 1.67 | 518.03 | 0 | 0 |  | Vlastní | Indiv | 0 | 0 |  | Agregovaná položka |  |  |  | POL2_1
18 | 175101101RT2 | Obsyp potrubí bez prohození sypaniny s dodáním štěrkopísku frakce 0 - 22 mm | m3 | 79 |  | 0 |  | 0 |  | 0 | 21 | 0 | 1.7 | 134.3 | 0 | 0 |  | Vlastní | Indiv | 0 | 0 |  | Práce |  |  |  | POL1_1
Díl: | 27 | Základy |  |  |  | 0 |  | 0 |  | 0 |  | 0 |  | 32.5 |  | 0 |  |  |  |  | 0 | [5 empty] | DIL
19 | 273311114R00 | Beton základ. desek prostý z cem. portlad. C 12/15 | m3 | 2.13 |  | 0 |  | 0 |  | 0 | 21 | 0 | 2.5856 | 5.51 | 0 | 0 |  | Vlastní | Indiv | 0 | 0 |  | Práce |  |  |  | POL1_1
20 | 273311117R00 | Beton základ. desek prostý z cem. portlad. C 25/30 | m3 | 4.11 |  | 0 |  | 0 |  | 0 | 21 | 0 | 2.5856 | 10.63 | 0 | 0 |  | Vlastní | Indiv | 0 | 0 |  | Práce |  |  |  | POL1_1
21 | 273311118R00 | Beton prostý z cem. portlad. C 30/37 výplň pláště | m3 | 6.2 |  | 0 |  | 0 |  | 0 | 21 | 0 | 2.5856 | 16.03 | 0 | 0 |  | Vlastní | Indiv | 0 | 0 |  | Práce |  |  |  | POL1_1
22 | 273362021R00 | Výztuž základových desek ze svařovaných sití KARI | t | 0.316 |  | 0 |  | 0 |  | 0 | 21 | 0 | 1.057 | 0.33 | 0 | 0 |  | Vlastní | Indiv | 0 | 0 |  | Práce |  |  |  | POL1_1
Díl: | 45 | Podkladní a vedlejší konstrukce (kromě vozovek a železničního svršku) |  |  |  | 0 |  | 0 |  | 0 |  | 0 |  | 103.37 |  | 0 |  |  |  |  | 0 | [5 empty] | DIL
23 | 451572111R00 | Lože pod potrubí z kameniva těženého 0 - 4 mm | m3 | 19.8 |  | 0 |  | 0 |  | 0 | 21 | 0 | 1.8908 | 37.44 | 0 | 0 |  | Vlastní | Indiv | 0 | 0 |  | Práce |  |  |  | POL1_1
24 | 457571211RK1 | Filtr.vrstvy z nezhut.kam.těž.hr.16-32, bez úpravy | m3 | 37.6 |  | 0 |  | 0 |  | 0 | 21 | 0 | 1.7535 | 65.93 | 0 | 0 |  | Vlastní | Indiv | 0 | 0 |  | Práce |  |  |  | POL1_1
Díl: | 711 | Izolace proti vodě |  |  |  | 0 |  | 0 |  | 0 |  | 0 |  | 0.25 |  | 0 |  |  |  |  | 0 | [5 empty] | DIL
25 | 711141559RZ2 | Izolace proti vlhk. vodorovná pásy přitavením | m2 | 26 |  | 0 |  | 0 |  | 0 | 21 | 0 | 0.00974 | 0.25 | 0 | 0 |  | Vlastní | Indiv | 0 | 0 |  | Práce |  |  |  | POL1_7
Díl: | 87 | Potrubí z trub plastických, skleněných a čedičových |  |  |  | 0 |  | 0 |  | 0 |  | 0 |  | 1.1 |  | 0 |  |  |  |  | 0 | [5 empty] | DIL
26 | 28614243 | Trubka kanalizač. ULTRA-RIB 2 SN 16 400x3000 mm | kus | 11 |  | 0 |  | 0 |  | 0 | 21 | 0 | 0.0468 | 0.51 | 0 | 0 |  | Vlastní | Indiv | 0 | 0 |  | Specifikace |  |  |  | POL3_0
27 | 28656325 | Odbočka kanalizační na KG ULTRA-RIB2 DN400/150/45° | kus | 4 |  | 0 |  | 0 |  | 0 | 21 | 0 | 0.0105 | 0.04 | 0 | 0 |  | Vlastní | Indiv | 0 | 0 |  | Specifikace |  |  |  | POL3_0
28 | 721176222R00 | Potrubí KG svodné (ležaté) v zemi D 110 x 3,2 mm | m | 96 |  | 0 |  | 0 |  | 0 | 21 | 0 | 0.0021 | 0.2 | 0 | 0 |  | Vlastní | Indiv | 0 | 0 |  | Práce |  |  |  | POL1_1
29 | 721176223R00 | Potrubí KG svodné (ležaté) v zemi D 125 x 3,2 mm | m | 19 |  | 0 |  | 0 |  | 0 | 21 | 0 | 0.00252 | 0.05 | 0 | 0 |  | Vlastní | Indiv | 0 | 0 |  | Práce |  |  |  | POL1_1
30 | 721176224R00 | Potrubí KG svodné (ležaté) v zemi D 160 x 4,0 mm | m | 84 |  | 0 |  | 0 |  | 0 | 21 | 0 | 0.00357 | 0.3 | 0 | 0 |  | Vlastní | Indiv | 0 | 0 |  | Práce |  |  |  | POL1_1
31 | 721273145R00 | Nástavec větrací z PVC D 110 mm, délka 930 mm | kus | 1 |  | 0 |  | 0 |  | 0 | 21 | 0 | 0.0038 | 0 | 0 | 0 |  | Vlastní | Indiv | 0 | 0 |  | Práce |  |  |  | POL1_1
32 | 871393121R00 | Montáž trub z plastu, gumový kroužek, DN 400 | m | 33 |  | 0 |  | 0 |  | 0 | 21 | 0 | 1e-05 | 0 | 0 | 0 |  | Vlastní | Indiv | 0 | 0 |  | Práce |  |  |  | POL1_1
Díl: | 89 | Ostatní konstrukce a práce na trubním vedení |  |  |  | 0 |  | 0 |  | 0 |  | 0 |  | 28.68 |  | 0 |  |  |  |  | 0 | [5 empty] | DIL
33 | 286233101VD | Vsakovací blok 420x600x1200mm | kus | 132 |  | 0 |  | 0 |  | 0 | 21 | 0 | 0.02 | 2.64 | 0 | 0 |  | Vlastní | Indiv | 0 | 0 |  | Specifikace |  |  |  | POL3_0
34 | 286335121VD | Filtrační koš do šachty 425mm, včetně uchycení | kus | 2 |  | 0 |  | 0 |  | 0 | 21 | 0 | 0.001 | 0 | 0 | 0 |  | Vlastní | Indiv | 0 | 0 |  | Práce |  |  |  | POL1_1
35 | 286900401VD | Revizní kanalizační šachta - sestava "E" DN 315 se zpětnou klapkou | soub | 1 |  | 0 |  | 0 |  | 0 | 21 | 0 | 0.025 | 0.03 | 0 | 0 |  | Vlastní | Indiv | 0 | 0 |  | Specifikace |  |  |  | POL3_0
36 | 286971402 | Roura šachtová korugovaná bez hrdla 425/1500 mm | kus | 1 |  | 0 |  | 0 |  | 0 | 21 | 0 | 0.012 | 0.01 | 0 | 0 |  | Vlastní | Indiv | 0 | 0 |  | Práce |  |  |  | POL1_1
37 | 286971403 | Roura šachtová korugovaná bez hrdla 425/2000 mm | kus | 3 |  | 0 |  | 0 |  | 0 | 21 | 0 | 0.01779 | 0.05 | 0 | 0 |  | Vlastní | Indiv | 0 | 0 |  | Práce |  |  |  | POL1_1
38 | 286971412 | Roura šachtová teleskopická bez hrdla 425/375 mm | kus | 7 |  | 0 |  | 0 |  | 0 | 21 | 0 | 0.00725 | 0.05 | 0 | 0 |  | Vlastní | Indiv | 0 | 0 |  | Práce |  |  |  | POL1_1
39 | 286971414 | Dno silniční vpusti plastové 425 mm vč. těsnění | kus | 2 |  | 0 |  | 0 |  | 0 | 21 | 0 | 0.001 | 0 | 0 | 0 |  | Vlastní | Indiv | 0 | 0 |  | Práce |  |  |  | POL1_1
40 | 286971429 | Vpusť silniční bez sifonu 425/150 mm PVC-U vč. dna | kus | 4 |  | 0 |  | 0 |  | 0 | 21 | 0 | 0.01867 | 0.07 | 0 | 0 |  | Vlastní | Indiv | 0 | 0 |  | Práce |  |  |  | POL1_1
41 | 286971672 | Dno šachtové výkyvné 425/160 přímé | kus | 1 |  | 0 |  | 0 |  | 0 | 21 | 0 | 0.0062 | 0.01 | 0 | 0 |  | Vlastní | Indiv | 0 | 0 |  | Práce |  |  |  | POL1_1
42 | 2869716902 | Dno šachtové výkyv. 425/150 30° | kus | 2 |  | 0 |  | 0 |  | 0 | 21 | 0 | 0.00893 | 0.02 | 0 | 0 |  | Vlastní | Indiv | 0 | 0 |  | Specifikace |  |  |  | POL3_0
43 | 500600121VD | Podzemní nádrž,dvoupláštová s armováním, pod hladinu spodní vody pr.3,2m, h.2,37m | kus | 1 |  | 0 |  | 0 |  | 0 | 21 | 0 | 1.75 | 1.75 | 0 | 0 |  | Vlastní | Indiv | 0 | 0 |  | Práce |  |  |  | POL1_1
44 | 500600131VD | Podzemní nádrž, dvoupláštová s armováním, pr.1,28m, h.1,82m | kus | 1 |  | 0 |  | 0 |  | 0 | 21 | 0 | 0.4 | 0.4 | 0 | 0 |  | Vlastní | Indiv | 0 | 0 |  | Práce |  |  |  | POL1_1
45 | 500600161VD | Regulace odtoku typ T DN160 | kus | 1 |  | 0 |  | 0 |  | 0 | 21 | 0 | 0.005 | 0.01 | 0 | 0 |  | Vlastní | Indiv | 0 | 0 |  | Specifikace |  |  |  | POL3_0
46 | 500620161VD | Těsnění potrubí pr.160 | kus | 6 |  | 0 |  | 0 |  | 0 | 21 | 0 | 0.002 | 0.01 | 0 | 0 |  | Vlastní | Indiv | 0 | 0 |  | Práce |  |  |  | POL1_1
47 | 55162524 | HL715.0 uzávěr automat. DN 160 proti vzduté vodě | kus | 2 |  | 0 |  | 0 |  | 0 | 21 | 0 | 0.00143 | 0 | 0 | 0 |  | Vlastní | Indiv | 0 | 0 |  | Specifikace |  |  |  | POL3_0
48 | 55241702 | Poklop litina 315/12,5 t na betonový konus | kus | 1 |  | 0 |  | 0 |  | 0 | 21 | 0 | 0.028 | 0.03 | 0 | 0 |  | Vlastní | Indiv | 0 | 0 |  | Specifikace |  |  |  | POL3_0
49 | 55243064.A | Poklop litina 425/40 t kruhový do teleskopu | kus | 3 |  | 0 |  | 0 |  | 0 | 21 | 0 | 0.055 | 0.17 | 0 | 0 |  | Vlastní | Indiv | 0 | 0 |  | Specifikace |  |  |  | POL3_0
50 | 55243073 | Mříž dešťová šedá litina 425/40 t čtverec | kus | 4 |  | 0 |  | 0 |  | 0 | 21 | 0 | 0.0958 | 0.38 | 0 | 0 |  | Vlastní | Indiv | 0 | 0 |  | Specifikace |  |  |  | POL3_0
51 | 55243347 | Poklop litinový KD 03 D 610 mm pro zatížení 40 t | kus | 5 |  | 0 |  | 0 |  | 0 | 21 | 0 | 0.158 | 0.79 | 0 | 0 |  | Vlastní | Indiv | 0 | 0 |  | Specifikace |  |  |  | POL3_0
52 | 55343900 | Koš kalový ocel pro siln. vpust 425 | kus | 4 |  | 0 |  | 0 |  | 0 | 21 | 0 | 0.007 | 0.03 | 0 | 0 |  | Vlastní | Indiv | 0 | 0 |  | Specifikace |  |  |  | POL3_0
53 | 451971112R00 | Položení vrstvy z geotextilie, uchycení sponami | m2 | 200 |  | 0 |  | 0 |  | 0 | 21 | 0 | 0.00225 | 0.45 | 0 | 0 |  | Vlastní | Indiv | 0 | 0 |  | Práce |  |  |  | POL1_1
54 | 59224200 | Konus železobetonový 315 | kus | 1 |  | 0 |  | 0 |  | 0 | 21 | 0 | 0.06543 | 0.07 | 0 | 0 |  | Vlastní | Indiv | 0 | 0 |  | Specifikace |  |  |  | POL3_0
55 | 59224201 | Konus železobetonový 425 | kus | 2 |  | 0 |  | 0 |  | 0 | 21 | 0 | 0.112 | 0.22 | 0 | 0 |  | Vlastní | Indiv | 0 | 0 |  | Specifikace |  |  |  | POL3_0
56 | 59224206 | Poklop betonový 425/3 t | kus | 2 |  | 0 |  | 0 |  | 0 | 21 | 0 | 0.06 | 0.12 | 0 | 0 |  | Vlastní | Indiv | 0 | 0 |  | Specifikace |  |  |  | POL3_0
57 | 500100VD | Montáž podzemní nádrže 12m2 | kus | 1 |  | 0 |  | 0 |  | 0 | 21 | 0 | 1.75 | 1.75 | 0 | 0 |  | Vlastní | Indiv | 0 | 0 |  | Práce |  |  |  | POL1_1
58 | 59224347.A | Prstenec vyrovnávací šachetní TBW-Q.1 63/6 | kus | 4 |  | 0 |  | 0 |  | 0 | 21 | 0 | 0.04 | 0.16 | 0 | 0 |  | Vlastní | Indiv | 0 | 0 |  | Specifikace |  |  |  | POL3_0
59 | 500101VD | Doprava nádrže | soub | 1 |  | 0 |  | 0 |  | 0 | 21 | 0 | 0 | 0 | 0 | 0 |  | Vlastní | Indiv | 0 | 0 |  | Práce |  |  |  | POL1_1
60 | 59224348.A | Prstenec vyrovnávací šachetní TBW-Q.1 63/8 | kus | 5 |  | 0 |  | 0 |  | 0 | 21 | 0 | 0.054 | 0.27 | 0 | 0 |  | Vlastní | Indiv | 0 | 0 |  | Specifikace |  |  |  | POL3_0
61 | 500201VD | Montáž vsakovacích bloků | kus | 132 |  | 0 |  | 0 |  | 0 | 21 | 0 | 0.02 | 2.64 | 0 | 0 |  | Vlastní | Indiv | 0 | 0 |  | Práce |  |  |  | POL1_1
62 | 59224349.A | Prstenec vyrovnávací šachetní TBW-Q.1 63/10 | kus | 1 |  | 0 |  | 0 |  | 0 | 21 | 0 | 0.068 | 0.07 | 0 | 0 |  | Vlastní | Indiv | 0 | 0 |  | Specifikace |  |  |  | POL3_0
63 | 50025010VD | Demontáž ramenátů AN | soub | 1 |  | 0 |  | 0 |  | 0 | 21 | 0 | 0 | 0 | 0 | 0 |  | Vlastní | Indiv | 0 | 0 |  | Práce |  |  |  | POL1_1
64 | 592243501 | Deska přechodová zákrytová TZK-Q.1 120-100/25 | kus | 1 |  | 0 |  | 0 |  | 0 | 21 | 0 | 0.5 | 0.5 | 0 | 0 |  | Vlastní | Indiv | 0 | 0 |  | Práce |  |  |  | POL1_1
65 | 59224353.A | Konus šachetní TBR-Q.1 100-63/58/12 KPS | kus | 4 |  | 0 |  | 0 |  | 0 | 21 | 0 | 0.585 | 2.34 | 0 | 0 |  | Vlastní | Indiv | 0 | 0 |  | Specifikace |  |  |  | POL3_0
66 | 59224356.A | Skruž šachetní TBS-Q.1 100/25/12 | kus | 3 |  | 0 |  | 0 |  | 0 | 21 | 0 | 0.25 | 0.75 | 0 | 0 |  | Vlastní | Indiv | 0 | 0 |  | Specifikace |  |  |  | POL3_0
67 | 59224362.A | Skruž šachetní TBS-Q.1 100/100/12 | kus | 6 |  | 0 |  | 0 |  | 0 | 21 | 0 | 1 | 6 | 0 | 0 |  | Vlastní | Indiv | 0 | 0 |  | Specifikace |  |  |  | POL3_0
68 | 59224368.A | Dno šachetní přímé TBZ-Q.1 100/100 V max. 60 | kus | 3 |  | 0 |  | 0 |  | 0 | 21 | 0 | 2.1 | 6.3 | 0 | 0 |  | Vlastní | Indiv | 0 | 0 |  | Specifikace |  |  |  | POL3_0
69 | 69370562 | Geotextilie 250 g/m2 š. do 6 m | m2 | 200 |  | 0 |  | 0 |  | 0 | 21 | 0 | 0.00025 | 0.05 | 0 | 0 |  | Vlastní | Indiv | 0 | 0 |  | Specifikace |  |  |  | POL3_0
70 | 8913100101VD | Spojka in situ DN110 | kus | 2 |  | 0 |  | 0 |  | 0 | 21 | 0 | 0.002 | 0 | 0 | 0 |  | Vlastní | Indiv | 0 | 0 |  | Specifikace |  |  |  | POL3_0
71 | 8913100102VD | Spojka in situ DN160 | kus | 10 |  | 0 |  | 0 |  | 0 | 21 | 0 | 0 | 0 | 0 | 0 |  | Vlastní | Indiv | 0 | 0 |  | Specifikace |  |  |  | POL3_0
72 | 892571111R00 | Zkouška těsnosti kanalizace DN do 200, vodou | m | 199 |  | 0 |  | 0 |  | 0 | 21 | 0 | 0 | 0 | 0 | 0 |  | Vlastní | Indiv | 0 | 0 |  | Práce |  |  |  | POL1_1
73 | 892573111R00 | Zabezpečení konců kanal. potrubí DN do 200, vodou | úsek | 4 |  | 0 |  | 0 |  | 0 | 21 | 0 | 0.00013 | 0 | 0 | 0 |  | Vlastní | Indiv | 0 | 0 |  | Práce |  |  |  | POL1_1
74 | 892591111R00 | Zkouška těsnosti kanalizace DN do 400, vodou | m | 33 |  | 0 |  | 0 |  | 0 | 21 | 0 | 0 | 0 | 0 | 0 |  | Vlastní | Indiv | 0 | 0 |  | Práce |  |  |  | POL1_1
75 | 892593111R00 | Zabezpečení konců kanal. potrubí DN do 400, vodou | úsek | 2 |  | 0 |  | 0 |  | 0 | 21 | 0 | 0.00032 | 0 | 0 | 0 |  | Vlastní | Indiv | 0 | 0 |  | Práce |  |  |  | POL1_1
76 | 894421111R00 | Osazení betonových dílců šachet do 0,5 t | kus | 10 |  | 0 |  | 0 |  | 0 | 21 | 0 | 0 | 0 | 0 | 0 |  | Vlastní | Indiv | 0 | 0 |  | Práce |  |  |  | POL1_1
77 | 894421111R00 | Osazení betonových dílců šachet do 0,5 t | kus | 8 |  | 0 |  | 0 |  | 0 | 21 | 0 | 0 | 0 | 0 | 0 |  | Vlastní | Indiv | 0 | 0 |  | Práce |  |  |  | POL1_1
78 | 894421112R00 | Osazení betonových dílců šachet do 1,4 t | kus | 10 |  | 0 |  | 0 |  | 0 | 21 | 0 | 0 | 0 | 0 | 0 |  | Vlastní | Indiv | 0 | 0 |  | Práce |  |  |  | POL1_1
79 | 894423111R00 | Osazení betonových dílců šachet do 2,0 t | kus | 3 |  | 0 |  | 0 |  | 0 | 21 | 0 | 0 | 0 | 0 | 0 |  | Vlastní | Indiv | 0 | 0 |  | Práce |  |  |  | POL1_1
80 | 894432111R00 | Osazení plastové šachty revizní prům.315 mm | kus | 1 |  | 0 |  | 0 |  | 0 | 21 | 0 | 0 | 0 | 0 | 0 |  | Vlastní | Indiv | 0 | 0 |  | Práce |  |  |  | POL1_1
81 | 894432112R00 | Osazení plastové šachty revizní prům.425 mm | kus | 9 |  | 0 |  | 0 |  | 0 | 21 | 0 | 0 | 0 | 0 | 0 |  | Vlastní | Indiv | 0 | 0 |  | Práce |  |  |  | POL1_1
82 | 899102111R00 | Osazení poklopu s rámem do 100 kg | kus | 15 |  | 0 |  | 0 |  | 0 | 21 | 0 | 0.00702 | 0.11 | 0 | 0 |  | Vlastní | Indiv | 0 | 0 |  | Práce |  |  |  | POL1_1
83 | 899912201VD | Napojení na stávající kanalizaci DN150 | kus | 3 |  | 0 |  | 0 |  | 0 | 21 | 0 | 0.025 | 0.08 | 0 | 0 |  | Vlastní | Indiv | 0 | 0 |  | Specifikace |  |  |  | POL3_0
84 | 899912204VD | Napojení na stávající kanalizaci DN400 | kus | 2 |  | 0 |  | 0 |  | 0 | 21 | 0 | 0.1 | 0.2 | 0 | 0 |  | Vlastní | Indiv | 0 | 0 |  | Specifikace |  |  |  | POL3_0
85 | 721242111R00 | Lapač střešních splavenin PP HL660 D 110 mm | kus | 2 |  | 0 |  | 0 |  | 0 | 21 | 0 | 0.0758 | 0.15 | 0 | 0 |  | Vlastní | Indiv | 0 | 0 |  | Práce |  |  |  | POL1_1
86 | 998276101R00 | Přesun hmot, trubní vedení plastová, otevř. výkop | t | 819.0951 |  | 0 |  | 0 |  | 0 | 21 | 0 | 0 | 0 | 0 | 0 |  | Vlastní | Indiv | 0 | 0 |  | Práce |  |  |  | POL1_1
[25 empty] | 15 | 21 | DPH
| Celkem |  |  |  |  | 0 | [18 empty] | 0 | 0 | SUM
END
Note on S6: Jedná se o informaci, zda se jedná o položku, která je do rozpočtu zadána z cenové soustavy RTS, nebo vlastní.
Note on T6: Jedná se o název CÚ, která je zadána u položky rozpočtu

## IO 260 260.1 Pol
Položkový soupis prací a dodávek | [26 empty] | #TypZaznamu#
S: | 102 | VÝJEZDOVÁ ZÁKLADNA ZÁCHRANNÉ ZDRAVOTNICKÉ SLUŽBY JIHOMORAVSKÉHO KRAJE, P.O. V KYJOVĚ | [24 empty] | STA
O: | IO 260 | Vrty pro tepelná čeropadla | [21 empty] | ING |  |  | OBJ
R: | 260.1 | Vrty pro tepelná čerpadla + primární okruh TČ | [24 empty] | ROZ
P.č. | Číslo položky | Název položky | MJ | Množství | Cena / MJ | Celkem | Dodávka | Dodávka celk. | Montáž | Montáž celk. | DPH | Cena s DPH | Hmotnost / MJ | Hmotnost celk.(t) | Dem. hmotnost / MJ | Dem. hmotnost celk.(t) | Ceník | Cen. soustava / platnost | Cenová úroveň | Nhod / MJ | Nhod celk. | Dodavatel | Typ položky
Díl: | A | Organizační,adminostrativní a režijní náklady |  |  |  | 0 |  | 0 |  | 0 |  | 0 |  | 0 |  | 0 |  |  |  |  | 7.08 | [5 empty] | DIL
1 | 1 | Zpracování dokumentace pro provádění vrtů hornickým způsobem, ve smyslu přílohy č. 1 vyhlášky č.,, 239/1998 - nutný pro kontrolní orgán - OBÚ | kpl | 1 |  | 0 |  | 0 |  | 0 | 21 | 0 | 0 | 0 | 0 | 0 |  | Vlastní | Import | 7.076 | 7.08 |  | Práce |  |  |  | POL1_
2 | 2 | Hlášení prací na OBÚ (báňský úřad) | kpl | 1 |  | 0 |  | 0 |  | 0 | 21 | 0 | 0 | 0 | 0 | 0 |  | Vlastní | Import | 0 | 0 |  | Práce |  |  |  | POL1_
3 | 4 | Doprava techniky na stavbu - vrtná souprava, technika | kpl | 1 |  | 0 |  | 0 |  | 0 | 21 | 0 | 0 | 0 | 0 | 0 |  | Vlastní | Import | 0 | 0 |  | Práce |  |  |  | POL1_
4 | 6 | Spotřeba pomocných energií (voda, el. proud) | kpl | 1 |  | 0 |  | 0 |  | 0 | 21 | 0 | 0 | 0 | 0 | 0 |  | Vlastní | Import | 0 | 0 |  | Práce |  |  |  | POL1_
5 | 7 | Autorský dozor projektanta včetně cestovních nákladů | kpl | 1 |  | 0 |  | 0 |  | 0 | 21 | 0 | 0 | 0 | 0 | 0 |  | Vlastní | Import | 0 | 0 |  | Práce |  |  |  | POL1_
6 | 8 | Hydrogeologický dozor, pasport a monitoring okolních vodních zdrojů včetně cestovních nákladů - bude, , účtováno dle skutečnosti - rozsah určí zodpovědný hydrogeolog v posouzení | kpl | 1 |  | 0 |  | 0 |  | 0 | 21 | 0 | 0 | 0 | 0 | 0 |  | Vlastní | Import | 0 | 0 |  | Práce |  |  |  | POL1_
7 | 9 | Geodetické vytyčení geotermálních vrtů, sběrné jímky a tras napojení vrtů a páteře | bod | 7 |  | 0 |  | 0 |  | 0 | 21 | 0 | 0 | 0 | 0 | 0 |  | Vlastní | Import | 0 | 0 |  | Práce |  |  |  | POL1_
8 | 10 | Závěrečná technická zpráva primárního okruhu (kompletní dokladová část díla nutná k získání,, kolaudačního sohlasu stavby) | kpl | 1 |  | 0 |  | 0 |  | 0 | 21 | 0 | 0 | 0 | 0 | 0 |  | Vlastní | Import | 0 | 0 |  | Specifikace |  |  |  | POL3_
9 | 3 | Doprava materiálu na stavbu | kpl | 1 |  | 0 |  | 0 |  | 0 | 21 | 0 | 0 | 0 | 0 | 0 |  | Vlastní | Import | 0 | 0 |  | Specifikace |  |  |  | POL3_
10 | 5 | Ubytování pracovníků případně cestovní náklady spojené s realizací díla | kpl | 1 |  | 0 |  | 0 |  | 0 | 21 | 0 | 0 | 0 | 0 | 0 |  | Vlastní | Import | 0 | 0 |  | Specifikace |  |  |  | POL3_
Díl: | B | Vrtné práce včetně vystrojení geotermálních vertikálních vrtů |  |  |  | 0 |  | 0 |  | 0 |  | 0 |  | 0 |  | 0 |  |  |  |  | 0 | [5 empty] | DIL
11 | 11a | Vrtné práce - 3 x 100 m • vrtání do vyprojektované hloubky - vrtaný průměr cca O120-175 mm s,, dočasným Fe pažením - v celé délce vrtu s ohledem na HG posudek a předpokládanou geologii• | m | 300 |  | 0 |  | 0 |  | 0 | 21 | 0 | 0 | 0 | 0 | 0 |  | Vlastní | Import | 0 | 0 |  | Práce |  |  |  | POL1_
|  | "Vrtné práce - 3 x 100 m | [24 empty] | POP
|  | • vrtání do vyprojektované hloubky - vrtaný průměr cca O120-175 mm s dočasným Fe pažením - v celé délce vrtu s ohledem na HG posudek a předpokládanou geologii | [24 empty] | POP | • vrtání do vyprojektované hloubky - vrtaný průměr cca O120-175 mm s dočasným Fe pažením - v celé délce vrtu s ohledem na HG posudek a předpokládanou geologii
|  | • instalace (zapuštění) geotermální vertikální sondy | [24 empty] | POP
|  | • průtočná zkouška sondy před zapuštěním, tlaková a průtočná zkouška po zapuštění, tlaková a průtočná zkouška po injetáži vrtu" | [24 empty] | POP | • průtočná zkouška sondy před zapuštěním, tlaková a průtočná zkouška po zapuštění, tlaková a průtočná zkouška po injetáži vrtu"
|  | "Vystrojení vrtů - Geotermální vertikální sonda | [24 empty] | POP
|  | • délka normované sondy 100 m | [24 empty] | POP
|  | • typ vystrojení: 4 x 32 x 3,0 mm, PE 100 RC, SDR11, PN16 | [24 empty] | POP
|  | • vratné U-koleno se separační jímkou z PE 100 RC, PN20 | [24 empty] | POP
|  | • bezpečnostní separační jímka u dna vrtu o objemu 40 cm3 | [24 empty] | POP
|  | • průtok U-kolenem splňující VDI4640 | [24 empty] | POP
|  | • zvýšená ochranná funkce při zapouštění sondy - NOPY | [24 empty] | POP
|  | • signatura směru proudění, signatura zauštěné hloubky!" | [24 empty] | POP
|  | "Kovové litinové závaží pro snadné zapuštění sondy | [24 empty] | POP
|  | • délka 450 mm, vnější O 92 mm, hmotnost 15,0 kg | [24 empty] | POP
|  | • s otvorem skrz závaží zabraňujícím pístovému efektu | [24 empty] | POP
|  | • easy CLIP pro snadné přichycení na GVS | [24 empty] | POP
|  | • spodní závit pro napojení přídavného závaží" | [24 empty] | POP
|  | "Injekční potrubí | [24 empty] | POP
|  | • O 25 x 2,3 mm, PE 100+, SDR 11, PN 16 | [24 empty] | POP
|  | • délka 112 m" | [24 empty] | POP
|  | "Tlaková injektáž vrtu hotovou pytlovanou směsí zaručených parametrů | [24 empty] | POP
|  | • materiál ekologicky nezávadný a šetrný k životnímu prostředí, bez škodlivin neohrožující spodní vodu, v souladu s VDI 4640 list 2 | [24 empty] | POP | • materiál ekologicky nezávadný a šetrný k životnímu prostředí, bez škodlivin neohrožující spodní vodu, v souladu s VDI 4640 list 2
|  | • vodivé spojení podloží s geotermální vertikální sondou | [24 empty] | POP
|  | • zaručená tepelná vodivost injektážní směsi 2,0 W/mK | [24 empty] | POP
|  | • zamezení propojení jednotlivých horizontů spodních vod | [24 empty] | POP
|  | • ochrana spodních vod před kontaminací povrchovou vodou" | [24 empty] | POP
Díl: | C | Materiál |  |  |  | 0 |  | 0 |  | 0 |  | 0 |  | 0 |  | 0 |  |  |  |  | 0 | [5 empty] | DIL
12 | 12 | Redukce počtu větví vrtů - přímá (snížení počtu okruhů) • redukce 2 x O 32 › 1 x O 40 mm, PE 100 RC,, , SRD 11, PN16• 2 x elektrospojka : O 32 mm, PE 100, SDR 11• 1 x elektrospojka : O 40 mm, PE 100, | ks | 6 |  | 0 |  | 0 |  | 0 | 21 | 0 | 0 | 0 | 0 | 0 |  | Vlastní | Import | 0 | 0 |  | Práce |  |  |  | POL1_
|  | "Redukce počtu větví vrtů - přímá (snížení počtu okruhů) | [24 empty] | POP
|  | • redukce 2 x O 32 › 1 x O 40 mm, PE 100 RC, SRD 11, PN16 | [24 empty] | POP
|  | • 2 x elektrospojka : O 32 mm, PE 100, SDR 11 | [24 empty] | POP
|  | • 1 x elektrospojka : O 40 mm, PE 100, SDR 11" | [24 empty] | POP
13 | 13 | Potrubí pro napojení vrtů do sběrné jímky - celozelené potrubí PE100 RC• O 40 x 3,7 mm, (SDR11,,, PN16)• vnější ochranná vrstva zelené barvy• vyrobeno dle normy PAS 1075 typ 2, náviny: 100, 50• | m | 85 |  | 0 |  | 0 |  | 0 | 21 | 0 | 0 | 0 | 0 | 0 |  | Vlastní | Import | 0 | 0 |  | Práce |  |  |  | POL1_
|  | "Potrubí pro napojení vrtů do sběrné jímky - celozelené potrubí PE100 RC | [24 empty] | POP
|  | • O 40 x 3,7 mm, (SDR11, PN16) | [24 empty] | POP
|  | • vnější ochranná vrstva zelené barvy | [24 empty] | POP
|  | • vyrobeno dle normy PAS 1075 typ 2, náviny: 100, 50 | [24 empty] | POP
|  | • potrubí pro ukládku BEZ pískového lože" | [24 empty] | POP
14 | 14 | Elektrotvarovka pro spojení potrubí - napojení vrtů na sběrnou jímku• elektrokoleno 45°: O 40 mm,,, PE 100, SDR 11 | ks | 6 |  | 0 |  | 0 |  | 0 | 21 | 0 | 0 | 0 | 0 | 0 |  | Vlastní | Import | 0 | 0 |  | Práce |  |  |  | POL1_
15 | 15 | Elektrotvarovka pro spojení potrubí - napojení vrtů na sběrnou jímku, spojování potrubí•,, elektrospojka: O 40 mm, PE 100, SDR 11 | ks | 6 |  | 0 |  | 0 |  | 0 | 21 | 0 | 0 | 0 | 0 | 0 |  | Vlastní | Import | 0 | 0 |  | Práce |  |  |  | POL1_
16 | 16 | Plně vybavená jímka s vývody 3 /3 • orientace vývodů: průběžná• nevodotěsná• 1 x poklop, nosnost 200, , kg• 1 x rozdělovač, PVC kulové kohouty DN25 – 3 výstupy• 1 x sběrač, PVC vyvažovací ventily – 3 | ks | 1 |  | 0 |  | 0 |  | 0 | 21 | 0 | 0 | 0 | 0 | 0 |  | Vlastní | Import | 0 | 0 |  | Práce |  |  |  | POL1_
|  | "Plně vybavená jímka s vývody 3 /3 | [24 empty] | POP
|  | • orientace vývodů: průběžná | [24 empty] | POP
|  | • nevodotěsná | [24 empty] | POP
|  | • 1 x poklop, nosnost 200 kg | [24 empty] | POP
|  | • 1 x rozdělovač, PVC kulové kohouty DN25 –3 výstupy | [24 empty] | POP
|  | • 1 x sběrač, PVC vyvažovací ventily – 3 vstupy | [24 empty] | POP
|  | •3 x PVC vyvažovací ventil, rozsah 5 - 42 l/min | [24 empty] | POP
|  | • 3 x napouštěcí / odvzdušňovací kohout | [24 empty] | POP
|  | • 6 x vývod z jímky potrubí O 40 mm | [24 empty] | POP
|  | • 2 x vývod z jímky potrubí O 50 mm | [24 empty] | POP
|  | • 2 x uzavírací klapka armatura na výstupu páteře z jímky" | [24 empty] | POP
17 | 18 | Elektrotvarovka pro spojení potrubí• elektrokoleno 90°: O 50 mm, PE 100, SDR 11 | ks | 6 |  | 0 |  | 0 |  | 0 | 21 | 0 | 0 | 0 | 0 | 0 |  | Vlastní | Import | 0 | 0 |  | Práce |  |  |  | POL1_
18 | 19 | Elektrotvarovka pro spojení potrubí• elektrokoleno 45°: O 50 mm, PE 100, SDR 11 | ks | 2 |  | 0 |  | 0 |  | 0 | 21 | 0 | 0 | 0 | 0 | 0 |  | Vlastní | Import | 0 | 0 |  | Práce |  |  |  | POL1_
19 | 20 | Potrubí PE100 RC• O 50 x 4,6 mm, tlaková odolnost 16 bar (SDR11, PN16)• vnější ochranná vrstva•,, vyrobeno dle normy PAS 1075 typ 2• 6 m tyč• ukládka BEZ pískového lože | m | 20 |  | 0 |  | 0 |  | 0 | 21 | 0 | 0 | 0 | 0 | 0 |  | Vlastní | Import | 0 | 0 |  | Práce |  |  |  | POL1_
|  | "Potrubí PE100 RC | [24 empty] | POP
|  | • O 50 x 4,6 mm, tlaková odolnost 16 bar (SDR11, PN16) | [24 empty] | POP
|  | • vnější ochranná vrstva | [24 empty] | POP
|  | • vyrobeno dle normy PAS 1075 typ 2 | [24 empty] | POP
|  | • 6 m tyč | [24 empty] | POP
|  | • ukládka BEZ pískového lože" | [24 empty] | POP
20 | 22 | Nemrznoucí směs - KONCENTRÁT• chemická báze - monoethylenglykol, bez zápachu• koncentrát – poměr,, ředění 1 : 2,2 (koncentrát / voda)• teplonosná antikorozní kapalina, šetrná k pryžovým těsněním• | l | 250 |  | 0 |  | 0 |  | 0 | 21 | 0 | 0 | 0 | 0 | 0 |  | Vlastní | Import | 0 | 0 |  | Práce |  |  |  | POL1_
|  | "Nemrznoucí směs - KONCENTRÁT | [24 empty] | POP
|  | • chemická báze - monoethylenglykol, bez zápachu | [24 empty] | POP
|  | • koncentrát – poměr ředění 1 : 2,2 (koncentrát / voda) | [24 empty] | POP
|  | • teplonosná antikorozní kapalina, šetrná k pryžovým těsněním | [24 empty] | POP
|  | • delší životnost oběhových čerpadel, doporučená výrobci TČ v EU | [24 empty] | POP
|  | • množství koncentrátu počítáno pro celý primární okruh" | [24 empty] | POP
21 | 23 | Izolace potrubí• O 54 x 13 mm, kaučuková izolace s komůrkovou strukturou | m | 20 |  | 0 |  | 0 |  | 0 | 21 | 0 | 0 | 0 | 0 | 0 |  | Vlastní | Import | 0 | 0 |  | Práce |  |  |  | POL1_
22 | 24 | Chránička izolace potrubí• korugovaná, O 125 mm (vnější), PEHD | m | 4 |  | 0 |  | 0 |  | 0 | 21 | 0 | 0 | 0 | 0 | 0 |  | Vlastní | Import | 0 | 0 |  | Práce |  |  |  | POL1_
23 | 25 | Prostupová pažnice: 100/300• pro vodorovné i svislé konstrukce, silnostěnné a plnostěnné PVC•,, vnitřní průměr pažnice DN/ID 100• navulkanizovaný 4 násobný pryžový těsnící hřeben 4LOCK* - | ks | 2 |  | 0 |  | 0 |  | 0 | 21 | 0 | 0 | 0 | 0 | 0 |  | Vlastní | Import | 0 | 0 |  | Práce |  |  |  | POL1_
|  | "Prostupová pažnice: 100/300 | [24 empty] | POP
|  | • pro vodorovné i svislé konstrukce, silnostěnné a plnostěnné PVC | [24 empty] | POP
|  | • vnitřní průměr pažnice DN/ID 100 | [24 empty] | POP
|  | • navulkanizovaný 4 násobný pryžový těsnící hřeben 4LOCK* - monolitické | [24 empty] | POP
|  | spojení s betonem - fixační funkce | [24 empty] | POP
|  | • límec s povrchem, pro návaznost na hydroizolaci, tlaková odolnost: vodotěsnost, plynotěsnost do 3,0 bar | [24 empty] | POP | • límec s povrchem, pro návaznost na hydroizolaci, tlaková odolnost: vodotěsnost, plynotěsnost do 3,0 bar
|  | • 2x montážní držák/víčko pro montáž pažnice do bednění před betonáží | [24 empty] | POP
|  | • tloušťka konstrukce: L = 300 mm před objednávkou nutno upřesnit!" | [24 empty] | POP
24 | 26 | Těsnící vložka 100/50• vnitřní průměr pažnice, nebo jádrového vývrtu DN/ID 100• vnější průměr,, potrubí, nebo kabelu: 1x O 63 mm• přítlačné kroužky: nerez V2A, tloušťka kroužku 5 mm• stahovací | ks | 2 |  | 0 |  | 0 |  | 0 | 21 | 0 | 0 | 0 | 0 | 0 |  | Vlastní | Import | 0 | 0 |  | Práce |  |  |  | POL1_
|  | "Těsnící vložka 100/50 | [24 empty] | POP
|  | • vnitřní průměr pažnice, nebo jádrového vývrtu DN/ID 100 | [24 empty] | POP
|  | • vnější průměr potrubí, nebo kabelu: 1x O 63 mm | [24 empty] | POP
|  | • přítlačné kroužky: nerez V2A, tloušťka kroužku 5 mm | [24 empty] | POP
|  | • stahovací šrouby a matice Würth: V2A - šroub, V4A - matice | [24 empty] | POP
|  | • pryžový segment: EPDM, protiskluzový, nepodléhá stárnutí, otěruodolný | [24 empty] | POP
|  | • materiál těsnícího prvku: pryž EPDM (-40 až +120°C) | [24 empty] | POP
|  | • šířka pryžového těsnícího prvku 30 mm | [24 empty] | POP
|  | • tlaková odolnost: vodotěsnost, plynotěsnost do 3,0 bar | [24 empty] | POP
|  | • možná úhlová odchylka potrubí až 8° | [24 empty] | POP
|  | • chemická odolnost, zvuková a antivibrační izolace | [24 empty] | POP
|  | • bezúdržbová, krátké montážní časy, utažené šrouby není potřeba znovu dotahovat" | [24 empty] | POP
25 | 21 | Tvarovka pro ukončení potrubí - kovový závit• vložka k přechodce: O 50 - 6/4", PE 100 - mosaz,,, vnější závit, SDR 11 | ks | 2 |  | 0 |  | 0 |  | 0 | 21 | 0 | 0 | 0 | 0 | 0 |  | Vlastní | Import | 0 | 0 |  | Profese, tarify |  |  |  | POL5_
Díl: | D | Práce - napojení vrtů do technické místnosti |  |  |  | 0 |  | 0 |  | 0 |  | 0 |  | 0 |  | 0 |  |  |  |  | 0 | [5 empty] | DIL
26 | 27 | Montážní práce - pokládka a elektrosvařování horizontálních rozvodů (rozvody od vrtů k jímce,,, napojení na sběrnou jímku) | m | 85 |  | 0 |  | 0 |  | 0 | 21 | 0 | 0 | 0 | 0 | 0 |  | Vlastní | Import | 0 | 0 |  | Práce |  |  |  | POL1_
27 | 28 | Montážní práce - pokládka a elektrosvařování páteřního potrubí (napojení na sběrnou jímku, vedení a,, svařování páteřního vedení od jímky do technické místnosti dle výkresové dokumentace) | m | 20 |  | 0 |  | 0 |  | 0 | 21 | 0 | 0 | 0 | 0 | 0 |  | Vlastní | Import | 0 | 0 |  | Práce |  |  |  | POL1_
28 | 29 | Montáž - osazení sběrné jímky, včetně zhutněné podkladní vrstvy 150 mm - či podkladního betonu,,, hutněný obsyp potrubních výstupů | kpl | 1 |  | 0 |  | 0 |  | 0 | 21 | 0 | 0 | 0 | 0 | 0 |  | Vlastní | Import | 0 | 0 |  | Práce |  |  |  | POL1_
29 | 30 | Tlakové zkoušky systému v rozsahu dle projektové dokumentace | kpl | 1 |  | 0 |  | 0 |  | 0 | 21 | 0 | 0 | 0 | 0 | 0 |  | Vlastní | Import | 0 | 0 |  | Práce |  |  |  | POL1_
30 | 31 | Tepelné izolování páteřního potrubí, osazení chráničky, zapěnění konců nanasákavou PUR pěnou nebo,, osazení smršťovací manžety | m | 20 |  | 0 |  | 0 |  | 0 | 21 | 0 | 0 | 0 | 0 | 0 |  | Vlastní | Import | 0 | 0 |  | Práce |  |  |  | POL1_
31 | 32 | Zemní práce pro zemní vedení primárního okruhu - ruční výkop + zpětný zához | m | 35 |  | 0 |  | 0 |  | 0 | 21 | 0 | 0 | 0 | 0 | 0 |  | Vlastní | Import | 0 | 0 |  | Práce |  |  |  | POL1_
32 | 34a | Odvoz a likvidace vytěženého materiálu z provádění vrtů včetně poplatků za skládkovné (předpoklad,, 2ks řetězových kontejnerů á 7 m3, bude řešeno dle situace na stavbě, je možné vývrtek použít k | kpl | 3 |  | 0 |  | 0 |  | 0 | 21 | 0 | 0 | 0 | 0 | 0 |  | Vlastní | Import | 0 | 0 |  | Práce |  |  |  | POL1_
|  | terénním úpravám pozemku a záhrnu potrubí) Voda vytlačená z vrtu při vrtání bude na místě vsakována vsakovacími zářezy nebo roztřikem na pozemku. | [24 empty] | POP | terénním úpravám pozemku a záhrnu potrubí) Voda vytlačená z vrtu při vrtání bude na místě vsakována vsakovacími zářezy nebo roztřikem na pozemku.
33 | 33 | Míchání, plnění a odvzdušnění celého systému vč. sběrné jímky a páteřního vedení nemrznoucí,, kapalinou | kpl | 1 |  | 0 |  | 0 |  | 0 | 21 | 0 | 0 | 0 | 0 | 0 |  | Vlastní | Import | 0 | 0 |  | Profese, tarify |  |  |  | POL5_
Díl: | E | Požadavky na ostatní profese-stavba |  |  |  | 0 |  | 0 |  | 0 |  | 0 |  | 0 |  | 0 |  |  |  |  | 0 | [5 empty] | DIL
34 | 34 | Zemní práce - strojní výkopy - rýhy š. cca 500 mm - 600 mm, hl. 1,0 - 1,5 m pro horizontální,, potrubí, páteř a sběrnou jímku, dorovnání výkopu (výkop dělky cca 50 m) před naceněním nutné místní | m3 | 25 |  | 0 |  | 0 |  | 0 | 21 | 0 | 0 | 0 | 0 | 0 |  | Vlastní | Import | 0 | 0 |  | Práce |  |  |  | POL1_
|  | Zemní práce - strojní výkopy - rýhy š. cca 500 mm - 600 mm, hl. 1,0 - 1,5 m pro horizontální potrubí, páteř a sběrnou jímku, dorovnání výkopu (výkop dělky cca 25 m) před naceněním nutné místní šetření dané lokality s ohledem na těžitelnost | [24 empty] | POP | Zemní práce - strojní výkopy - rýhy š. cca 500 mm - 600 mm, hl. 1,0 - 1,5 m pro horizontální potrubí, páteř a sběrnou jímku, dorovnání výkopu (výkop dělky cca 25 m) před naceněním nutné místní šetření dané lokality s ohledem na těžitelnost
35 | 35 | Zemní práce - přesuny výkopku v rámci stavební jámy do 100 m vzdálenosti | m3 | 25 |  | 0 |  | 0 |  | 0 | 21 | 0 | 0 | 0 | 0 | 0 |  | Vlastní | Import | 0 | 0 |  | Práce |  |  |  | POL1_
36 | 36 | Zasypání (rýhy) vytříděným výkopkem do frakce 0/63, hutnění ve 3 vrstvách | m3 | 20 |  | 0 |  | 0 |  | 0 | 21 | 0 | 0 | 0 | 0 | 0 |  | Vlastní | Import | 0 | 0 |  | Práce |  |  |  | POL1_
37 | 37 | Zemní práce - provedení štěrkopískového lože frakce 2/5 - prosívka včetně dopravy a uložení do,, výkopů (cca 3 m3) | t | 3 |  | 0 |  | 0 |  | 0 | 21 | 0 | 0 | 0 | 0 | 0 |  | Vlastní | Import | 0 | 0 |  | Práce |  |  |  | POL1_
38 | 38 | osazení prostupových pažnic | kpl | 2 |  | 0 |  | 0 |  | 0 | 21 | 0 | 0 | 0 | 0 | 0 |  | Vlastní | Import | 0 | 0 |  | Práce |  |  |  | POL1_
39 | 38 | osazení prostupových pažnic | kpl | 2 |  | 0 |  | 0 |  | 0 | 21 | 0 | 0 | 0 | 0 | 0 |  | Vlastní | Import | 0 | 0 |  | Práce |  |  |  | POL1_
[25 empty] | 15 | 21 | DPH
| Celkem |  |  |  |  | 0 | [18 empty] | 0 | 0 | SUM
SKP
| 42 | Inženýrské stavby a jejich výstavba | [24 empty] | SKP
| 42.9 | Ostatní inženýrské stavby a jejich výstavba | [24 empty] | SKP
| 42.99 | Ostatní inženýrské stavby j. n. a jejich výstavba | [24 empty] | SKP
| 42.99.2 | Výstavba ostatních inženýrských staveb j. n. | [24 empty] | SKP
| 42.99.21 | Výstavba důlních a výrobních staveb | [24 empty] | SKP
END
Note on S6: Jedná se o informaci, zda se jedná o položku, která je do rozpočtu zadána z cenové soustavy RTS, nebo vlastní.
Note on T6: Jedná se o název CÚ, která je zadána u položky rozpočtu

## IO.210 210.1 Pol
Položkový soupis prací a dodávek | [26 empty] | #TypZaznamu#
S: | 102 | VÝJEZDOVÁ ZÁKLADNA ZÁCHRANNÉ ZDRAVOTNICKÉ SLUŽBY JIHOMORAVSKÉHO KRAJE, P.O. V KYJOVĚ | [24 empty] | STA
O: | IO.210 | Příprava území | [21 empty] | ING |  |  | OBJ
R: | 210.1 | Bourací a přípravné práce | [24 empty] | ROZ
P.č. | Číslo položky | Název položky | MJ | Množství | Cena / MJ | Celkem | Dodávka | Dodávka celk. | Montáž | Montáž celk. | DPH | Cena s DPH | Hmotnost / MJ | Hmotnost celk.(t) | Dem. hmotnost / MJ | Dem. hmotnost celk.(t) | Ceník | Cen. soustava / platnost | Cenová úroveň | Nhod / MJ | Nhod celk. | Dodavatel | Typ položky
Díl: | 1 | Zemní práce |  |  |  | 0 |  | 0 |  | 0 |  | 0 |  | 0 |  | 0 |  |  |  |  | 25.31 | [5 empty] | DIL
1 | 131201110R00 | Hloubení nezapažených jam a zářezů do 50 m3, v hornině 3, hloubení strojně | m3 | 54 |  | 0 |  | 0 |  | 0 | 21 | 0 | 0 | 0 | 0 | 0 | 800-1 | RTS 21/ II | RTS 21/ I | 0.26666 | 14.4 |  | Práce |  |  |  | POL1_
|  | kromě zářezů se šikmými stěnami pro podzemní vedení, s urovnáním dna do předepsaného profilu a spádu, s případným nutným přemístěním ve výkopišti a dále buď s přemístěním výkopku na přilehlém terénu na vzdálenost do 3 m od okraje jámy nebo s naložením na dopravní prostředek, | [24 empty] | SPI |  | kromě zářezů se šikmými stěnami pro podzemní vedení, s urovnáním dna do předepsaného profilu a spádu, s případným nutným přemístěním ve výkopišti a dále buď s přemístěním výkopku na přilehlém terénu na vzdálenost do 3 m od okraje jámy nebo s naložením na dopravní prostředek,
|  | VSTUPNÍ A VÝSTUPNÍ JÁMOU PRO ŘÍZENÝ PROTLAK POD KOMUNIKACÍ : 3*3*3*2 |  | 54 | [22 empty] | VV | 0
2 | 174101101R00 | Zásyp sypaninou se zhutněním jam, šachet, rýh nebo kolem objektů v těchto vykopávkách | m3 | 54 |  | 0 |  | 0 |  | 0 | 21 | 0 | 0 | 0 | 0 | 0 | 800-1 | RTS 21/ II | RTS 21/ I | 0.202 | 10.91 |  | Práce |  |  |  | POL1_
|  | z jakékoliv horniny s uložením výkopku po vrstvách, | [24 empty] | SPI
Díl: | 11 | Přípravné a přidružené práce |  |  |  | 0 |  | 0 |  | 0 |  | 0 |  | 0.39 |  | 0 |  |  |  |  | 112.44 | [5 empty] | DIL
3 | 141721101R00 | Řízené protlačení a vtažení trub PE v hornině 1 - 4 průměru do 110 mm | m | 48 |  | 0 |  | 0 |  | 0 | 21 | 0 | 0.00348 | 0.17 | 0 | 0 | 800-1 | RTS 21/ II | RTS 21/ I | 1.7012 | 81.66 |  | Práce |  |  |  | POL1_
|  | Horizontálně řízené vrtání, vtažení potrubí na principu rozplavování a rozrušování zeminy pomocí vysokotlaké směsi vody a bentonitu. Případné svařování vtahovaného potrubí. | [24 empty] | SPI |  | Horizontálně řízené vrtání, vtažení potrubí na principu rozplavování a rozrušování zeminy pomocí vysokotlaké směsi vody a bentonitu. Případné svařování vtahovaného potrubí.
|  | ŘÍZENÝ PROTLAK POD KOMUNIKACÍ PRO CHRÁNIČKU 3x DN 100, DÉLKA PROTLAKU 16m : 3*16 |  | 48 | [22 empty] | VV | 0
4 | 230191016R00 | Uložení chráničky ve výkopu PE 110x4,2mm | m | 166 |  | 0 |  | 0 |  | 0 | 21 | 0 | 0 | 0 | 0 | 0 |  | RTS 21/ II | RTS 21/ I | 0.175 | 29.05 |  | Práce |  |  |  | POL1_
|  | NOVÁ CHRÁNIČKA PRO VO (TECH. SLUŽBY) - PVC KG DN 100 - CCA 11,5m : 11,5 |  | 11.5 | [22 empty] | VV | 0
|  | NOVÁ CHRÁNIČKA PRO SDĚLOVACÍ VEDENÍ (CETIN) - PŘIPOLOŽENÍ NOVÉ CHRÁNIČKY PE 110mm - CCA 11,5m : 11,5 |  | 11.5 | [22 empty] | VV | 0
|  | NOVÁ CHRÁNIČKA PRO SDĚLOVACÍ VEDENÍ (ITSELF) - PŘIPOLOŽENÍ NOVÉ CHRÁNIČKY PE 110mm - CCA 23m : 23,0 |  | 23 | [22 empty] | VV | 0
|  | NOVÁ CHRÁNIČKA PRO BUDOUCÍ VEDENÍ FOTOVOLTAIKY (2x DN 100) - CCA 2x60m : 2*60 |  | 120 | [22 empty] | VV | 0
5 | 460510321R00 | Chránička kabelová dělená KOPOHALF, DN 110 mm | m | 34.5 |  | 0 |  | 0 |  | 0 | 21 | 0 | 0.00242 | 0.08 | 0 | 0 |  | RTS 21/ II | RTS 21/ I | 0.05 | 1.73 |  | Práce |  |  |  | POL1_
|  | NOVÁ CHRÁNIČKA PRO SDĚLOVACÍ VEDENÍ (CETIN) - PŮLENÁ (DĚLENÁ) CHRANIČKA DN 110 - CCA 11,5m : 11,5 |  | 11.5 | [22 empty] | VV | 0
|  | NOVÁ CHRÁNIČKA PRO SDĚLOVACÍ VEDENÍ (ITSELF) - PŮLENÁ (DĚLENÁ) CHRANIČKA DN 110 - CCA 23m : 23,0 |  | 23 | [22 empty] | VV | 0
6 | 28611142.AR | trubka plastová kanalizační PVC; hladká, s hrdlem; Sn 4 kN/m2; D = 110,0 mm; s = 3,20 mm; l = 2000,0 mm | kus | 6 |  | 0 |  | 0 |  | 0 | 21 | 0 | 0.003 | 0.02 | 0 | 0 | SPCM | RTS 21/ II | RTS 21/ I | 0 | 0 |  | Specifikace |  |  |  | POL3_
|  | NOVÁ CHRÁNIČKA PRO VO (TECH. SLUŽBY) - PVC KG DN 100 - CCA 11,5m : 6 |  | 6 | [22 empty] | VV | 0
7 | 3457114705R | trubka kabelová ohebná dvouplášťová korugovaná chránička; vnější plášť z HDPE, vnitřní z LDPE; vnější pr.= 110,0 mm; vnitřní pr.= 94,0 mm; mezní hodnota zatížení 450 N/5 cm; teplot.rozsah -45 až 60 °C; stupeň hořlavosti A1; mat. bezhalogenový; IP 40, při použití těsnicího kroužku IP 67 | m | 170 |  | 0 |  | 0 |  | 0 | 21 | 0 | 0.00069 | 0.12 | 0 | 0 | SPCM | RTS 21/ II | RTS 21/ I | 0 | 0 |  | Specifikace |  |  |  | POL3_
|  | NOVÁ CHRÁNIČKA PRO SDĚLOVACÍ VEDENÍ (CETIN) - PŘIPOLOŽENÍ NOVÉ CHRÁNIČKY PE 110mm - CCA 11,5m : 15 |  | 15 | [22 empty] | VV | 0
|  | NOVÁ CHRÁNIČKA PRO SDĚLOVACÍ VEDENÍ (ITSELF) - PŘIPOLOŽENÍ NOVÉ CHRÁNIČKY PE 110mm - CCA 23m : 25 |  | 25 | [22 empty] | VV | 0
|  | NOVÁ CHRÁNIČKA PRO BUDOUCÍ VEDENÍ FOTOVOLTAIKY (2x DN 100) - CCA 2x60m : 130 |  | 130 | [22 empty] | VV | 0
Díl: | 112 | Vegetační úpravy |  |  |  | 0 |  | 0 |  | 0 |  | 0 |  | 0 |  | 0 |  |  |  |  | 173.04 | [5 empty] | DIL
8 | 111201101R00 | Odstranění křovin a stromů o průměru do 10 cm při celkové ploše do 1 000 m2 | m2 | 100 |  | 0 |  | 0 |  | 0 | 21 | 0 | 0 | 0 | 0 | 0 | 800-1 | RTS 21/ II | RTS 21/ I | 0.172 | 17.2 |  | Práce |  |  |  | POL1_
|  | s odstraněním kořenů a s případným nutným odklizením křovin a stromů na hromady na vzdálenost do 50 m nebo s naložením na dopravní prostředek, do sklonu terénu 1 : 5, | [24 empty] | SPI |  | s odstraněním kořenů a s případným nutným odklizením křovin a stromů na hromady na vzdálenost do 50 m nebo s naložením na dopravní prostředek, do sklonu terénu 1 : 5,
|  | Odstranění křoví : 100 |  | 100 | [22 empty] | VV | 0
9 | 112101101R00 | Kácení stromů listnatých o průměru kmene přes 100 do 300 mm | kus | 6 |  | 0 |  | 0 |  | 0 | 21 | 0 | 0 | 0 | 0 | 0 | 800-1 | RTS 21/ II | RTS 21/ I | 0.49 | 2.94 |  | Práce |  |  |  | POL1_
|  | s odřezáním kmene a odvětvením, včetně případného odklizení kmene a větví na oddělené hromady na vzdálenost do 50 m nebo s naložením na dopravní prostředek, | [24 empty] | SPI |  | s odřezáním kmene a odvětvením, včetně případného odklizení kmene a větví na oddělené hromady na vzdálenost do 50 m nebo s naložením na dopravní prostředek,
|  | 9. Jilm : 1 |  | 1 | [22 empty] | VV | 0
|  | 11. Lípa : 2 |  | 2 | [22 empty] | VV | 0
|  | 17. Javor : 1 |  | 1 | [22 empty] | VV | 0
|  | 22. Dub : 1 |  | 1 | [22 empty] | VV | 0
|  | 23. Lípa : 1 |  | 1 | [22 empty] | VV | 0
10 | 112101102R00 | Kácení stromů listnatých o průměru kmene přes 300 do 500 mm | kus | 10 |  | 0 |  | 0 |  | 0 | 21 | 0 | 0 | 0 | 0 | 0 | 800-1 | RTS 21/ II | RTS 21/ I | 0.88 | 8.8 |  | Práce |  |  |  | POL1_
|  | s odřezáním kmene a odvětvením, včetně případného odklizení kmene a větví na oddělené hromady na vzdálenost do 50 m nebo s naložením na dopravní prostředek, | [24 empty] | SPI |  | s odřezáním kmene a odvětvením, včetně případného odklizení kmene a větví na oddělené hromady na vzdálenost do 50 m nebo s naložením na dopravní prostředek,
|  | 5. Třešeň : 2 |  | 2 | [22 empty] | VV | 0
|  | 11. Lípa : 1 |  | 1 | [22 empty] | VV | 0
|  | 12. Javor : 1 |  | 1 | [22 empty] | VV | 0
|  | 15. Ořešák : 1 |  | 1 | [22 empty] | VV | 0
|  | 16. Bříza : 1 |  | 1 | [22 empty] | VV | 0
|  | 18. Lípa : 1 |  | 1 | [22 empty] | VV | 0
|  | 20. Javor : 2 |  | 2 | [22 empty] | VV | 0
|  | 21. Bříza : 1 |  | 1 | [22 empty] | VV | 0
11 | 112101103R00 | Kácení stromů listnatých o průměru kmene přes 500 do 700 mm | kus | 2 |  | 0 |  | 0 |  | 0 | 21 | 0 | 0 | 0 | 0 | 0 | 800-1 | RTS 21/ II | RTS 21/ I | 1.42 | 2.84 |  | Práce |  |  |  | POL1_
|  | s odřezáním kmene a odvětvením, včetně případného odklizení kmene a větví na oddělené hromady na vzdálenost do 50 m nebo s naložením na dopravní prostředek, | [24 empty] | SPI |  | s odřezáním kmene a odvětvením, včetně případného odklizení kmene a větví na oddělené hromady na vzdálenost do 50 m nebo s naložením na dopravní prostředek,
|  | 2. Lípa : 1 |  | 1 | [22 empty] | VV | 0
|  | 10. Jilm : 1 |  | 1 | [22 empty] | VV | 0
12 | 112101104R00 | Kácení stromů listnatých o průměru kmene přes 700 do 900 mm | kus | 2 |  | 0 |  | 0 |  | 0 | 21 | 0 | 0 | 0 | 0 | 0 | 800-1 | RTS 21/ II | RTS 21/ I | 2.02 | 4.04 |  | Práce |  |  |  | POL1_
|  | s odřezáním kmene a odvětvením, včetně případného odklizení kmene a větví na oddělené hromady na vzdálenost do 50 m nebo s naložením na dopravní prostředek, | [24 empty] | SPI |  | s odřezáním kmene a odvětvením, včetně případného odklizení kmene a větví na oddělené hromady na vzdálenost do 50 m nebo s naložením na dopravní prostředek,
|  | 1. Lípa : 1 |  | 1 | [22 empty] | VV | 0
|  | 4. Jerlín : 1 |  | 1 | [22 empty] | VV | 0
13 | 112101121R00 | Kácení stromů jehličnatých bez odkornění o průměru přes 100 do 300 mm | kus | 2 |  | 0 |  | 0 |  | 0 | 21 | 0 | 0 | 0 | 0 | 0 | 800-1 | RTS 21/ II | RTS 21/ I | 0.28 | 0.56 |  | Práce |  |  |  | POL1_
|  | s odřezáním kmene a odvětvením, včetně případného odklizení kmene a větví na oddělené hromady na vzdálenost do 50 m nebo s naložením na dopravní prostředek, | [24 empty] | SPI |  | s odřezáním kmene a odvětvením, včetně případného odklizení kmene a větví na oddělené hromady na vzdálenost do 50 m nebo s naložením na dopravní prostředek,
|  | 13. Douglaska : 1 |  | 1 | [22 empty] | VV | 0
|  | 19. Douglaska : 1 |  | 1 | [22 empty] | VV | 0
14 | 112101122R00 | Kácení stromů jehličnatých bez odkornění o průměru přes 300 do 500 mm | kus | 3 |  | 0 |  | 0 |  | 0 | 21 | 0 | 0 | 0 | 0 | 0 | 800-1 | RTS 21/ II | RTS 21/ I | 0.55 | 1.65 |  | Práce |  |  |  | POL1_
|  | s odřezáním kmene a odvětvením, včetně případného odklizení kmene a větví na oddělené hromady na vzdálenost do 50 m nebo s naložením na dopravní prostředek, | [24 empty] | SPI |  | s odřezáním kmene a odvětvením, včetně případného odklizení kmene a větví na oddělené hromady na vzdálenost do 50 m nebo s naložením na dopravní prostředek,
|  | 6. Douglaska : 1 |  | 1 | [22 empty] | VV | 0
|  | 8. Douglaska : 1 |  | 1 | [22 empty] | VV | 0
|  | 14. Douglaska : 1 |  | 1 | [22 empty] | VV | 0
15 | 112101123R00 | Kácení stromů jehličnatých bez odkornění o průměru přes 500 do 700 mm | kus | 2 |  | 0 |  | 0 |  | 0 | 21 | 0 | 0 | 0 | 0 | 0 | 800-1 | RTS 21/ II | RTS 21/ I | 0.88 | 1.76 |  | Práce |  |  |  | POL1_
|  | s odřezáním kmene a odvětvením, včetně případného odklizení kmene a větví na oddělené hromady na vzdálenost do 50 m nebo s naložením na dopravní prostředek, | [24 empty] | SPI |  | s odřezáním kmene a odvětvením, včetně případného odklizení kmene a větví na oddělené hromady na vzdálenost do 50 m nebo s naložením na dopravní prostředek,
|  | 3. Borovice : 1 |  | 1 | [22 empty] | VV | 0
|  | 7. Douglaska : 1 |  | 1 | [22 empty] | VV | 0
16 | 112111111R00 | Spálení větví stromů spálení větví všech druhů stromů o průměru kmene přes 100 mm na hromadách | kus | 27 |  | 0 |  | 0 |  | 0 | 21 | 0 | 0 | 0 | 0 | 0 | 823-2 | RTS 21/ II | RTS 21/ I | 1.7 | 45.9 |  | Práce |  |  |  | POL1_
|  | o průměru kmene přes 10 cm na hromadách, | [24 empty] | SPI
|  | Stromy : 6+10+2+2+2+3+2 |  | 27 | [22 empty] | VV | 0
17 | 112201101R00 | Odstranění pařezů pod úrovní terénu vykopáním o průměru přes 100 do 300 mm | kus | 8 |  | 0 |  | 0 |  | 0 | 21 | 0 | 5e-05 | 0 | 0 | 0 | 800-1 | RTS 21/ II | RTS 21/ I | 0.659 | 5.27 |  | Práce |  |  |  | POL1_
|  | s jejich vykopáním nebo vytrháním, s přesekáním kořenů a s případným nutným přemístěním pařezů na hromady do vzdálenosti do 50 m nebo s naložením na dopravní prostředek, | [24 empty] | SPI |  | s jejich vykopáním nebo vytrháním, s přesekáním kořenů a s případným nutným přemístěním pařezů na hromady do vzdálenosti do 50 m nebo s naložením na dopravní prostředek,
|  | 6+2 |  | 8 | [22 empty] | VV | 0
18 | 112201102R00 | Odstranění pařezů pod úrovní terénu vykopáním o průměru přes 300 do 500 mm | kus | 13 |  | 0 |  | 0 |  | 0 | 21 | 0 | 5e-05 | 0 | 0 | 0 | 800-1 | RTS 21/ II | RTS 21/ I | 1.655 | 21.52 |  | Práce |  |  |  | POL1_
|  | s jejich vykopáním nebo vytrháním, s přesekáním kořenů a s případným nutným přemístěním pařezů na hromady do vzdálenosti do 50 m nebo s naložením na dopravní prostředek, | [24 empty] | SPI |  | s jejich vykopáním nebo vytrháním, s přesekáním kořenů a s případným nutným přemístěním pařezů na hromady do vzdálenosti do 50 m nebo s naložením na dopravní prostředek,
|  | 10+3 |  | 13 | [22 empty] | VV | 0
19 | 112201103R00 | Odstranění pařezů pod úrovní terénu vykopáním o průměru přes 500 do 700 mm | kus | 4 |  | 0 |  | 0 |  | 0 | 21 | 0 | 0.0001 | 0 | 0 | 0 | 800-1 | RTS 21/ II | RTS 21/ I | 2.562 | 10.25 |  | Práce |  |  |  | POL1_
|  | s jejich vykopáním nebo vytrháním, s přesekáním kořenů a s případným nutným přemístěním pařezů na hromady do vzdálenosti do 50 m nebo s naložením na dopravní prostředek, | [24 empty] | SPI |  | s jejich vykopáním nebo vytrháním, s přesekáním kořenů a s případným nutným přemístěním pařezů na hromady do vzdálenosti do 50 m nebo s naložením na dopravní prostředek,
|  | 2+2 |  | 4 | [22 empty] | VV | 0
20 | 112201104R00 | Odstranění pařezů pod úrovní terénu vykopáním o průměru přes 700 do 900 mm | kus | 2 |  | 0 |  | 0 |  | 0 | 21 | 0 | 0.0001 | 0 | 0 | 0 | 800-1 | RTS 21/ II | RTS 21/ I | 4.553 | 9.11 |  | Práce |  |  |  | POL1_
|  | s jejich vykopáním nebo vytrháním, s přesekáním kořenů a s případným nutným přemístěním pařezů na hromady do vzdálenosti do 50 m nebo s naložením na dopravní prostředek, | [24 empty] | SPI |  | s jejich vykopáním nebo vytrháním, s přesekáním kořenů a s případným nutným přemístěním pařezů na hromady do vzdálenosti do 50 m nebo s naložením na dopravní prostředek,
|  | 2+0 |  | 2 | [22 empty] | VV | 0
21 | 162301411R00 | Vodorovné přemístění větví, kmenů, nebo pařezů kmenů stromů listnatých, průměru kmene přes 100 do 300 mm, na vzdálenost do 5 000 m | kus | 6 |  | 0 |  | 0 |  | 0 | 21 | 0 | 0 | 0 | 0 | 0 | 800-1 | RTS 21/ II | RTS 21/ I | 0.57 | 3.42 |  | Práce |  |  |  | POL1_
|  | s naložením, složením a dopravou, | [24 empty] | SPI
22 | 162301412R00 | Vodorovné přemístění větví, kmenů, nebo pařezů kmenů stromů listnatých, průměru kmene přes 300 do 500 mm, na vzdálenost do 5 000 m | kus | 10 |  | 0 |  | 0 |  | 0 | 21 | 0 | 0 | 0 | 0 | 0 | 800-1 | RTS 21/ II | RTS 21/ I | 0.96 | 9.6 |  | Práce |  |  |  | POL1_
|  | s naložením, složením a dopravou, | [24 empty] | SPI
23 | 162301413R00 | Vodorovné přemístění větví, kmenů, nebo pařezů kmenů stromů listnatých, průměru kmene přes 500 do 700 mm, na vzdálenost do 5 000 m | kus | 2 |  | 0 |  | 0 |  | 0 | 21 | 0 | 0 | 0 | 0 | 0 | 800-1 | RTS 21/ II | RTS 21/ I | 2.271 | 4.54 |  | Práce |  |  |  | POL1_
|  | s naložením, složením a dopravou, | [24 empty] | SPI
24 | 162301414R00 | Vodorovné přemístění větví, kmenů, nebo pařezů kmenů stromů listnatých, průměru kmene přes 700 do 900 mm, na vzdálenost do 5 000 m | kus | 2 |  | 0 |  | 0 |  | 0 | 21 | 0 | 0 | 0 | 0 | 0 | 800-1 | RTS 21/ II | RTS 21/ I | 3.891 | 7.78 |  | Práce |  |  |  | POL1_
|  | s naložením, složením a dopravou, | [24 empty] | SPI
25 | 162301415R00 | Vodorovné přemístění větví, kmenů, nebo pařezů kmenů stromů jehličnatých, průměru kmene přes 100 do 300 mm, na vzdálenost do 5 000 m | kus | 2 |  | 0 |  | 0 |  | 0 | 21 | 0 | 0 | 0 | 0 | 0 | 800-1 | RTS 21/ II | RTS 21/ I | 0.522 | 1.04 |  | Práce |  |  |  | POL1_
|  | s naložením, složením a dopravou, | [24 empty] | SPI
26 | 162301416R00 | Vodorovné přemístění větví, kmenů, nebo pařezů kmenů stromů jehličnatých, průměru kmene přes 300 do 500 mm, na vzdálenost do 5 000 m | kus | 3 |  | 0 |  | 0 |  | 0 | 21 | 0 | 0 | 0 | 0 | 0 | 800-1 | RTS 21/ II | RTS 21/ I | 0.972 | 2.92 |  | Práce |  |  |  | POL1_
|  | s naložením, složením a dopravou, | [24 empty] | SPI
27 | 162301417R00 | Vodorovné přemístění větví, kmenů, nebo pařezů kmenů stromů jehličnatých, průměru kmene přes 500 do 700 mm, na vzdálenost do 5 000 m | kus | 2 |  | 0 |  | 0 |  | 0 | 21 | 0 | 0 | 0 | 0 | 0 | 800-1 | RTS 21/ II | RTS 21/ I | 1.938 | 3.88 |  | Práce |  |  |  | POL1_
|  | s naložením, složením a dopravou, | [24 empty] | SPI
28 | 162301421R00 | Vodorovné přemístění větví, kmenů, nebo pařezů pařezů, průměru kmene přes 100 do 300 mm, na vzdálenost do 5 000 m | kus | 8 |  | 0 |  | 0 |  | 0 | 21 | 0 | 0 | 0 | 0 | 0 | 800-1 | RTS 21/ II | RTS 21/ I | 0.066 | 0.53 |  | Práce |  |  |  | POL1_
|  | s naložením, složením a dopravou, | [24 empty] | SPI
29 | 162301422R00 | Vodorovné přemístění větví, kmenů, nebo pařezů pařezů, průměru kmene přes 300 do 500 mm, na vzdálenost do 5 000 m | kus | 13 |  | 0 |  | 0 |  | 0 | 21 | 0 | 0 | 0 | 0 | 0 | 800-1 | RTS 21/ II | RTS 21/ I | 0.303 | 3.94 |  | Práce |  |  |  | POL1_
|  | s naložením, složením a dopravou, | [24 empty] | SPI
30 | 162301423R00 | Vodorovné přemístění větví, kmenů, nebo pařezů pařezů, průměru kmene přes 500 do 700 mm, na vzdálenost do 5 000 m | kus | 4 |  | 0 |  | 0 |  | 0 | 21 | 0 | 0 | 0 | 0 | 0 | 800-1 | RTS 21/ II | RTS 21/ I | 0.555 | 2.22 |  | Práce |  |  |  | POL1_
|  | s naložením, složením a dopravou, | [24 empty] | SPI
31 | 162301424R00 | Vodorovné přemístění větví, kmenů, nebo pařezů pařezů, průměru kmene přes 700 do 900 mm, na vzdálenost do 5 000 m | kus | 2 |  | 0 |  | 0 |  | 0 | 21 | 0 | 0 | 0 | 0 | 0 | 800-1 | RTS 21/ II | RTS 21/ I | 0.666 | 1.33 |  | Práce |  |  |  | POL1_
|  | s naložením, složením a dopravou, | [24 empty] | SPI
Díl: | 96 | Bourání konstrukcí |  |  |  | 0 |  | 0 |  | 0 |  | 0 |  | 0.02 |  | 1598.52 |  |  |  |  | 1732.41 | [5 empty] | DIL
32 | 113106121R00 | Rozebrání komunikací pro pěší s jakýmkoliv ložem a výplní spár z betonových nebo kameninových dlaždic nebo tvarovek | m2 | 104.78 |  | 0 |  | 0 |  | 0 | 21 | 0 | 0 | 0 | 0.138 | 14.46 | 822-1 | RTS 21/ II | RTS 21/ I | 0.16 | 16.76 |  | Práce |  |  |  | POL1_
|  | s přemístěním hmot na skládku na vzdálenost do 3 m nebo s naložením na dopravní prostředek | [24 empty] | SPI
|  | ODSTRANĚNÍ BETONOVÉ DLAŽBY TL. 60mm : 64,0 |  | 64 | [22 empty] | VV | 0
|  | ODSTRANĚNÍ BETONOVÉ ZATRAVŇOVACÍ DLAŽBY TL. 100mm : 40,78 |  | 40.78 | [22 empty] | VV | 0
33 | 113107610R00 | Odstranění podkladů nebo krytů z kameniva hrubého drceného, v ploše jednotlivě nad 50 m2, tloušťka vrstvy 100 mm | m2 | 152.43 |  | 0 |  | 0 |  | 0 | 21 | 0 | 0 | 0 | 0.22 | 33.53 | 822-1 | RTS 21/ II | RTS 21/ I | 0.049 | 7.47 |  | Práce |  |  |  | POL1_
|  | ODSTRANĚNÍ DRCENÉHO KAMENIVA TL. 100mm : 152,43 |  | 152.43 | [22 empty] | VV | 0
34 | 113107650R00 | Odstranění podkladů nebo krytů z kameniva hrubého drceného, v ploše jednotlivě nad 50 m2, tloušťka vrstvy 500 mm | m2 | 1015.5765 |  | 0 |  | 0 |  | 0 | 21 | 0 | 0 | 0 | 1.1 | 1117.13 | 822-1 | RTS 21/ II | RTS 21/ I | 0.184 | 186.87 |  | Práce |  |  |  | POL1_
|  | ODSTRANĚNÍ BETONOVÉ DLAŽBY- PODKLAD ŠTĚRKODRŤ FRAKCE 0/32mm TL. 500mm : 73,6*1,15 |  | 84.64 | [22 empty] | VV | 0
|  | ODSTRANĚNÍ ASFALTOVÉHO BETONU - PODKLAD ŠTĚRKODRŤ FRAKCE 0/63mm TL. 500mm : 616,30*1,15 |  | 708.745 | [22 empty] | VV | 0
|  | ODSTRANĚNÍ BETONOVÉ ZATRAVŇOVACÍ DLAŽBY - PODKLAD ŠTĚRKODRŤ FRAKCE 0/63mm TL. 500mm : 40,78*1,15 |  | 46.897 | [22 empty] | VV | 0
|  | ODSTRANĚNÍ DRCENÉHO KAMENIVA - PODKLAD ŠTĚRKODRŤ FRAKCE 0/63mm TL. 500mm : 152,43*1,15 |  | 175.2945 | [22 empty] | VV | 0
35 | 113108315R00 | Odstranění podkladů nebo krytů živičných, v ploše jednotlivě do 50 m2, tloušťka vrstvy 150 mm | m2 | 616.3 |  | 0 |  | 0 |  | 0 | 21 | 0 | 0 | 0 | 0.33 | 203.38 | 822-1 | RTS 21/ II | RTS 21/ I | 0.625 | 385.19 |  | Práce |  |  |  | POL1_
|  | ODSTRANĚNÍ ASFALTOVÉHO BETONU TL. 150mm : 616,3 |  | 616.3 | [22 empty] | VV | 0
36 | 113201111R00 | Vytrhání obrub chodníkových ležatých | m | 40 |  | 0 |  | 0 |  | 0 | 21 | 0 | 0 | 0 | 0.22 | 8.8 | 822-1 | RTS 21/ II | RTS 21/ I | 0.143 | 5.72 |  | Práce |  |  |  | POL1_
|  | s vybouráním lože, s přemístěním hmot na skládku na vzdálenost do 3 m nebo naložením na dopravní prostředek | [24 empty] | SPI |  | s vybouráním lože, s přemístěním hmot na skládku na vzdálenost do 3 m nebo naložením na dopravní prostředek
37 | 113202111R00 | Vytrhání obrub z krajníků nebo obrubníků stojatých | m | 30 |  | 0 |  | 0 |  | 0 | 21 | 0 | 0 | 0 | 0.27 | 8.1 | 822-1 | RTS 21/ II | RTS 21/ I | 0.123 | 3.69 |  | Práce |  |  |  | POL1_
|  | s vybouráním lože, s přemístěním hmot na skládku na vzdálenost do 3 m nebo naložením na dopravní prostředek | [24 empty] | SPI |  | s vybouráním lože, s přemístěním hmot na skládku na vzdálenost do 3 m nebo naložením na dopravní prostředek
38 | 919735113R00 | Řezání stávajících krytů nebo podkladů živičných, hloubky přes 100 do 150 mm | m | 100 |  | 0 |  | 0 |  | 0 | 21 | 0 | 0 | 0 | 0 | 0 | 822-1 | RTS 21/ II | RTS 21/ I | 0.055 | 5.5 |  | Práce |  |  |  | POL1_
|  | včetně spotřeby vody | [24 empty] | SPI
39 | 961055111R00 | Bourání základů železobetonových | m3 | 72.439 |  | 0 |  | 0 |  | 0 | 21 | 0 | 0 | 0 | 2.4 | 173.85 | 801-3 | RTS 21/ II | RTS 21/ I | 13.301 | 963.51 |  | Práce |  |  |  | POL1_
|  | nebo vybourání otvorů průřezové plochy přes 4 m2 v základech | [24 empty] | SPI
|  | ODSTRANĚNÍ OPLOCENÍ: BETONOVÝ ZÁKLAD ŠÍŘKY 300mm, DO HLOUBKY 1000mm : 98,30*0,30*1,00*1,1 |  | 32.439 | [22 empty] | VV | 0
|  | STÁVAJÍCÍ ZÁKLADOVÉ KONSTRUKCE POD TERÉNEM : 40,0 |  | 40 | [22 empty] | VV | 0
40 | 962052211R00 | Bourání zdiva železobetonového nadzákladového | m3 | 14.745 |  | 0 |  | 0 |  | 0 | 21 | 0 | 0.00147 | 0.02 | 2.4 | 35.39 | 801-3 | RTS 21/ II | RTS 21/ I | 8.5 | 125.33 |  | Práce |  |  |  | POL1_
|  | nebo vybourání otvorů průřezové plochy přes 4 m2 ve zdivu železobetonovém, včetně pomocného lešení o výšce podlahy do 1900 mm a pro zatížení do 1,5 kPa (150 kg/m2), | [24 empty] | SPI |  | nebo vybourání otvorů průřezové plochy přes 4 m2 ve zdivu železobetonovém, včetně pomocného lešení o výšce podlahy do 1900 mm a pro zatížení do 1,5 kPa (150 kg/m2),
|  | ODSTRANĚNÍ OPLOCENÍ: BETONOVÁ PODEZDÍVKA ŠÍŘKY 300mm, VÝŠKY 500mm : 98,30*0,30*0,50 |  | 14.745 | [22 empty] | VV | 0
41 | 767911821R00 | Demontáž oplocení demontáž pletiva, výšky do 1,6 m | m | 98.3 |  | 0 |  | 0 |  | 0 | 21 | 0 | 0 | 0 | 0.00198 | 0.19 | 800-767 | RTS 21/ II | RTS 21/ I | 0.192 | 18.87 |  | Práce |  |  |  | POL1_
|  | ODSTRANĚNÍ OPLOCENÍ: DRÁTĚNÁ VÝPLŇ VÝŠKY 1500mm : 98,30 |  | 98.3 | [22 empty] | VV | 0
42 | 767999899T00 | Odstranění sloupků oplocení | kus | 45 |  | 0 |  | 0 |  | 0 | 21 | 0 | 0 | 0 | 0.082 | 3.69 |  | Vlastní | Indiv | 0.3 | 13.5 |  | Práce |  |  |  | POL1_
|  | ODSTRANĚNÍ OPLOCENÍ: OCELOVÉ SLOUPKY VÝŠKY 2000mm : 45 |  | 45 | [22 empty] | VV | 0
43 | 960882001X00 | Odstranění billbordu 5x3 m, vč. ocelových stojek délky 6 m | kus | 12 |  | 0 |  | 0 |  | 0 | 21 | 0 | 0 | 0 | 0 | 0 |  | Vlastní | Indiv | 0 | 0 |  | Práce |  |  |  | POL1_
Díl: | 981 | Odpojení stavby od sítí |  |  |  | 0 |  | 0 |  | 0 |  | 0 |  | 0 |  | 0 |  |  |  |  | 0 | [5 empty] | DIL
44 | 960891001X00 | Odstranění vnitroareálové kanalizace DN 600, hloubka 3m, vč. zemních prací a likvidace suti | m | 55 |  | 0 |  | 0 |  | 0 | 21 | 0 | 0 | 0 | 0 | 0 |  | Vlastní | Indiv | 0 | 0 |  | Práce |  |  |  | POL1_
45 | 960891002X00 | Odstranění vnitroareálové kanalizační šachty DN 1000, hloubka 3m, vč. zemních prací a likvidace suti | kus | 3 |  | 0 |  | 0 |  | 0 | 21 | 0 | 0 | 0 | 0 | 0 |  | Vlastní | Indiv | 0 | 0 |  | Práce |  |  |  | POL1_
46 | 960891003X00 | Odstranění vnitroareálové osvětlení, vč. zemních prací a likvidace suti | m | 105 |  | 0 |  | 0 |  | 0 | 21 | 0 | 0 | 0 | 0 | 0 |  | Vlastní | Indiv | 0 | 0 |  | Práce |  |  |  | POL1_
47 | 960891004X00 | Odstranění sdělovacího vedení (CETIN), vč. zemních prací a likvidace suti | m | 160 |  | 0 |  | 0 |  | 0 | 21 | 0 | 0 | 0 | 0 | 0 |  | Vlastní | Indiv | 0 | 0 |  | Práce |  |  |  | POL1_
48 | 960891005X00 | Odstranění optického kabelu SM9/125, vč. zemních prací a likvidace suti | m | 46 |  | 0 |  | 0 |  | 0 | 21 | 0 | 0 | 0 | 0 | 0 |  | Vlastní | Indiv | 0 | 0 |  | Práce |  |  |  | POL1_
Díl: | 99 | Staveništní přesun hmot |  |  |  | 0 |  | 0 |  | 0 |  | 0 |  | 0 |  | 0 |  |  |  |  | 0.38 | [5 empty] | DIL
49 | 999281105R00 | Přesun hmot pro opravy a údržbu objektů pro opravy a údržbu dosavadních objektů včetně vnějších plášťů výšky do 6 m, | t | 0.40916 |  | 0 |  | 0 |  | 0 | 21 | 0 | 0 | 0 | 0 | 0 | 801-4 | RTS 21/ II | RTS 21/ I | 0.9385 | 0.38 |  | Přesun hmot |  |  |  | POL7_
|  | oborů 801, 803, 811 a 812 | [24 empty] | SPI
Díl: | D96 | Přesuny suti a vybouraných hmot |  |  |  | 0 |  | 0 |  | 0 |  | 0 |  | 0 |  | 0 |  |  |  |  | 951.12 | [5 empty] | DIL
50 | 979990003T00 | Poplatek za skládku - horniny | t | 1150.6688 |  | 0 |  | 0 |  | 0 | 21 | 0 | 0 | 0 | 0 | 0 |  | Vlastní | Indiv | 0 | 0 |  | Práce |  |  |  | POL1_
|  | Odkaz na dem. hmot. položky pořadí 33 : 33,53460 |  | 33.5346 | [22 empty] | VV | 7
|  | Odkaz na dem. hmot. položky pořadí 34 : 1117,13415 |  | 1117.1342 | [22 empty] | VV | 7
51 | 979990103R00 | Poplatek za skládku beton do 30x30 cm, skupina 17 01 01 z Katalogu odpadů | t | 31.3596 |  | 0 |  | 0 |  | 0 | 21 | 0 | 0 | 0 | 0 | 0 | 801-3 | RTS 21/ II | RTS 21/ I | 0 | 0 |  | Práce |  |  |  | POL1_
|  | Odkaz na dem. hmot. položky pořadí 32 : 14,45964 |  | 14.4596 | [22 empty] | VV | 7
|  | Odkaz na dem. hmot. položky pořadí 36 : 8,80000 |  | 8.8 | [22 empty] | VV | 7
|  | Odkaz na dem. hmot. položky pořadí 37 : 8,10000 |  | 8.1 | [22 empty] | VV | 7
52 | 979990108R00 | Poplatek za skládku železobeton, skupina 17 09 04 z Katalogu odpadů | t | 209.2416 |  | 0 |  | 0 |  | 0 | 21 | 0 | 0 | 0 | 0 | 0 | 801-3 | RTS 21/ II | RTS 21/ I | 0 | 0 |  | Práce |  |  |  | POL1_
|  | Odkaz na dem. hmot. položky pořadí 39 : 173,85360 |  | 173.8536 | [22 empty] | VV | 7
|  | Odkaz na dem. hmot. položky pořadí 40 : 35,38800 |  | 35.388 | [22 empty] | VV | 7
53 | 979990112R00 | Poplatek za skládku obalovaný asfalt , skupina 17 09 04 z Katalogu odpadů | t | 203.379 |  | 0 |  | 0 |  | 0 | 21 | 0 | 0 | 0 | 0 | 0 | 801-3 | RTS 21/ II | RTS 21/ I | 0 | 0 |  | Práce |  |  |  | POL1_
|  | Odkaz na dem. hmot. položky pořadí 35 : 203,37900 |  | 203.379 | [22 empty] | VV | 7
|  | Odkaz na dem. hmot. položky pořadí 38 : 0,00000 | [24 empty] | VV | 7
54 | 979087212R00 | Nakládání na dopravní prostředky suti | t | 1598.5336 |  | 0 |  | 0 |  | 0 | 21 | 0 | 0 | 0 | 0 | 0 | 822-1 | RTS 21/ II | RTS 21/ I | 0.099 | 158.25 |  | Přesun suti |  |  |  | POL8_
|  | pro vodorovnou dopravu | [24 empty] | SPI
55 | 979081111R00 | Odvoz suti a vybouraných hmot na skládku do 1 km | t | 1598.5336 |  | 0 |  | 0 |  | 0 | 21 | 0 | 0 | 0 | 0 | 0 | 801-3 | RTS 21/ II | RTS 21/ I | 0.49 | 783.28 |  | Přesun suti |  |  |  | POL8_
56 | 979081121R00 | Odvoz suti a vybouraných hmot na skládku příplatek za každý další 1 km | t | 31970.6725 |  | 0 |  | 0 |  | 0 | 21 | 0 | 0 | 0 | 0 | 0 | 801-3 | RTS 21/ II | RTS 21/ I | 0 | 0 |  | Přesun suti |  |  |  | POL8_
57 | 979093111R00 | Uložení suti na skládku bez zhutnění | t | 1598.5336 |  | 0 |  | 0 |  | 0 | 21 | 0 | 0 | 0 | 0 | 0 | 800-6 | RTS 21/ II | RTS 21/ I | 0.006 | 9.59 |  | Přesun suti |  |  |  | POL8_
|  | s hrubým urovnáním, | [24 empty] | SPI
[25 empty] | 15 | 21 | DPH
| Celkem |  |  |  |  | 0 | [18 empty] | 0 | 0 | SUM
END
Note on S6: Jedná se o informaci, zda se jedná o položku, která je do rozpočtu zadána z cenové soustavy RTS, nebo vlastní.
Note on T6: Jedná se o název CÚ, která je zadána u položky rozpočtu

## IO.224b 224b Pol
Položkový soupis prací a dodávek | [26 empty] | #TypZaznamu#
S: | 102 | VÝJEZDOVÁ ZÁKLADNA ZÁCHRANNÉ ZDRAVOTNICKÉ SLUŽBY JIHOMORAVSKÉHO KRAJE, P.O. V KYJOVĚ | [24 empty] | STA
O: | IO.224b | Přeložka optického kabelu Nemocnice Kyjov: 43.21.10 | [21 empty] | ING |  |  | OBJ
R: | 224b | Přeložka optického kabelu Nemocnice Kyjov: 43.21.10 | [24 empty] | ROZ
P.č. | Číslo položky | Název položky | MJ | Množství | Cena / MJ | Celkem | Dodávka | Dodávka celk. | Montáž | Montáž celk. | DPH | Cena s DPH | Hmotnost / MJ | Hmotnost celk.(t) | Dem. hmotnost / MJ | Dem. hmotnost celk.(t) | Ceník | Cen. soustava / platnost | Cenová úroveň | Nhod / MJ | Nhod celk. | Dodavatel | Typ položky
Díl: | M22 | Montáž sdělovací a zabezp.tech |  |  |  | 0 |  | 0 |  | 0 |  | 0 |  | 0.11 |  | 0 |  |  |  |  | 218.43 | [5 empty] | DIL
1 | 110R0012 | Mimostaveništní doprava individual. | Kč | 1 |  | 0 |  | 0 |  | 0 | 21 | 0 | 0 | 0 | 0 | 0 |  | Vlastní | Indiv | 0 | 0 |  | Práce |  |  |  | POL1_
2 | 222080201R00 | Optický kabel v trubce | m | 110 |  | 0 |  | 0 |  | 0 | 21 | 0 | 0 | 0 | 0 | 0 |  | RTS 21/ II | Import | 0.08167 | 8.98 |  | Práce |  |  |  | POL1_
3 | 341333033R | kabel optický vlákno jednovidové 9/125 µm; počet vláken 24; vnější průměr 7,3 mm; plášť vnější LSZH pro vnitřní/vnější užití; teplota provozní -30 až 70 °C; teplota pro pokládku a montáž -5 až 40 °C; použití vnější páteřní trasy sítí, vedlejší rozvody, telekomunikační a datové přenosy | m | 110 |  | 0 |  | 0 |  | 0 | 21 | 0 | 5e-05 | 0.01 | 0 | 0 | SPCM | RTS 21/ II | Import | 0 | 0 |  | Specifikace |  |  |  | POL3_
4 | 222085005R00 | Trubka HDPE do D40 v kabelové rýze | m | 150 |  | 0 |  | 0 |  | 0 | 21 | 0 | 0 | 0 | 0 | 0 |  | RTS 21/ II | Import | 0.07667 | 11.5 |  | Práce |  |  |  | POL1_
5 | HDPE001 | Trubka HDPE 40/33 mm | m | 150 |  | 0 |  | 0 |  | 0 | 21 | 0 | 0 | 0 | 0 | 0 |  | Vlastní | Import | 0 | 0 |  | Práce |  |  |  | POL1_
|  | Dodávka. | [24 empty] | POP
6 | 222085121R00 | Redukce trubky HDPE | m | 2 |  | 0 |  | 0 |  | 0 | 21 | 0 | 0 | 0 | 0 | 0 |  | RTS 21/ II | Import | 0.12 | 0.24 |  | Práce |  |  |  | POL1_
7 | 0801010040 | Přechodka HDPE - KOPOFLEX | ks | 2 |  | 0 |  | 0 |  | 0 | 21 | 0 | 0 | 0 | 0 | 0 |  | Vlastní | Import | 0 | 0 |  | Práce |  |  |  | POL1_
|  | Dodávka | [24 empty] | POP
8 | 222085111R00 | Koncovka trubky HDPE | m | 2 |  | 0 |  | 0 |  | 0 | 21 | 0 | 0 | 0 | 0 | 0 |  | RTS 21/ II | Import | 0.09333 | 0.19 |  | Práce |  |  |  | POL1_
9 | HDPE010 | Koncovka PLASSON KPP40 | ks | 2 |  | 0 |  | 0 |  | 0 | 21 | 0 | 0 | 0 | 0 | 0 |  | Vlastní | Import | 0 | 0 |  | Práce |  |  |  | POL1_
|  | Dodávka. | [24 empty] | POP
10 | 222085301R00 | Kalibrace trubky HDPE | m | 150 |  | 0 |  | 0 |  | 0 | 21 | 0 | 0 | 0 | 0 | 0 |  | RTS 21/ II | Import | 0.01 | 1.5 |  | Práce |  |  |  | POL1_
11 | 222085401R00 | Tlakování trubky HDPE | m | 150 |  | 0 |  | 0 |  | 0 | 21 | 0 | 0 | 0 | 0 | 0 |  | RTS 21/ II | Import | 0.00833 | 1.25 |  | Práce |  |  |  | POL1_
12 | 222090001R00 | Spojka optického kabelu, vč. označení | kus | 2 |  | 0 |  | 0 |  | 0 | 21 | 0 | 0 | 0 | 0 | 0 |  | RTS 21/ II | Import | 1.4333 | 2.87 |  | Práce |  |  |  | POL1_
13 | 3543691002R | spojka kabelová zemní odkopná, bez ventilku, uzamykatelná klíčem, montáž na zeď, zaávěsná; počet svarů 24; včetně kazet, hřebenů, ochran sváru, držáku pro zavěčení | kus | 2 |  | 0 |  | 0 |  | 0 | 21 | 0 | 0 | 0 | 0 | 0 | SPCM | RTS 21/ II | Import | 0 | 0 |  | Specifikace |  |  |  | POL3_
14 | 222090101R00 | Ukončení kabelu ve spojce, bez montáže vláken | kus | 2 |  | 0 |  | 0 |  | 0 | 21 | 0 | 0 | 0 | 0 | 0 |  | RTS 21/ II | Import | 0.6 | 1.2 |  | Práce |  |  |  | POL1_
15 | 222090201R00 | Svaření vlákna optic.kabelu,1.vlákno,ochrana svaru | kus | 2 |  | 0 |  | 0 |  | 0 | 21 | 0 | 0 | 0 | 0 | 0 |  | RTS 21/ II | Import | 0.58333 | 1.17 |  | Práce |  |  |  | POL1_
16 | 222090202R00 | Svaření vlákna optic.kabelu, další vlákno | kus | 46 |  | 0 |  | 0 |  | 0 | 21 | 0 | 0 | 0 | 0 | 0 |  | RTS 21/ II | Import | 0.25 | 11.5 |  | Práce |  |  |  | POL1_
17 | 222061002R00 | Kabel plastový úložný 0,4 - 0,8 mm do 50 XN | m | 75 |  | 0 |  | 0 |  | 0 | 21 | 0 | 0 | 0 | 0 | 0 |  | RTS 21/ II | Import | 0.07867 | 5.9 |  | Práce |  |  |  | POL1_
18 | 34126119R1 | Kabel sdělovací Cu TCEPKPFLE 50x4x0,6 | m | 75 |  | 0 |  | 0 |  | 0 | 21 | 0 | 0 | 0 | 0 | 0 |  | Vlastní | Import | 0 | 0 |  | Práce |  |  |  | POL1_
|  | Dodávka. | [24 empty] | POP
19 | 222070001R00 | Spojka smršťovací jednoplášťová do 50 XN | kus | 2 |  | 0 |  | 0 |  | 0 | 21 | 0 | 0 | 0 | 0 | 0 |  | RTS 21/ II | Import | 3.1 | 6.2 |  | Práce |  |  |  | POL1_
20 | 374567990006R2 | Spojka smršťovací na metal.kabel vč.stlačných, konektorů | kus | 2 |  | 0 |  | 0 |  | 0 | 21 | 0 | 0 | 0 | 0 | 0 |  | Vlastní | Import | 0 | 0 |  | Práce |  |  |  | POL1_
|  | Dodávka. | [24 empty] | POP
21 | 222091011R00 | Spojování čtyřky, za provozu (1XN=1ks) | kus | 100 |  | 0 |  | 0 |  | 0 | 21 | 0 | 0 | 0 | 0 | 0 |  | RTS 21/ II | Import | 0.261 | 26.1 |  | Práce |  |  |  | POL1_
22 | 222281305R01 | CYKY do 2,5 mm, do 48 žil, v trubkách | m | 75 |  | 0 |  | 0 |  | 0 | 21 | 0 | 0 | 0 | 0 | 0 |  | Vlastní | Import | 0 | 0 |  | Práce |  |  |  | POL1_
|  | Montáž. | [24 empty] | POP
23 | 34111195R | kabel CYKY; instalační; pro pevné uložení ve vnitřních a venk.prostorách v zemi, betonu; Cu plné holé jádro, tvar jádra RE-kulatý jednodrát; počet žil 48; teplota použití -30 až 70 °C; průřez vodiče 1,5 mm2; samozhášivý; odolnost vůči UV záření; barva pláště černá | m | 75 |  | 0 |  | 0 |  | 0 | 21 | 0 | 0.00133 | 0.1 | 0 | 0 | SPCM | RTS 21/ II | Import | 0 | 0 |  | Specifikace |  |  |  | POL3_
24 | 222070101R00 | Spojka mechanická | kus | 2 |  | 0 |  | 0 |  | 0 | 21 | 0 | 0 | 0 | 0 | 0 |  | RTS 21/ II | Import | 5.2212 | 10.44 |  | Práce |  |  |  | POL1_
25 | 374567990006R3 | Spojka smršťovací na CYKY, kabel | kus | 2 |  | 0 |  | 0 |  | 0 | 21 | 0 | 0 | 0 | 0 | 0 |  | Vlastní | Import | 0 | 0 |  | Práce |  |  |  | POL1_
|  | Dodávka. | [24 empty] | POP
26 | 220111436R00 | Kontrolní měření na kabelu pro rozvod signalizace | kus | 48 |  | 0 |  | 0 |  | 0 | 21 | 0 | 0 | 0 | 0 | 0 |  | RTS 21/ II | Import | 0.113 | 5.42 |  | Práce |  |  |  | POL1_
27 | 222310903R00 | Měření opt.kabel.reflektometr.metodou, oba směry | kus | 48 |  | 0 |  | 0 |  | 0 | 21 | 0 | 0 | 0 | 0 | 0 |  | RTS 21/ II | Import | 0.616 | 29.57 |  | Práce |  |  |  | POL1_
28 | 220111406R00 | Zapojení vodičů po měření | pár | 200 |  | 0 |  | 0 |  | 0 | 21 | 0 | 0 | 0 | 0 | 0 |  | RTS 21/ II | Import | 0.026 | 5.2 |  | Práce |  |  |  | POL1_
29 | 220111431R00 | Stejnosměrná měření na místním sdělov. kabelu | pár | 200 |  | 0 |  | 0 |  | 0 | 21 | 0 | 0 | 0 | 0 | 0 |  | RTS 21/ II | Import | 0.203 | 40.6 |  | Práce |  |  |  | POL1_
30 | 220111432R00 | Střídavá měření na místním sdělovacím kabelu | pár | 200 |  | 0 |  | 0 |  | 0 | 21 | 0 | 0 | 0 | 0 | 0 |  | RTS 21/ II | Import | 0.203 | 40.6 |  | Práce |  |  |  | POL1_
31 | 222170101R00 | Vyhotovení protokolu o měření metal. míst. kabelů | hod | 8 |  | 0 |  | 0 |  | 0 | 21 | 0 | 0 | 0 | 0 | 0 |  | RTS 21/ II | Import | 1 | 8 |  | Práce |  |  |  | POL1_
Díl: | M46 | Zemní práce při montážích |  |  |  | 0 |  | 0 |  | 0 |  | 0 |  | 21.82 |  | 0 |  |  |  |  | 296.37 | [5 empty] | DIL
32 | 460010024RT2 | Vytýčení kabelové trasy v zastavěném prostoru, délka trasy do 500 m | km | 0.06 |  | 0 |  | 0 |  | 0 | 21 | 0 | 0.03421 | 0 | 0 | 0 |  | RTS 21/ II | Import | 4.725 | 0.28 |  | Práce |  |  |  | POL1_
33 | 460030011RT1 | Sejmutí drnu, z ploch silně zatravněných | m2 | 32 |  | 0 |  | 0 |  | 0 | 21 | 0 | 0 | 0 | 0 | 0 |  | RTS 21/ II | Import | 0.155 | 4.96 |  | Práce |  |  |  | POL1_
34 | 460030020R00 | Odstranění travnatého porostu | m2 | 32 |  | 0 |  | 0 |  | 0 | 21 | 0 | 0 | 0 | 0 | 0 |  | RTS 21/ II | Import | 0.014 | 0.45 |  | Práce |  |  |  | POL1_
35 | 460030081RT3 | Řezání spáry v asfaltu nebo betonu, v tloušťce vrstvy do 8-10 cm | m | 46 |  | 0 |  | 0 |  | 0 | 21 | 0 | 0 | 0 | 0 | 0 |  | RTS 21/ II | Import | 0.275 | 12.65 |  | Práce |  |  |  | POL1_
36 | 460030036RT3 | Vytrhání beton. dlaždic, lože písek, zalité spáry, z plochy nad 10 m2 | m2 | 3 |  | 0 |  | 0 |  | 0 | 21 | 0 | 0 | 0 | 0 | 0 |  | RTS 21/ II | Import | 0.249 | 0.75 |  | Práce |  |  |  | POL1_
37 | 460030073RT3 | Bourání živičných povrchů tl. vrstvy 10 - 15 cm, v ploše nad 10 m2 | m2 | 23 |  | 0 |  | 0 |  | 0 | 21 | 0 | 0 | 0 | 0 | 0 |  | RTS 21/ II | Import | 0.595 | 13.69 |  | Práce |  |  |  | POL1_
38 | 460490012RT1 | Fólie výstražná z PVC, šířka 33 cm, fólie PVC šířka 33 cm | m | 120 |  | 0 |  | 0 |  | 0 | 21 | 0 | 6e-05 | 0.01 | 0 | 0 |  | RTS 21/ II | Import | 0.026 | 3.12 |  | Práce |  |  |  | POL1_
39 | 460490026R00 | Deska krycí kabelová plastová, šířka 250 mm | m | 37 |  | 0 |  | 0 |  | 0 | 21 | 0 | 0.00102 | 0.04 | 0 | 0 |  | RTS 21/ II | Import | 0.036 | 1.33 |  | Práce |  |  |  | POL1_
40 | 460200254RT2 | Výkop kabelové rýhy 50/70 cm hor.4, ruční výkop rýhy | m | 3 |  | 0 |  | 0 |  | 0 | 21 | 0 | 0 | 0 | 0 | 0 |  | RTS 21/ II | Import | 1.6622 | 4.99 |  | Práce |  |  |  | POL1_
41 | 460200304RT2 | Výkop kabelové rýhy 50/120 cm hor.4, ruční výkop rýhy | m | 34 |  | 0 |  | 0 |  | 0 | 21 | 0 | 0 | 0 | 0 | 0 |  | RTS 21/ II | Import | 2.8494 | 96.88 |  | Práce |  |  |  | POL1_
42 | 460200714RT2 | Výkop kabelové rýhy 65/150 cm hor.4, ruční výkop rýhy | m | 23 |  | 0 |  | 0 |  | 0 | 21 | 0 | 0 | 0 | 0 | 0 |  | RTS 21/ II | Import | 4.6303 | 106.5 |  | Práce |  |  |  | POL1_
43 | 460420022RT3 | Zřízení kabelového lože v rýze š. do 65 cm z písku, lože tloušťky 20 cm | m | 37 |  | 0 |  | 0 |  | 0 | 21 | 0 | 0.273 | 10.1 | 0 | 0 |  | RTS 21/ II | Import | 0.111 | 4.11 |  | Práce |  |  |  | POL1_
44 | 460570254R00 | Zához rýhy 50/70 cm, hornina třídy 4, se zhutněním | m | 3 |  | 0 |  | 0 |  | 0 | 21 | 0 | 0 | 0 | 0 | 0 |  | RTS 21/ II | Import | 0.286 | 0.86 |  | Práce |  |  |  | POL1_
45 | 460570304R00 | Zához rýhy 50/120 cm, hornina tř. 4, se zhutněním | m | 34 |  | 0 |  | 0 |  | 0 | 21 | 0 | 0 | 0 | 0 | 0 |  | RTS 21/ II | Import | 0.503 | 17.1 |  | Práce |  |  |  | POL1_
46 | 460570714R00 | Zához rýhy 65/150 cm, hornina tř. 4, se zhutněním | m | 23 |  | 0 |  | 0 |  | 0 | 21 | 0 | 0 | 0 | 0 | 0 |  | RTS 21/ II | Import | 0.8005 | 18.41 |  | Práce |  |  |  | POL1_
47 | 460510021RT2 | Kabelový prostup z plast.trub, DN do 10,5 cm, včetně dodávky trub DN 110 | m | 69 |  | 0 |  | 0 |  | 0 | 21 | 0 | 0.00109 | 0.08 | 0 | 0 |  | RTS 21/ II | Import | 0.064 | 4.42 |  | Práce |  |  |  | POL1_
48 | 58922400R | beton samozhutnitelný; třídy C 25/30; frakce kameniva do 16 mm; konzistence tekutá | m3 | 4.6345 |  | 0 |  | 0 |  | 0 | 21 | 0 | 2.5 | 11.59 | 0 | 0 | SPCM | RTS 21/ II | Import | 0 | 0 |  | Specifikace |  |  |  | POL3_
|  | 23*0,65*0,31 |  | 4.63 | [22 empty] | VV | 0
49 | 460600001RT8 | Naložení a odvoz zeminy, odvoz na vzdálenost 10000 m | m3 | 6.5 |  | 0 |  | 0 |  | 0 | 21 | 0 | 0 | 0 | 0 | 0 |  | RTS 21/ II | Import | 0.663 | 4.31 |  | Práce |  |  |  | POL1_
50 | 460921102R00 | Zaměření a zobrazení kabel. trasy na pevný bod | kus | 60 |  | 0 |  | 0 |  | 0 | 21 | 0 | 0 | 0 | 0 | 0 |  | RTS 21/ II | Import | 0.01 | 0.6 |  | Práce |  |  |  | POL1_
51 | 460921102R01 | Geodetické zaměření nové trasy vč.protokolu | m | 60 |  | 0 |  | 0 |  | 0 | 21 | 0 | 0 | 0 | 0 | 0 |  | Vlastní | Import | 0 | 0 |  | Práce |  |  |  | POL1_
52 | 460961602R00 | Zpracování výsledku měření | kus | 60 |  | 0 |  | 0 |  | 0 | 21 | 0 | 0 | 0 | 0 | 0 |  | RTS 21/ II | Import | 0.016 | 0.96 |  | Práce |  |  |  | POL1_
53 | 460070654R01 | Montáž kabelové komory plast, do 100 x 100 x 150 cm | kus | 2 |  | 0 |  | 0 |  | 0 | 21 | 0 | 0 | 0 | 0 | 0 |  | Vlastní | Import | 0 | 0 |  | Práce |  |  |  | POL1_
|  | Montáž. | [24 empty] | POP
54 | ZP_KK_101 | Kabelová komora DN 625, v.80cm, PE | ks | 2 |  | 0 |  | 0 |  | 0 | 21 | 0 | 0 | 0 | 0 | 0 |  | Vlastní | Import | 0 | 0 |  | Práce |  |  |  | POL1_
|  | Kabelová komora pro uložení ot.spojky. | [24 empty] | POP
|  | Dodávka. | [24 empty] | POP
Díl: | ON | Ostatní náklady |  |  |  | 0 |  | 0 |  | 0 |  | 0 |  | 0 |  | 0 |  |  |  |  | 0 | [5 empty] | DIL
55 | 005124010R | Koordinační činnost | hod | 16 |  | 0 |  | 0 |  | 0 | 21 | 0 | 0 | 0 | 0 | 0 |  | RTS 21/ II | Indiv | 0 | 0 |  | VRN |  |  |  | POL99_8
|  | Koordinace stavebních a technologických dodávek stavby. | [24 empty] | POP
56 | 005124010R1 | Dohled pracovníků majetkového správce | h | 24 |  | 0 |  | 0 |  | 0 | 21 | 0 | 0 | 0 | 0 | 0 |  | Vlastní | Import | 0 | 0 |  | Práce |  |  |  | POL1_
57 | 005241010R | Dokumentace skutečného provedení | hod | 12 |  | 0 |  | 0 |  | 0 | 21 | 0 | 0 | 0 | 0 | 0 |  | RTS 21/ II | Indiv | 0 | 0 |  | VRN |  |  |  | POL99_8
|  | Náklady na vyhotovení dokumentace skutečného provedení stavby a její předání objednateli v požadované formě a požadovaném počtu. | [24 empty] | POP |  | Náklady na vyhotovení dokumentace skutečného provedení stavby a její předání objednateli v požadované formě a požadovaném počtu.
58 | 004111020R | Vypracování projektové dokumentace | hod | 16 |  | 0 |  | 0 |  | 0 | 21 | 0 | 0 | 0 | 0 | 0 |  | RTS 21/ II | Indiv | 0 | 0 |  | VRN |  |  |  | POL99_8
|  | Náklady spojené s vypracováním projektové dokumentace, většinou v obsahu a rozsahu projektové dokumentace pro provádění stavby, ale mohou zde být obsaženy i náklady na jiné stupně projektové dokumentace, pokud jsou součástí požadavků objednatele. | [24 empty] | POP |  | Náklady spojené s vypracováním projektové dokumentace, většinou v obsahu a rozsahu projektové dokumentace pro provádění stavby, ale mohou zde být obsaženy i náklady na jiné stupně projektové dokumentace, pokud jsou součástí požadavků objednatele.
59 | 004111010R | Průzkumné práce | hod | 8 |  | 0 |  | 0 |  | 0 | 21 | 0 | 0 | 0 | 0 | 0 |  | RTS 21/ II | Indiv | 0 | 0 |  | VRN |  |  |  | POL99_8
|  | Náklady na provedení průzkumů nebo doplnění stávajících průzkumů, pokud je obchodní podmínky vyžadují a tyto průzkumy nejsou v dostatečném rozsahu součástí projektové dokumentace. Jedná se zejména o Geologický – inženýrsko-geologický / radonový / hydrogeologický / pedologický průzkum, botanický a zoologický průzkum, stavební průzkum – umělecko historický / stavebně statický a případný průzkum výskytu nebezpečných látek – odpadu / munice / výbušnin apod. | [24 empty] | POP |  | Náklady na provedení průzkumů nebo doplnění stávajících průzkumů, pokud je obchodní podmínky vyžadují a tyto průzkumy nejsou v dostatečném rozsahu součástí projektové dokumentace. Jedná se zejména o Geologický – inženýrsko-geologický / radonový / hydrogeologický / pedologický průzkum, botanický a zoologický průzkum, stavební průzkum – umělecko historický / stavebně statický a případný průzkum výskytu nebezpečných látek – odpadu / munice / výbušnin apod.
[25 empty] | 15 | 21 | DPH
| Celkem |  |  |  |  | 0 | [18 empty] | 0 | 0 | SUM
SKP
| 43 | Specializované stavební práce | [24 empty] | SKP
| 43.2 | Elektroinstalační, instalatérské a ostatní stavebně instalační práce | [24 empty] | SKP
| 43.21 | Elektroinstalační práce | [24 empty] | SKP
| 43.21.1 | Elektroinstalační práce | [24 empty] | SKP
| 43.21.10 | Elektroinstalační práce | [24 empty] | SKP
END
Note on S6: Jedná se o informaci, zda se jedná o položku, která je do rozpočtu zadána z cenové soustavy RTS, nebo vlastní.
Note on T6: Jedná se o název CÚ, která je zadána u položky rozpočtu

## IO.251 251.1 Pol
Položkový soupis prací a dodávek | [26 empty] | #TypZaznamu#
S: | 102 | VÝJEZDOVÁ ZÁKLADNA ZÁCHRANNÉ ZDRAVOTNICKÉ SLUŽBY JIHOMORAVSKÉHO KRAJE, P.O. V KYJOVĚ | [24 empty] | STA
O: | IO.251 | Chodníky, areálové komunikace, odstavná stání, oplocení, sadové úpravy | [21 empty] | ING |  |  | OBJ
R: | 251.1 | Chodníky, areálové komunikace, odstavná stání, oplocení, sadové úpravy | [24 empty] | ROZ
P.č. | Číslo položky | Název položky | MJ | Množství | Cena / MJ | Celkem | Dodávka | Dodávka celk. | Montáž | Montáž celk. | DPH | Cena s DPH | Hmotnost / MJ | Hmotnost celk.(t) | Dem. hmotnost / MJ | Dem. hmotnost celk.(t) | Ceník | Cen. soustava / platnost | Cenová úroveň | Nhod / MJ | Nhod celk. | Dodavatel | Typ položky
Díl: | 1 | Zemní práce |  |  |  | 0 |  | 0 |  | 0 |  | 0 |  | 0 |  | 0 |  |  |  |  | 1427.17 | [5 empty] | DIL
1 | 122202202R00 | Odkopávky a prokopávky pro silnice v hornině 3 přes 100 do 1 000 m3 | m3 | 1014.9325 |  | 0 |  | 0 |  | 0 | 21 | 0 | 0 | 0 | 0 | 0 | 800-1 | RTS 21/ II | RTS 21/ I | 0.223 | 226.33 |  | Práce |  |  |  | POL1_
|  | s přemístěním výkopku v příčných profilech na vzdálenost do 15 m nebo s naložením na dopravní prostředek. | [24 empty] | SPI |  | s přemístěním výkopku v příčných profilech na vzdálenost do 15 m nebo s naložením na dopravní prostředek.
|  | NOVÉ POJÍZDNÉ ZPEVNĚNÉ PLOCHY Z ASFALTOVÉHO BETONU (S1) : 1502*0,44*1,15 |  | 760.012 | [22 empty] | VV | 0
|  | NOVÉ ODSTAVNÉ STÁNÍ PRO PATOLOGII Z BETONOVÉ DRENÁŽNÍ DLAŽBY (S2) : 203*0,45*1,15 |  | 105.0525 | [22 empty] | VV | 0
|  | NOVÉ ODSTAVNÉ STÁNÍ PRO ZZS Z BETONOVÉ DRENÁŽNÍ DLAŽBY (S2) : 232*0,45*1,15 |  | 120.06 | [22 empty] | VV | 0
|  | NOVÉ POCHŮZÍ ZPEVNĚNÉ PLOCHY Z BETONOVÉ DLAŽBY (S3) : 81*0,32*1,15 |  | 29.808 | [22 empty] | VV | 0
2 | 132201212R00 | Hloubení rýh šířky přes 60 do 200 cm do 1000 m3, v hornině 3, hloubení strojně | m3 | 252.686 |  | 0 |  | 0 |  | 0 | 21 | 0 | 0 | 0 | 0 | 0 | 800-1 | RTS 21/ II | RTS 21/ I | 0.16 | 40.43 |  | Práce |  |  |  | POL1_
|  | zapažených i nezapažených, s urovnáním dna do předepsaného profilu a spádu, s případně nutným přehozením výkopku na vzdálenost do 3 m ve výkopišti, s přehozením výkopku na přilehlém terénu na vzdálenost do 5 m od podélné osy rýhy nebo s naložením výkopku na dopravní prostředek. | [24 empty] | SPI |  | zapažených i nezapažených, s urovnáním dna do předepsaného profilu a spádu, s případně nutným přehozením výkopku na vzdálenost do 3 m ve výkopišti, s přehozením výkopku na přilehlém terénu na vzdálenost do 5 m od podélné osy rýhy nebo s naložením výkopku na dopravní prostředek.
|  | ZÁKLADOVÝ PAS OPLOCENÍ - OCELOVÉ : 84,4*(0,6+0,3+0,6)*1,1+84,4*(0,6+0,3)*(0+1,0)/2 |  | 177.24 | [22 empty] | VV | 0
|  | ZÁKLADOVÝ PAS OPLOCENÍ - GABION : 14*(0,6+0,5+0,6)*1,1+14*(0,6+0,3)*(0+1,0)/2 |  | 32.48 | [22 empty] | VV | 0
|  | Pojezdová brána : (0,6+0,9+0,6)*(0,6+0,9+0,6)*1,1+(0,6+2,7+0,6)*(0,6+0,9+0,6)*1,1 |  | 13.86 | [22 empty] | VV | 0
|  | vedlejší brány a branky : 2*3*(0,6+0,9+0,6)*(0,6+0,9+0,6)*1,1 |  | 29.106 | [22 empty] | VV | 0
3 | 162301102R00 | Vodorovné přemístění výkopku z horniny 1 až 4, na vzdálenost přes 500 do 1 000 m | m3 | 1110.2985 |  | 0 |  | 0 |  | 0 | 21 | 0 | 0 | 0 | 0 | 0 | 800-1 | RTS 21/ II | RTS 21/ I | 0.011 | 12.21 |  | Práce |  |  |  | POL1_
|  | po suchu, bez ohledu na druh dopravního prostředku, bez naložení výkopku, avšak se složením bez rozhrnutí, | [24 empty] | SPI |  | po suchu, bez ohledu na druh dopravního prostředku, bez naložení výkopku, avšak se složením bez rozhrnutí,
|  | KONSTRUKCE VOZOVKY : 1014,9325+252,686 |  | 1267.6185 | [22 empty] | VV | 0
|  | OBSYPY : -157,32 |  | -157.32 | [22 empty] | VV | 0
4 | 162802512R00 | Ztížení vodorovného přemístění výkopku vlakem (příplatek) z hornin třídy 1 až 4, na vzdálenost přes 500 do 1 000 m | m3 | 22205.97 |  | 0 |  | 0 |  | 0 | 21 | 0 | 0 | 0 | 0 | 0 | 800-1 | RTS 21/ II | RTS 21/ I | 0 | 0 |  | Práce |  |  |  | POL1_
|  | při rekonstrukcích železnic, | [24 empty] | SPI
|  | 1110,2985*20 |  | 22205.97 | [22 empty] | VV | 0
5 | 167101101R00 | Nakládání, skládání, překládání neulehlého výkopku nakládání výkopku do 100 m3, z horniny 1 až 4 | m3 | 1110.2985 |  | 0 |  | 0 |  | 0 | 21 | 0 | 0 | 0 | 0 | 0 | 800-1 | RTS 21/ II | RTS 21/ I | 0.652 | 723.91 |  | Práce |  |  |  | POL1_
6 | 171201201T00 | Uložení výkopku na skládku | m3 | 1110.2985 |  | 0 |  | 0 |  | 0 | 21 | 0 | 0 | 0 | 0 | 0 |  | Vlastní | Indiv | 0.009 | 9.99 |  | Práce |  |  |  | POL1_
7 | 175101201R00 | Obsyp objektů bez prohození sypaniny | m3 | 157.32 |  | 0 |  | 0 |  | 0 | 21 | 0 | 0 | 0 | 0 | 0 | 800-1 | RTS 21/ II | RTS 21/ I | 2.195 | 345.32 |  | Práce |  |  |  | POL1_
|  | sypaninou z vhodných hornin tř. 1 - 4 nebo materiálem, uloženým ve vzdálenosti do 30 m od vnějšího kraje objektu, pro jakoukoliv míru zhutnění, | [24 empty] | SPI |  | sypaninou z vhodných hornin tř. 1 - 4 nebo materiálem, uloženým ve vzdálenosti do 30 m od vnějšího kraje objektu, pro jakoukoliv míru zhutnění,
|  | ZÁKLADOVÝ PAS OPLOCENÍ - OCELOVÉ : 84,4*(0,6+0,6)*1,1+84,4*(0,3)*(0+1,0)/2 |  | 124.068 | [22 empty] | VV | 0
|  | ZÁKLADOVÝ PAS OPLOCENÍ - GABION : 14*(0,6+0,6)*1,1+14*(0,3)*(0+1,0)/2 |  | 20.58 | [22 empty] | VV | 0
|  | Pojezdová brána : (0,6+0,6)*(0,6+0,6)*1,1+(0,6+0,6)*(0,6+0,6)*1,1 |  | 3.168 | [22 empty] | VV | 0
|  | vedlejší brány a branky : 2*3*(0,6+0,6)*(0,6+0,6)*1,1 |  | 9.504 | [22 empty] | VV | 0
8 | 181101111R00 | Úprava pláně v zářezech bez rozlišení horniny, se zhutněním - ručně | m2 | 318.79 |  | 0 |  | 0 |  | 0 | 21 | 0 | 0 | 0 | 0 | 0 | 800-1 | RTS 21/ II | RTS 21/ I | 0.096 | 30.6 |  | Práce |  |  |  | POL1_
|  | vyrovnáním výškových rozdílů, ploch vodorovných a ploch do sklonu 1 : 5. | [24 empty] | SPI
|  | ZÁKLADOVÝ PAS OPLOCENÍ - OCELOVÉ : (98,5-10,0-2*7,0)*(0,6+0,5+0,6) |  | 126.65 | [22 empty] | VV | 0
|  | ZÁKLADOVÝ PAS OPLOCENÍ - OCELOVÉ VNITŘNÍ : 74,4*(0,6+0,5+0,6) |  | 126.48 | [22 empty] | VV | 0
|  | ZÁKLADOVÝ PAS OPLOCENÍ - GABION : (2*7,0)*(0,6+0,7+0,6) |  | 26.6 | [22 empty] | VV | 0
|  | Pojezdová brána : (0,6+0,9+0,6)*(0,6+0,9+0,6)+(0,6+2,7+0,6)*(0,6+0,9+0,6) |  | 12.6 | [22 empty] | VV | 0
|  | vedlejší brány a branky : 2*3*(0,6+0,9+0,6)*(0,6+0,9+0,6) |  | 26.46 | [22 empty] | VV | 0
9 | 181201102R00 | Úprava pláně v násypech v hornině 1 až 4, se zhutněním | m2 | 2132.1 |  | 0 |  | 0 |  | 0 | 21 | 0 | 0 | 0 | 0 | 0 | 800-1 | RTS 21/ II | RTS 21/ I | 0.018 | 38.38 |  | Práce |  |  |  | POL1_1
|  | vyrovnání výškových rozdílů, plochy vodorovné a plochy do sklonu 1 : 5, | [24 empty] | SPI
|  | NOVÉ POJÍZDNÉ ZPEVNĚNÉ PLOCHY Z ASFALTOVÉHO BETONU (S1) : 1345*1,15 |  | 1546.75 | [22 empty] | VV | 0
|  | NOVÉ ODSTAVNÉ STÁNÍ PRO PATOLOGII Z BETONOVÉ DRENÁŽNÍ DLAŽBY (S2) : 203*1,15 |  | 233.45 | [22 empty] | VV | 0
|  | NOVÉ ODSTAVNÉ STÁNÍ PRO ZZS Z BETONOVÉ DRENÁŽNÍ DLAŽBY (S2) : 232*1,15 |  | 266.8 | [22 empty] | VV | 0
|  | NOVÉ POCHŮZÍ ZPEVNĚNÉ PLOCHY Z BETONOVÉ DLAŽBY (S3) : 74*1,15 |  | 85.1 | [22 empty] | VV | 0
10 | 199000002R00 | Poplatky za skládku horniny 1- 4 | m3 | 1110.2985 |  | 0 |  | 0 |  | 0 | 21 | 0 | 0 | 0 | 0 | 0 | 800-1 | RTS 21/ II | RTS 21/ I | 0 | 0 |  | Práce |  |  |  | POL1_
Díl: | 18 | Povrchové úpravy terénu |  |  |  | 0 |  | 0 |  | 0 |  | 0 |  | 0 |  | 0 |  |  |  |  | 360.69 | [5 empty] | DIL
11 | 162301102R00 | Vodorovné přemístění výkopku z horniny 1 až 4, na vzdálenost přes 500 do 1 000 m | m3 | 152 |  | 0 |  | 0 |  | 0 | 21 | 0 | 0 | 0 | 0 | 0 | 800-1 | RTS 21/ II | RTS 21/ I | 0.011 | 1.67 |  | Práce |  |  |  | POL1_
|  | po suchu, bez ohledu na druh dopravního prostředku, bez naložení výkopku, avšak se složením bez rozhrnutí, | [24 empty] | SPI |  | po suchu, bez ohledu na druh dopravního prostředku, bez naložení výkopku, avšak se složením bez rozhrnutí,
|  | Dovoz ornice : 760*0,20 |  | 152 | [22 empty] | VV | 0
12 | 162701109R00 | Vodorovné přemístění výkopku příplatek k ceně za každých dalších i započatých 1 000 m přes 10 000 m z horniny 1 až 4 | m3 | 3040 |  | 0 |  | 0 |  | 0 | 21 | 0 | 0 | 0 | 0 | 0 | 800-1 | RTS 21/ II | RTS 21/ I | 0 | 0 |  | Práce |  |  |  | POL1_
|  | po suchu, bez ohledu na druh dopravního prostředku, bez naložení výkopku, avšak se složením bez rozhrnutí, | [24 empty] | SPI |  | po suchu, bez ohledu na druh dopravního prostředku, bez naložení výkopku, avšak se složením bez rozhrnutí,
|  | 152*20 |  | 3040 | [22 empty] | VV | 0
13 | 167101101R00 | Nakládání, skládání, překládání neulehlého výkopku nakládání výkopku do 100 m3, z horniny 1 až 4 | m3 | 152 |  | 0 |  | 0 |  | 0 | 21 | 0 | 0 | 0 | 0 | 0 | 800-1 | RTS 21/ II | RTS 21/ I | 0.652 | 99.1 |  | Práce |  |  |  | POL1_
14 | 182301123R00 | Rozprostření a urovnání ornice ve svahu v souvislé ploše do 500 m2, tloušťka vrstvy přes 150 do 200 mm | m2 | 760 |  | 0 |  | 0 |  | 0 | 21 | 0 | 0 | 0 | 0 | 0 | 800-1 | RTS 21/ II | RTS 21/ I | 0.342 | 259.92 |  | Práce |  |  |  | POL1_
|  | s případným nutným přemístěním hromad nebo dočasných skládek na místo potřeby ze vzdálenosti do 30 m, ve svahu sklonu přes 1 : 5, | [24 empty] | SPI |  | s případným nutným přemístěním hromad nebo dočasných skládek na místo potřeby ze vzdálenosti do 30 m, ve svahu sklonu přes 1 : 5,
Díl: | 181 | Sadové a parkové úpravy |  |  |  | 0 |  | 0 |  | 0 |  | 0 |  | 4.92 |  | 0 |  |  |  |  | 852.87 | [5 empty] | DIL
15 | 183101311R00 | Hloubení jamek s výměnou půdy na 100 % v rovině objem do 0,01 m3 | kus | 2100 |  | 0 |  | 0 |  | 0 | 21 | 0 | 0 | 0 | 0 | 0 | 823-1 | RTS 21/ II | RTS 21/ I | 0.047 | 98.7 |  | Práce |  |  |  | POL1_
|  | pro vysazování rostlin v hornině 1 až 4 s výměnou půdy na 100%, s případným naložením přebytečných výkopků na dopravní prostředek, s odvozem na vzdálenost do 20 km a se složením, | [24 empty] | SPI |  | pro vysazování rostlin v hornině 1 až 4 s výměnou půdy na 100%, s případným naložením přebytečných výkopků na dopravní prostředek, s odvozem na vzdálenost do 20 km a se složením,
16 | 183101312R00 | Hloubení jamek s výměnou půdy na 100 % v rovině objem přes 0,01 do 0,02 m3 | kus | 1050 |  | 0 |  | 0 |  | 0 | 21 | 0 | 0 | 0 | 0 | 0 | 823-1 | RTS 21/ II | RTS 21/ I | 0.095 | 99.75 |  | Práce |  |  |  | POL1_
|  | pro vysazování rostlin v hornině 1 až 4 s výměnou půdy na 100%, s případným naložením přebytečných výkopků na dopravní prostředek, s odvozem na vzdálenost do 20 km a se složením, | [24 empty] | SPI |  | pro vysazování rostlin v hornině 1 až 4 s výměnou půdy na 100%, s případným naložením přebytečných výkopků na dopravní prostředek, s odvozem na vzdálenost do 20 km a se složením,
17 | 183101315R00 | Hloubení jamek s výměnou půdy na 100 % v rovině objem přes 0,125 do 0,4 m3 | kus | 47 |  | 0 |  | 0 |  | 0 | 21 | 0 | 0 | 0 | 0 | 0 | 823-1 | RTS 21/ II | RTS 21/ I | 1.988 | 93.44 |  | Práce |  |  |  | POL1_
|  | pro vysazování rostlin v hornině 1 až 4 s výměnou půdy na 100%, s případným naložením přebytečných výkopků na dopravní prostředek, s odvozem na vzdálenost do 20 km a se složením, | [24 empty] | SPI |  | pro vysazování rostlin v hornině 1 až 4 s výměnou půdy na 100%, s případným naložením přebytečných výkopků na dopravní prostředek, s odvozem na vzdálenost do 20 km a se složením,
|  | Stromy nově vysázené : | [24 empty] | VV | 0
|  | - lípa : 15 |  | 15 | [22 empty] | VV | 0
|  | - dub : 10 |  | 10 | [22 empty] | VV | 0
|  | - javor : 12 |  | 12 | [22 empty] | VV | 0
|  | - habr : 10 |  | 10 | [22 empty] | VV | 0
18 | 183204115R00 | Výsadba květin do připravené půdy se zalitím výsadba květin hrnkovaných o průměru květináče přes 80 do 120 mm | kus | 1050 |  | 0 |  | 0 |  | 0 | 21 | 0 | 0 | 0 | 0 | 0 | 823-1 | RTS 21/ II | RTS 21/ I | 0.014 | 14.7 |  | Práce |  |  |  | POL1_
|  | OSÁZENÍ NÍZKÝMI ROSTLINAMI V PLOŠE CCA 350m? : 350*3 |  | 1050 | [22 empty] | VV | 0
19 | 183403115R00 | Obdělávání půdy kultivátorováním, na svahu přes 1:5 do 1:2 | m2 | 760 |  | 0 |  | 0 |  | 0 | 21 | 0 | 0 | 0 | 0 | 0 | 823-1 | RTS 21/ II | RTS 21/ I | 0.002 | 1.52 |  | Práce |  |  |  | POL1_
20 | 183403253R00 | Obdělávání půdy hrabáním, na svahu přes 1:5 do 1:2 | m2 | 760 |  | 0 |  | 0 |  | 0 | 21 | 0 | 0 | 0 | 0 | 0 | 823-1 | RTS 21/ II | RTS 21/ I | 0.02 | 15.2 |  | Práce |  |  |  | POL1_
21 | 183403261R00 | Obdělávání půdy válením, na svahu přes 1:5 do 1:2 | m2 | 760 |  | 0 |  | 0 |  | 0 | 21 | 0 | 0 | 0 | 0 | 0 | 823-1 | RTS 21/ II | RTS 21/ I | 0.001 | 0.76 |  | Práce |  |  |  | POL1_
22 | 184102115R00 | Výsadba dřevin s balem průměr přes 500 do 600 mm, v rovině nebo na svahu do 1:5, | kus | 47 |  | 0 |  | 0 |  | 0 | 21 | 0 | 0 | 0 | 0 | 0 | 823-1 | RTS 21/ II | RTS 21/ I | 1.207 | 56.73 |  | Práce |  |  |  | POL1_
|  | do předem vyhloubené jamky se zalitím, | [24 empty] | SPI
23 | 184102211R00 | Výsadba keře bez balu výška do 1 m, v rovině nebo na svahu do 1:5, | kus | 700 |  | 0 |  | 0 |  | 0 | 21 | 0 | 0 | 0 | 0 | 0 | 823-1 | RTS 21/ II | RTS 21/ I | 0.095 | 66.5 |  | Práce |  |  |  | POL1_
|  | do předem vyhloubené jamky se zalitím, | [24 empty] | SPI
|  | OSÁZENÍ NÍZKÝCH KEŘŮ V PLOŠE CCA 350m? : 350*2 |  | 700 | [22 empty] | VV | 0
24 | 184202111R00 | Ukotvení dřevin průměr do 100 mm, délka do 2 m | kus | 47 |  | 0 |  | 0 |  | 0 | 21 | 0 | 0.00045 | 0.02 | 0 | 0 | 823-1 | RTS 21/ II | RTS 21/ I | 0.571 | 26.84 |  | Práce |  |  |  | POL1_
|  | třemi a více kůly, s ochranou proti poškození v místě vzepření, (příloha č. 8) při průměru kůlů do 10 cm, | [24 empty] | SPI |  | třemi a více kůly, s ochranou proti poškození v místě vzepření, (příloha č. 8) při průměru kůlů do 10 cm,
25 | 184901111R00 | Osazení kůlů osazení kůlů k dřevině s uvázáním, délka do 2 m | kus | 141 |  | 0 |  | 0 |  | 0 | 21 | 0 | 1e-05 | 0 | 0 | 0 | 823-1 | RTS 21/ II | RTS 21/ I | 0.084 | 11.84 |  | Práce |  |  |  | POL1_
|  | k dřevině s uvázáním | [24 empty] | SPI
|  | 3 kůly/strom : 3*47 |  | 141 | [22 empty] | VV | 0
26 | 184921096R00 | Mulčování tloušťka přes 100 do 150 mm, v rovině nebo na svahu do 1:5 | m2 | 47 |  | 0 |  | 0 |  | 0 | 21 | 0 | 0 | 0 | 0 | 0 | 823-1 | RTS 21/ II | RTS 21/ I | 0.252 | 11.84 |  | Práce |  |  |  | POL1_
|  | vysazených rostlin s případným naložením odpadu na dopravní prostředek, s odvezením do 20 km a se složením, | [24 empty] | SPI |  | vysazených rostlin s případným naložením odpadu na dopravní prostředek, s odvezením do 20 km a se složením,
|  | Okolo stromů 1m2/strom : 1*47 |  | 47 | [22 empty] | VV | 0
27 | 185804312R00 | Zalití rostlin vodou plocha přes 20 m2, | m3 | 270.5 |  | 0 |  | 0 |  | 0 | 21 | 0 | 0 | 0 | 0 | 0 | 823-1 | RTS 21/ II | RTS 21/ I | 0.26 | 70.33 |  | Práce |  |  |  | POL1_
|  | Zálivka stromů 2x denně po dobu 10 dní - 0,05 m3/kus : 2*10*0,05*47 |  | 47 | [22 empty] | VV | 0
|  | Zálivka trávníku 2x denně po dobu 10 dní - 0,015m3/m2 : 2*10*0,015*745 |  | 223.5 | [22 empty] | VV | 0
28 | 185851111R00 | Dovoz vody pro zálivku rostlin dovoz vody pro zálivku rostlin na vzdálenost do 6000 m | m3 | 270.5 |  | 0 |  | 0 |  | 0 | 21 | 0 | 0 | 0 | 0 | 0 | 823-1 | RTS 21/ II | RTS 21/ I | 0.884 | 239.12 |  | Práce |  |  |  | POL1_
29 | 180400020RA0 | Založení trávníku s dodáním osiva parkového, v rovině | m2 | 760 |  | 0 |  | 0 |  | 0 | 21 | 0 | 3e-05 | 0.02 | 0 | 0 | AP-HSV | RTS 21/ II | RTS 21/ I | 0.06 | 45.6 |  | Agregovaná položka |  |  |  | POL2_
|  | NOVÉ ZELENÉ PLOCHY OSÁZENY TRAVNÍM SEMENEM : 760 |  | 760 | [22 empty] | VV | 0
30 | 10391100R | kůra mulčovací; balení volně loženo | m3 | 7.05 |  | 0 |  | 0 |  | 0 | 21 | 0 | 0.6 | 4.23 | 0 | 0 | SPCM | RTS 21/ II | RTS 21/ I | 0 | 0 |  | Specifikace |  |  |  | POL3_
|  | 47,0*0,15 |  | 7.05 | [22 empty] | VV | 0
31 | 18401 | Lípa | kus | 15 |  | 0 |  | 0 |  | 0 | 21 | 0 | 0 | 0 | 0 | 0 |  | Vlastní | Indiv | 0 | 0 |  | Specifikace |  |  |  | POL3_
|  | 1 - 11 : 11 |  | 11 | [22 empty] | VV | 0
|  | 14 - 17 : 4 |  | 4 | [22 empty] | VV | 0
32 | 18402 | Dub | kus | 10 |  | 0 |  | 0 |  | 0 | 21 | 0 | 0 | 0 | 0 | 0 |  | Vlastní | Indiv | 0 | 0 |  | Specifikace |  |  |  | POL3_
|  | 11 - 13 : 3 |  | 3 | [22 empty] | VV | 0
|  | 18 - 23 : 7 |  | 7 | [22 empty] | VV | 0
33 | 18403 | Javor | kus | 12 |  | 0 |  | 0 |  | 0 | 21 | 0 | 0 | 0 | 0 | 0 |  | Vlastní | Indiv | 0 | 0 |  | Specifikace |  |  |  | POL3_
|  | 24 - 35 : 12 |  | 12 | [22 empty] | VV | 0
34 | 18404 | Habr | kus | 10 |  | 0 |  | 0 |  | 0 | 21 | 0 | 0 | 0 | 0 | 0 |  | Vlastní | Indiv | 0 | 0 |  | Specifikace |  |  |  | POL3_
|  | 36 - 45 : 10 |  | 10 | [22 empty] | VV | 0
35 | 18405 | Keře nízké | kus | 1050 |  | 0 |  | 0 |  | 0 | 21 | 0 | 0 | 0 | 0 | 0 |  | Vlastní | Indiv | 0 | 0 |  | Specifikace |  |  |  | POL3_
36 | 18406 | Rostliny nízké | kus | 2100 |  | 0 |  | 0 |  | 0 | 21 | 0 | 0 | 0 | 0 | 0 |  | Vlastní | Indiv | 0 | 0 |  | Specifikace |  |  |  | POL3_
37 | 28611221.AR | trubka plastová drenážní PVC; ohebná; perforovaná po celém obvodu; DN 65,0 mm | m | 32.9 |  | 0 |  | 0 |  | 0 | 21 | 0 | 0.00022 | 0.01 | 0 | 0 | SPCM | RTS 21/ II | RTS 21/ I | 0 | 0 |  | Specifikace |  |  |  | POL3_
|  | Hadice pro přímou zálivku - 0,7 m/strom : 0,7*47 |  | 32.9 | [22 empty] | VV | 0
38 | 60850010R | kůl vyvazovací l = 200,0 cm; průměr 60 mm; impregnace; jeden konec fazeta; druhý konec špice | kus | 141 |  | 0 |  | 0 |  | 0 | 21 | 0 | 0.0037 | 0.52 | 0 | 0 | SPCM | RTS 21/ II | RTS 21/ I | 0 | 0 |  | Specifikace |  |  |  | POL3_
39 | 60850030R | příčka spojovací půlkulatá; l = 50,0 cm; průměr 80 mm; impregnace; jeden konec rovně zaříznutý; druhý konec rovně zaříznutý | kus | 141 |  | 0 |  | 0 |  | 0 | 21 | 0 | 0.0008 | 0.11 | 0 | 0 | SPCM | RTS 21/ II | RTS 21/ I | 0 | 0 |  | Specifikace |  |  |  | POL3_
40 | 67511011R | motouz jutový; d= 4,25 mm; l = 98,00 m | kus | 10 |  | 0 |  | 0 |  | 0 | 21 | 0 | 0.0005 | 0.01 | 0 | 0 | SPCM | RTS 21/ II | RTS 21/ I | 0 | 0 |  | Specifikace |  |  |  | POL3_
Díl: | 2 | Základy a zvláštní zakládání |  |  |  | 0 |  | 0 |  | 0 |  | 0 |  | 137.47 |  | 0 |  |  |  |  | 412.22 | [5 empty] | DIL
41 | 271571111R00 | Polštáře zhutněné pod základy štěrkopísek tříděný, | m3 | 6.532 |  | 0 |  | 0 |  | 0 | 21 | 0 | 2.1 | 13.72 | 0 | 0 | 800-2 | RTS 21/ II | RTS 21/ I | 0.965 | 6.3 |  | Práce |  |  |  | POL1_
|  | ZÁKLADOVÝ PAS OPLOCENÍ - OCELOVÉ : (98,4-2*7,0)*0,1*0,5 |  | 4.22 | [22 empty] | VV | 0
|  | ZÁKLADOVÝ PAS OPLOCENÍ - GABION : (2*7,0)*0,1*0,7 |  | 0.98 | [22 empty] | VV | 0
|  | Pojezdová brána : 1,2*1,2*0,1+2,7*1,2*0,1 |  | 0.468 | [22 empty] | VV | 0
|  | vedlejší brány a branky : 2*3*(1,2*1,2*0,1) |  | 0.864 | [22 empty] | VV | 0
42 | 274321321R00 | Beton základových pasů železový třídy C 20/25 | m3 | 36.252 |  | 0 |  | 0 |  | 0 | 21 | 0 | 2.525 | 91.54 | 0 | 0 | 801-1 | RTS 21/ II | RTS 21/ I | 0.48 | 17.4 |  | Práce |  |  |  | POL1_
|  | včetně dodávky a uložení betonu, bez výztuže | [24 empty] | SPI
|  | ZÁKLADOVÝ PAS OPLOCENÍ - OCELOVÉ : (98,4-2*7,0)*1,1*0,30 |  | 27.852 | [22 empty] | VV | 0
|  | ZÁKLADOVÝ PAS OPLOCENÍ - GABION : (2*7,0)*0,5*1,2 |  | 8.4 | [22 empty] | VV | 0
43 | 274351215R00 | Bednění stěn základových pasů zřízení | m2 | 219.28 |  | 0 |  | 0 |  | 0 | 21 | 0 | 0.03916 | 8.59 | 0 | 0 | 801-1 | RTS 21/ II | RTS 21/ I | 1.05 | 230.24 |  | Práce |  |  |  | POL1_
|  | svislé nebo šikmé (odkloněné), půdorysně přímé nebo zalomené, stěn základových pasů ve volných nebo zapažených jámách, rýhách, šachtách, včetně případných vzpěr, | [24 empty] | SPI |  | svislé nebo šikmé (odkloněné), půdorysně přímé nebo zalomené, stěn základových pasů ve volných nebo zapažených jámách, rýhách, šachtách, včetně případných vzpěr,
|  | ZÁKLADOVÝ PAS OPLOCENÍ - OCELOVÉ : (98,4-2*7,0)*1,1*2 |  | 185.68 | [22 empty] | VV | 0
|  | ZÁKLADOVÝ PAS OPLOCENÍ - GABION : (2*7,0)*1,2*2 |  | 33.6 | [22 empty] | VV | 0
44 | 274351216R00 | Bednění stěn základových pasů odstranění | m2 | 219.28 |  | 0 |  | 0 |  | 0 | 21 | 0 | 0 | 0 | 0 | 0 | 801-1 | RTS 21/ II | RTS 21/ I | 0.32 | 70.17 |  | Práce |  |  |  | POL1_
|  | svislé nebo šikmé (odkloněné), půdorysně přímé nebo zalomené, stěn základových pasů ve volných nebo zapažených jámách, rýhách, šachtách, včetně případných vzpěr, | [24 empty] | SPI |  | svislé nebo šikmé (odkloněné), půdorysně přímé nebo zalomené, stěn základových pasů ve volných nebo zapažených jámách, rýhách, šachtách, včetně případných vzpěr,
45 | 274361921R00 | Výztuž základových pasů ze svařovaných sítí | t | 1.5572 |  | 0 |  | 0 |  | 0 | 21 | 0 | 1.0554 | 1.64 | 0 | 0 | 801-1 | RTS 21/ II | RTS 21/ II | 15.231 | 23.72 |  | Práce |  |  |  | POL1_
|  | KARI SÍŤ 10x100/100 (12,35 kg/m2) : | [24 empty] | VV | 0
|  | ZÁKLADOVÝ PAS OPLOCENÍ - OCELOVÉ : (98,4-2*7,0)*1,1*0,01235 |  | 1.1466 | [22 empty] | VV | 0
|  | ZÁKLADOVÝ PAS OPLOCENÍ - GABION : (2*7,0)*1,2*0,01235 |  | 0.20748 | [22 empty] | VV | 0
|  | Koeficient Ztratné 15%: 0,15 |  | 0.20311 | [22 empty] | VV | 4
46 | 275313621R00 | Beton základových patek prostý třídy C 20/25 | m3 | 7.92 |  | 0 |  | 0 |  | 0 | 21 | 0 | 2.525 | 20 | 0 | 0 | 801-1 | RTS 21/ II | RTS 21/ I | 0.477 | 3.78 |  | Práce |  |  |  | POL1_
|  | Pojezdová brána : 0,9*0,9*1,0+2,5*0,9*1,0 |  | 3.06 | [22 empty] | VV | 0
|  | vedlejší brány a branky : 2*3*(0,9*0,9*1,0) |  | 4.86 | [22 empty] | VV | 0
47 | 275351215R00 | Bednění stěn základových patek zřízení | m2 | 32 |  | 0 |  | 0 |  | 0 | 21 | 0 | 0.0392 | 1.25 | 0 | 0 | 801-1 | RTS 21/ II | RTS 21/ I | 1.05 | 33.6 |  | Práce |  |  |  | POL1_
|  | bednění svislé nebo šikmé (odkloněné), půdorysně přímé nebo zalomené, stěn základových patek ve volných nebo zapažených jámách, rýhách, šachtách, včetně případných vzpěr, | [24 empty] | SPI |  | bednění svislé nebo šikmé (odkloněné), půdorysně přímé nebo zalomené, stěn základových patek ve volných nebo zapažených jámách, rýhách, šachtách, včetně případných vzpěr,
|  | Pojezdová brána : 2*(0,9+0,9)*1,0+2*(2,5+0,9)*1,0 |  | 10.4 | [22 empty] | VV | 0
|  | vedlejší brány a branky : 2*3*(4*0,9)*1,0 |  | 21.6 | [22 empty] | VV | 0
48 | 275351216R00 | Bednění stěn základových patek odstranění | m2 | 32 |  | 0 |  | 0 |  | 0 | 21 | 0 | 0 | 0 | 0 | 0 | 801-1 | RTS 21/ II | RTS 21/ I | 0.32 | 10.24 |  | Práce |  |  |  | POL1_
|  | bednění svislé nebo šikmé (odkloněné), půdorysně přímé nebo zalomené, stěn základových patek ve volných nebo zapažených jámách, rýhách, šachtách, včetně případných vzpěr, | [24 empty] | SPI |  | bednění svislé nebo šikmé (odkloněné), půdorysně přímé nebo zalomené, stěn základových patek ve volných nebo zapažených jámách, rýhách, šachtách, včetně případných vzpěr,
49 | 275361821R00 | Výztuž základových patek z betonářské oceli 10 505(R) | t | 0.7128 |  | 0 |  | 0 |  | 0 | 21 | 0 | 1.0212 | 0.73 | 0 | 0 | 801-1 | RTS 21/ II | RTS 21/ I | 23.531 | 16.77 |  | Práce |  |  |  | POL1_
|  | včetně distančních prvků | [24 empty] | SPI
|  | Hlavní brána (120 kg/m3) : 7,92*0,090 |  | 0.7128 | [22 empty] | VV | 0
Díl: | 32 | Zdi přehradní a opěrné |  |  |  | 0 |  | 0 |  | 0 |  | 0 |  | 34.01 |  | 0 |  |  |  |  | 131.55 | [5 empty] | DIL
50 | 900401321RAC | Plot hladký (průběžný) tloušťky 300 mm, jednostranně štípaných, přírodních, výšky 2,0 m | m | 18 |  | 0 |  | 0 |  | 0 | 21 | 0 | 1.8892 | 34.01 | 0 | 0 | AP-HSV | RTS 21/ II | RTS 21/ I | 7.3084 | 131.55 |  | Agregovaná položka |  |  |  | POL2_
|  | vyhloubení rýhy 0,8x0,4 m, naložení výkopku na dopravní prostředek a odvoz do 20 m, se složením, bez rozhrnutí, v hornině 3, betonáž základového pasu, osazení kotvicí výztuže, položení hydroizolace z asfaltovaného pásu, vyzdění zdiva se současným spárováním, zalití otvorů betonem, osazení věncových tvarovek, montáž výztuže a zalití betonem, montáž krycích stříšek. | [24 empty] | SPI |  | vyhloubení rýhy 0,8x0,4 m, naložení výkopku na dopravní prostředek a odvoz do 20 m, se složením, bez rozhrnutí, v hornině 3, betonáž základového pasu, osazení kotvicí výztuže, položení hydroizolace z asfaltovaného pásu, vyzdění zdiva se současným spárováním, zalití otvorů betonem, osazení věncových tvarovek, montáž výztuže a zalití betonem, montáž krycích stříšek.
|  | BOVÁ OPĚRNÁ ZEĎ ŽB TVÁRNIC ŠÍŘKY 300 mm DO VÝŠKY 2000mm (U PATOLOGIE) : 2,0+14,0+2,0 |  | 18 | [22 empty] | VV | 0
Díl: | 55 | Stabilizace podloží |  |  |  | 0 |  | 0 |  | 0 |  | 0 |  | 2110.37 |  | 0 |  |  |  |  | 775.52 | [5 empty] | DIL
51 | 122202202R00 | Odkopávky a prokopávky pro silnice v hornině 3 přes 100 do 1 000 m3 | m3 | 1109.9 |  | 0 |  | 0 |  | 0 | 21 | 0 | 0 | 0 | 0 | 0 | 800-1 | RTS 21/ II | RTS 21/ I | 0.223 | 247.51 |  | Práce |  |  |  | POL1_
|  | s přemístěním výkopku v příčných profilech na vzdálenost do 15 m nebo s naložením na dopravní prostředek. | [24 empty] | SPI |  | s přemístěním výkopku v příčných profilech na vzdálenost do 15 m nebo s naložením na dopravní prostředek.
|  | Sanace podloží : | [24 empty] | VV | 0
|  | - v případě neúnosného podloží při požadavku Edef2=30 MPa (S1, S2, S3) : (1502+435+81)*0,50*1,1 |  | 1109.9 | [22 empty] | VV | 0
52 | 162301102R00 | Vodorovné přemístění výkopku z horniny 1 až 4, na vzdálenost přes 500 do 1 000 m | m3 | 1109.9 |  | 0 |  | 0 |  | 0 | 21 | 0 | 0 | 0 | 0 | 0 | 800-1 | RTS 21/ II | RTS 21/ I | 0.011 | 12.21 |  | Práce |  |  |  | POL1_
|  | po suchu, bez ohledu na druh dopravního prostředku, bez naložení výkopku, avšak se složením bez rozhrnutí, | [24 empty] | SPI |  | po suchu, bez ohledu na druh dopravního prostředku, bez naložení výkopku, avšak se složením bez rozhrnutí,
53 | 162802512R00 | Ztížení vodorovného přemístění výkopku vlakem (příplatek) z hornin třídy 1 až 4, na vzdálenost přes 500 do 1 000 m | m3 | 22198 |  | 0 |  | 0 |  | 0 | 21 | 0 | 0 | 0 | 0 | 0 | 800-1 | RTS 21/ II | RTS 21/ I | 0 | 0 |  | Práce |  |  |  | POL1_
|  | při rekonstrukcích železnic, | [24 empty] | SPI
|  | 1109,9*20 |  | 22198 | [22 empty] | VV | 0
54 | 167101102R00 | Nakládání, skládání, překládání neulehlého výkopku nakládání výkopku přes 100 m3, z horniny 1 až 4 | m3 | 1109.9 |  | 0 |  | 0 |  | 0 | 21 | 0 | 0 | 0 | 0 | 0 | 800-1 | RTS 21/ II | RTS 21/ I | 0.053 | 58.82 |  | Práce |  |  |  | POL1_
55 | 171201201T00 | Uložení výkopku na skládku | m3 | 1109.9 |  | 0 |  | 0 |  | 0 | 21 | 0 | 0 | 0 | 0 | 0 |  | Vlastní | Indiv | 0.009 | 9.99 |  | Práce |  |  |  | POL1_
56 | 199000002R00 | Poplatky za skládku horniny 1- 4 | m3 | 1109.9 |  | 0 |  | 0 |  | 0 | 21 | 0 | 0 | 0 | 0 | 0 | 800-1 | RTS 21/ II | RTS 21/ I | 0 | 0 |  | Práce |  |  |  | POL1_
57 | 564571111R00 | Zřízení podkladu nebo podsypu ze sypaniny tloušťka po zhutnění 250 mm | m2 | 4439.6 |  | 0 |  | 0 |  | 0 | 21 | 0 | 0 | 0 | 0 | 0 | 822-1 | RTS 21/ II | RTS 21/ I | 0.02 | 88.79 |  | Práce |  |  |  | POL1_1
|  | s rozprostřením, vlhčením a zhutněním | [24 empty] | SPI
|  | Sanace podloží : | [24 empty] | VV | 0
|  | - v případě neúnosného podloží při požadavku Edef2=30 MPa (S1, S2, S3) : (1502+435+81)*2*1,1 |  | 4439.6 | [22 empty] | VV | 0
58 | 568111112R00 | Vyztužení podkladní vrstvy z geotextilie, sklon povrchu do 1:5, role šířky do 7,5 m | m2 | 5045 |  | 0 |  | 0 |  | 0 | 21 | 0 | 0 | 0 | 0 | 0 | 822-1 | RTS 21/ II | RTS 21/ I | 0.071 | 358.2 |  | Práce |  |  |  | POL1_
|  | Sanace podloží : | [24 empty] | VV | 0
|  | - v případě neúnosného podloží při požadavku Edef2=30 MPa (S1, S2, S3) : (1502+435+81)*2*1,25 |  | 5045 | [22 empty] | VV | 0
59 | 58344197R | štěrkodrť frakce 0,0 až 63,0 mm; třída A | t | 2108.81 |  | 0 |  | 0 |  | 0 | 21 | 0 | 1 | 2108.81 | 0 | 0 | SPCM | RTS 21/ II | RTS 21/ I | 0 | 0 |  | Specifikace |  |  |  | POL3_
|  | Sanace podloží : | [24 empty] | VV | 0
|  | - v případě neúnosného podloží při požadavku Edef2=30 MPa (S1, S2, S3) : (1502+435+81)*1,1*0,5*1,9 |  | 2108.81 | [22 empty] | VV | 0
60 | 67352030R | geotextilie PP; funkce separační, ochranná, výztužná, filtrační; plošná hmotnost 314 g/m2; tl. při 2 kPa 1,10 mm | m2 | 5045 |  | 0 |  | 0 |  | 0 | 21 | 0 | 0.00031 | 1.56 | 0 | 0 | SPCM | RTS 21/ II | RTS 21/ I | 0 | 0 |  | Specifikace |  |  |  | POL3_
|  | Sanace podloží : | [24 empty] | VV | 0
|  | - v případě neúnosného podloží při požadavku Edef2=30 MPa (S1, S2, S3) : (1502+435+81)*2*1,25 |  | 5045 | [22 empty] | VV | 0
Díl: | 56 | Podkladní vrstvy komunikací a zpevněných ploch |  |  |  | 0 |  | 0 |  | 0 |  | 0 |  | 1315.41 |  | 0 |  |  |  |  | 72.41 | [5 empty] | DIL
61 | 564551111R00 | Zřízení podkladu nebo podsypu ze sypaniny tloušťka po zhutnění 150 mm | m2 | 2033.85 |  | 0 |  | 0 |  | 0 | 21 | 0 | 0 | 0 | 0 | 0 | 822-1 | RTS 21/ II | RTS 21/ I | 0.016 | 32.54 |  | Práce |  |  |  | POL1_1
|  | s rozprostřením, vlhčením a zhutněním | [24 empty] | SPI
|  | NOVÉ POJÍZDNÉ ZPEVNĚNÉ PLOCHY Z ASFALTOVÉHO BETONU (S1) : 1502*1,05 |  | 1577.1 | [22 empty] | VV | 0
|  | NOVÉ ODSTAVNÉ STÁNÍ PRO PATOLOGII Z BETONOVÉ DRENÁŽNÍ DLAŽBY (S2) : 203*1,05 |  | 213.15 | [22 empty] | VV | 0
|  | NOVÉ ODSTAVNÉ STÁNÍ PRO ZZS Z BETONOVÉ DRENÁŽNÍ DLAŽBY (S2) : 232*1,05 |  | 243.6 | [22 empty] | VV | 0
62 | 564551113R00 | Zřízení podkladu nebo podsypu ze sypaniny tloušťka po zhutnění 170 mm | m2 | 478.5 |  | 0 |  | 0 |  | 0 | 21 | 0 | 0 | 0 | 0 | 0 | 822-1 | RTS 21/ II | RTS 21/ I | 0.017 | 8.13 |  | Práce |  |  |  | POL1_1
|  | s rozprostřením, vlhčením a zhutněním | [24 empty] | SPI
|  | NOVÉ ODSTAVNÉ STÁNÍ PRO PATOLOGII Z BETONOVÉ DRENÁŽNÍ DLAŽBY (S2) : 203*1,10 |  | 223.3 | [22 empty] | VV | 0
|  | NOVÉ ODSTAVNÉ STÁNÍ PRO ZZS Z BETONOVÉ DRENÁŽNÍ DLAŽBY (S2) : 232*1,10 |  | 255.2 | [22 empty] | VV | 0
63 | 564551114R00 | Zřízení podkladu nebo podsypu ze sypaniny tloušťka po zhutnění 180 mm | m2 | 1652.2 |  | 0 |  | 0 |  | 0 | 21 | 0 | 0 | 0 | 0 | 0 | 822-1 | RTS 21/ II | RTS 21/ I | 0.018 | 29.74 |  | Práce |  |  |  | POL1_1
|  | s rozprostřením, vlhčením a zhutněním | [24 empty] | SPI
|  | NOVÉ POJÍZDNÉ ZPEVNĚNÉ PLOCHY Z ASFALTOVÉHO BETONU (S1) : 1502*1,10 |  | 1652.2 | [22 empty] | VV | 0
64 | 564561113R00 | Zřízení podkladu nebo podsypu ze sypaniny tloušťka po zhutnění 220 mm | m2 | 100.1 |  | 0 |  | 0 |  | 0 | 21 | 0 | 0 | 0 | 0 | 0 | 822-1 | RTS 21/ II | RTS 21/ I | 0.02 | 2 |  | Práce |  |  |  | POL1_1
|  | s rozprostřením, vlhčením a zhutněním | [24 empty] | SPI
|  | NOVÉ POCHŮZÍ ZPEVNĚNÉ PLOCHY Z BETONOVÉ DLAŽBY (S3) : 81,0*1,1 |  | 89.1 | [22 empty] | VV | 0
|  | PŘEDLÁŽDĚNÍ STÁVAJÍCÍHO CHODNÍKU Z BETONOVÉ DLAŽBY : 10,0*1,1 |  | 11 | [22 empty] | VV | 0
65 | 58344169R | štěrkodrť frakce 0,0 až 32,0 mm; třída A | t | 621.4891 |  | 0 |  | 0 |  | 0 | 21 | 0 | 1 | 621.49 | 0 | 0 | SPCM | RTS 21/ II | RTS 21/ I | 0 | 0 |  | Specifikace |  |  |  | POL3_
|  | NOVÉ POJÍZDNÉ ZPEVNĚNÉ PLOCHY Z ASFALTOVÉHO BETONU (S1) : 1577,1*0,15*1,9 |  | 449.4735 | [22 empty] | VV | 0
|  | NOVÉ ODSTAVNÉ STÁNÍ PRO PATOLOGII Z BETONOVÉ DRENÁŽNÍ DLAŽBY (S2) : 213,15*0,15*1,9 |  | 60.7478 | [22 empty] | VV | 0
|  | NOVÉ ODSTAVNÉ STÁNÍ PRO ZZS Z BETONOVÉ DRENÁŽNÍ DLAŽBY (S2) : 243,60*0,15*1,9 |  | 69.426 | [22 empty] | VV | 0
|  | NOVÉ POCHŮZÍ ZPEVNĚNÉ PLOCHY Z BETONOVÉ DLAŽBY (S3) : 89,1*0,22*1,9 |  | 37.2438 | [22 empty] | VV | 0
|  | PŘEDLÁŽDĚNÍ STÁVAJÍCÍHO CHODNÍKU Z BETONOVÉ DLAŽBY : 11,00*0,22*1,9 |  | 4.598 | [22 empty] | VV | 0
66 | 58344197R | štěrkodrť frakce 0,0 až 63,0 mm; třída A | t | 693.9237 |  | 0 |  | 0 |  | 0 | 21 | 0 | 1 | 693.92 | 0 | 0 | SPCM | RTS 21/ II | RTS 21/ I | 0 | 0 |  | Specifikace |  |  |  | POL3_
|  | NOVÉ POJÍZDNÉ ZPEVNĚNÉ PLOCHY Z ASFALTOVÉHO BETONU (S1) : 1577,1*0,18*1,9 |  | 539.3682 | [22 empty] | VV | 0
|  | NOVÉ ODSTAVNÉ STÁNÍ PRO PATOLOGII Z BETONOVÉ DRENÁŽNÍ DLAŽBY (S2) : 223,30*0,17*1,9 |  | 72.1259 | [22 empty] | VV | 0
|  | NOVÉ ODSTAVNÉ STÁNÍ PRO ZZS Z BETONOVÉ DRENÁŽNÍ DLAŽBY (S2) : 255,20*0,17*1,9 |  | 82.4296 | [22 empty] | VV | 0
Díl: | 577 | Asfaltové komunikace |  |  |  | 0 |  | 0 |  | 0 |  | 0 |  | 438.39 |  | 0 |  |  |  |  | 72.09 | [5 empty] | DIL
67 | 573111112R00 | Postřik živičný infiltrační s posypem kamenivem v množství 1 kg/m2 | m2 | 1502 |  | 0 |  | 0 |  | 0 | 21 | 0 | 0.00601 | 9.03 | 0 | 0 | 822-1 | RTS 21/ II | RTS 21/ I | 0.004 | 6.01 |  | Práce |  |  |  | POL1_
|  | z asfaltu silničního | [24 empty] | SPI
|  | NOVÉ POJÍZDNÉ ZPEVNĚNÉ PLOCHY Z ASFALTOVÉHO BETONU (S1) : 1502 |  | 1502 | [22 empty] | VV | 0
68 | 573211111R00 | Postřik živičný spojovací bez posypu kamenivem z asfaltu silničního, v množství od 0,5 do 0,7 kg/m2 | m2 | 1502 |  | 0 |  | 0 |  | 0 | 21 | 0 | 0.00061 | 0.92 | 0 | 0 | 822-1 | RTS 21/ II | RTS 21/ I | 0.002 | 3 |  | Práce |  |  |  | POL1_
69 | 577132111R00 | Beton asfaltový s rozprostřením a zhutněním v pruhu šířky přes 3 m, ACO 11+, tloušťky 40 mm, plochy přes 1000 m2 | m2 | 1502 |  | 0 |  | 0 |  | 0 | 21 | 0 | 0.10373 | 155.8 | 0 | 0 | 822-1 | RTS 21/ II | RTS 21/ I | 0.015 | 22.53 |  | Práce |  |  |  | POL1_
70 | 577162124R00 | Beton asfaltový s rozprostřením a zhutněním v pruhu šířky přes 3 m, ACL 16+, tloušťky 70 mm, plochy přes 1000 m2 | m2 | 1502 |  | 0 |  | 0 |  | 0 | 21 | 0 | 0.18152 | 272.64 | 0 | 0 | 822-1 | RTS 21/ II | RTS 21/ I | 0.027 | 40.55 |  | Práce |  |  |  | POL1_
Díl: | 593 | Zpevněné plochy |  |  |  | 0 |  | 0 |  | 0 |  | 0 |  | 38.87 |  | 0 |  |  |  |  | 249.06 | [5 empty] | DIL
71 | 596215021R00 | Kladení zámkové dlažby do drtě tloušťka dlažby 60 mm, tloušťka lože 40 mm | m2 | 91 |  | 0 |  | 0 |  | 0 | 21 | 0 | 0.0739 | 6.72 | 0 | 0 | 822-1 | RTS 21/ II | RTS 21/ I | 0.452 | 41.13 |  | Práce |  |  |  | POL1_
|  | s provedením lože z kameniva drceného, s vyplněním spár, s dvojitým hutněním a se smetením přebytečného materiálu na krajnici. S dodáním hmot pro lože a výplň spár. | [24 empty] | SPI |  | s provedením lože z kameniva drceného, s vyplněním spár, s dvojitým hutněním a se smetením přebytečného materiálu na krajnici. S dodáním hmot pro lože a výplň spár.
|  | NOVÉ POCHŮZÍ ZPEVNĚNÉ PLOCHY Z BETONOVÉ DLAŽBY (S3) : 81 |  | 81 | [22 empty] | VV | 0
|  | PŘEDLÁŽDĚNÍ STÁVAJÍCÍHO CHODNÍKU Z BETONOVÉ DLAŽBY : 5+5 |  | 10 | [22 empty] | VV | 0
72 | 596215040R00 | Kladení zámkové dlažby do drtě tloušťka dlažby 80 mm, tloušťka lože 40 mm | m2 | 435 |  | 0 |  | 0 |  | 0 | 21 | 0 | 0.0739 | 32.15 | 0 | 0 | 822-1 | RTS 21/ II | RTS 21/ I | 0.478 | 207.93 |  | Práce |  |  |  | POL1_
|  | s provedením lože z kameniva drceného, s vyplněním spár, s dvojitým hutněním a se smetením přebytečného materiálu na krajnici. S dodáním hmot pro lože a výplň spár. | [24 empty] | SPI |  | s provedením lože z kameniva drceného, s vyplněním spár, s dvojitým hutněním a se smetením přebytečného materiálu na krajnici. S dodáním hmot pro lože a výplň spár.
|  | NOVÉ ODSTAVNÉ STÁNÍ PRO PATOLOGII Z BETONOVÉ DRENÁŽNÍ DLAŽBY (S2) : 80+123 |  | 203 | [22 empty] | VV | 0
|  | NOVÉ ODSTAVNÉ STÁNÍ PRO ZZS Z BETONOVÉ DRENÁŽNÍ DLAŽBY (S2) : 60+20+76+76 |  | 232 | [22 empty] | VV | 0
73 | 59601 | Betonová skladebná dlažba 200/200/60 mm | m2 | 88 |  | 0 |  | 0 |  | 0 | 21 | 0 | 0 | 0 | 0 | 0 |  | Vlastní | Indiv | 0 | 0 |  | Specifikace |  |  |  | POL3_
|  | Začátek provozního součtu | [24 empty] | VV
|  | NOVÉ POCHŮZÍ ZPEVNĚNÉ PLOCHY Z BETONOVÉ DLAŽBY (S3) : 91*1,05 |  | 95.55 | [22 empty] | VV | 2
|  | Konec provozního součtu | [24 empty] | VV
|  | zaokr. : 96-8 |  | 88 | [22 empty] | VV | 0
74 | 59602 | Betonová skladebná dlažba 200/100/60 mm, pro nevidomé | m2 | 8 |  | 0 |  | 0 |  | 0 | 21 | 0 | 0 | 0 | 0 | 0 |  | Vlastní | Indiv | 0 | 0 |  | Specifikace |  |  |  | POL3_
|  | Začátek provozního součtu | [24 empty] | VV
|  | UKONČENÍ CHODNÍKŮ : (0,4*(2*2,0+1*2,5+2*2,5)+0,8*(2*1,7))*1,05 |  | 7.686 | [22 empty] | VV | 2
|  | Konec provozního součtu | [24 empty] | VV
|  | zaokr. : 8,0 |  | 8 | [22 empty] | VV | 0
75 | 59603 | Betonová drenážní dlažba 235/235/80 mm | m2 | 450 |  | 0 |  | 0 |  | 0 | 21 | 0 | 0 | 0 | 0 | 0 |  | Vlastní | Indiv | 0 | 0 |  | Specifikace |  |  |  | POL3_
|  | Začátek provozního součtu | [24 empty] | VV
|  | NOVÉ ODSTAVNÉ STÁNÍ PRO PATOLOGII Z BETONOVÉ DRENÁŽNÍ DLAŽBY (S2) : 203,0*1,05 |  | 213.15 | [22 empty] | VV | 2
|  | NOVÉ ODSTAVNÉ STÁNÍ PRO ZZS Z BETONOVÉ DRENÁŽNÍ DLAŽBY (S2) : 232,0*1,05 |  | 243.6 | [22 empty] | VV | 2
|  | Mezisoučet |  | 456.75 | [22 empty] | VV | 3
|  | Konec provozního součtu | [24 empty] | VV
|  | zaokr. : 462-12 |  | 450 | [22 empty] | VV | 0
76 | 59604 | Betonová drenážní dlažba 235/235/80 mm | m2 | 12 |  | 0 |  | 0 |  | 0 | 21 | 0 | 0 | 0 | 0 | 0 |  | Vlastní | Indiv | 0 | 0 |  | Specifikace |  |  |  | POL3_
|  | Začátek provozního součtu | [24 empty] | VV
|  | ODĚLENÍ PARKOVACÍCH STÁNÍ : (3*2,5+10*5,0)*0,20*1,05 |  | 12.075 | [22 empty] | VV | 2
|  | Konec provozního součtu | [24 empty] | VV
|  | zaokr. : 12 |  | 12 | [22 empty] | VV | 0
Díl: | 597 | Odvodnění komunikací a zpevněných ploch |  |  |  | 0 |  | 0 |  | 0 |  | 0 |  | 15.2 |  | 0 |  |  |  |  | 54.78 | [5 empty] | DIL
77 | 597101112ZT1 | Montáž odvodňovacího žlabu - B125 | m | 49.5 |  | 0 |  | 0 |  | 0 | 21 | 0 | 0.1126 | 5.57 | 0 | 0 |  | Vlastní | Indiv | 0.5525 | 27.35 |  | Práce |  |  |  | POL1_
|  | délka 1 m : 1,0*(5+24) |  | 29 | [22 empty] | VV | 0
|  | délka 0,5 m : 0,5*(2+15+24) |  | 20.5 | [22 empty] | VV | 0
78 | 597101113ZT1 | Montáž odvodňovacího žlabu - C250 | m | 31.5 |  | 0 |  | 0 |  | 0 | 21 | 0 | 0.25207 | 7.94 | 0 | 0 |  | Vlastní | Indiv | 0.6416 | 20.21 |  | Práce |  |  |  | POL1_
|  | délka 1 m : 1,0*(11+20) |  | 31 | [22 empty] | VV | 0
|  | délka 0,5 m : 0,5*(1) |  | 0.5 | [22 empty] | VV | 0
79 | 597103111ZT1 | Montáž vpusti pro žlaby B125, včetně obetonování C 25/30, zatížení B125 kN | kus | 8 |  | 0 |  | 0 |  | 0 | 21 | 0 | 0.11565 | 0.93 | 0 | 0 |  | Vlastní | Indiv | 0.4597 | 3.68 |  | Práce |  |  |  | POL1_
80 | 597103111ZT2 | Montáž vpusti pro žlaby C250, včetně obetonování C 25/30, zatížení C250 kN | kus | 1 |  | 0 |  | 0 |  | 0 | 21 | 0 | 0.11565 | 0.12 | 0 | 0 |  | Vlastní | Indiv | 0.4597 | 0.46 |  | Práce |  |  |  | POL1_
81 | 597103113XT1 | Montáž vpusti bodové C250 | kus | 5 |  | 0 |  | 0 |  | 0 | 21 | 0 | 0.12723 | 0.64 | 0 | 0 |  | Vlastní | Indiv | 0.61567 | 3.08 |  | Práce |  |  |  | POL1_
82 | 32614 | Vpusť odvodňovací, 300x300, 2dílný PP rám, kryt litina pásnice, aretace, C250 | kus | 5 |  | 0 |  | 0 |  | 0 | 21 | 0 | 0 | 0 | 0 | 0 |  | Vlastní | Indiv | 0 | 0 |  | Specifikace |  |  |  | POL3_
83 | 40234 | Žlab odvodňovací, 100/01, PP rám, kryt litina pororošt 15x25, 1 m, C250 | kus | 11 |  | 0 |  | 0 |  | 0 | 21 | 0 | 0 | 0 | 0 | 0 |  | Vlastní | Indiv | 0 | 0 |  | Specifikace |  |  |  | POL3_
84 | 40235 | Žlab odvodňovací, 100/01, PP rám, kryt PA/GF, 1 m, B125 | kus | 5 |  | 0 |  | 0 |  | 0 | 21 | 0 | 0 | 0 | 0 | 0 |  | Vlastní | Indiv | 0 | 0 |  | Specifikace |  |  |  | POL3_
85 | 40236 | Žlab odvodňovací, 100/0105, PP rám, kryt PA/GF, 0,5 m, B125 | kus | 2 |  | 0 |  | 0 |  | 0 | 21 | 0 | 0 | 0 | 0 | 0 |  | Vlastní | Indiv | 0 | 0 |  | Specifikace |  |  |  | POL3_
86 | 40240 | Žlab odvodňovací, 100/010, PP rám, kryt PA/GF, 1 m, B125 | kus | 24 |  | 0 |  | 0 |  | 0 | 21 | 0 | 0 | 0 | 0 | 0 |  | Vlastní | Indiv | 0 | 0 |  | Specifikace |  |  |  | POL3_
87 | 40241 | Žlab odvodňovací, 100/01005, PP rám, kryt PA/GF, 0,5 m, B125 | kus | 15 |  | 0 |  | 0 |  | 0 | 21 | 0 | 0 | 0 | 0 | 0 |  | Vlastní | Indiv | 0 | 0 |  | Specifikace |  |  |  | POL3_
88 | 40259 | Vpusť odvodňovací, 100, PP rám, kryt litina pororošt 15x25, 0,5 m, C250 | kus | 1 |  | 0 |  | 0 |  | 0 | 21 | 0 | 0 | 0 | 0 | 0 |  | Vlastní | Indiv | 0 | 0 |  | Specifikace |  |  |  | POL3_
89 | 40264 | Žlab odvodňovací, 100/0105, PP rám, kryt litina pororošt 15x25, 0,5 m, C250 | kus | 1 |  | 0 |  | 0 |  | 0 | 21 | 0 | 0 | 0 | 0 | 0 |  | Vlastní | Indiv | 0 | 0 |  | Specifikace |  |  |  | POL3_
90 | 47053 | Vpusť odvodňovací, 100, PP rám, kryt PA/GF, 0,5 m, B125 | kus | 8 |  | 0 |  | 0 |  | 0 | 21 | 0 | 0 | 0 | 0 | 0 |  | Vlastní | Indiv | 0 | 0 |  | Specifikace |  |  |  | POL3_
91 | 47063 | Žlab odvodňovací, 100/95, PP rám, kryt PA/GF S9 črný, 1 m, C250 | kus | 20 |  | 0 |  | 0 |  | 0 | 21 | 0 | 0 | 0 | 0 | 0 |  | Vlastní | Indiv | 0 | 0 |  | Specifikace |  |  |  | POL3_
92 | 47098 | Čelo žlabu, 100/95, PP, uzavřené | kus | 2 |  | 0 |  | 0 |  | 0 | 21 | 0 | 0 | 0 | 0 | 0 |  | Vlastní | Indiv | 0 | 0 |  | Specifikace |  |  |  | POL3_
93 | 48081 | Čelo žlabu, 100/01, PP, uzavřené | kus | 2 |  | 0 |  | 0 |  | 0 | 21 | 0 | 0 | 0 | 0 | 0 |  | Vlastní | Indiv | 0 | 0 |  | Specifikace |  |  |  | POL3_
94 | 48623 | Žlab odvodňovací, 100/020, PP rám, kryt PA/GF 15x25, 1 m, B125 | kus | 24 |  | 0 |  | 0 |  | 0 | 21 | 0 | 0 | 0 | 0 | 0 |  | Vlastní | Indiv | 0 | 0 |  | Specifikace |  |  |  | POL3_
95 | 48681 | Čelo žlabu, 100/01, PP, uzavřené | kus | 2 |  | 0 |  | 0 |  | 0 | 21 | 0 | 0 | 0 | 0 | 0 |  | Vlastní | Indiv | 0 | 0 |  | Specifikace |  |  |  | POL3_
96 | 48682 | Čelo žlabu, 100/010, PP, uzavřené | kus | 3 |  | 0 |  | 0 |  | 0 | 21 | 0 | 0 | 0 | 0 | 0 |  | Vlastní | Indiv | 0 | 0 |  | Specifikace |  |  |  | POL3_
97 | 48683 | Čelo žlabu, 100/020, PP, uzavřené | kus | 1 |  | 0 |  | 0 |  | 0 | 21 | 0 | 0 | 0 | 0 | 0 |  | Vlastní | Indiv | 0 | 0 |  | Specifikace |  |  |  | POL3_
Díl: | 598 | Obrubníky, přídlažby, palisády |  |  |  | 0 |  | 0 |  | 0 |  | 0 |  | 130.06 |  | 0 |  |  |  |  | 180.66 | [5 empty] | DIL
98 | 338920023R00 | Osazení betonových palisád šířka do 20 cm, délka do 120 cm | m | 17.7 |  | 0 |  | 0 |  | 0 | 21 | 0 | 0.315 | 5.58 | 0 | 0 | 823-1 | RTS 21/ II | RTS 21/ I | 3.0811 | 54.54 |  | Práce |  |  |  | POL1_
|  | Palisády u vstupu do patologie : 7+0,6+0,6+9,5 |  | 17.7 | [22 empty] | VV | 0
99 | 917862111R00 | Osazení silničního nebo chodníkového obrubníku stojatého, s boční opěrou z betonu prostého, do lože z betonu prostého C 12/15 | m | 425 |  | 0 |  | 0 |  | 0 | 21 | 0 | 0.188 | 79.9 | 0 | 0 | 822-1 | RTS 21/ II | RTS 21/ I | 0.216 | 91.8 |  | Práce |  |  |  | POL1_1
|  | S dodáním hmot pro lože tl. 80-100 mm. | [24 empty] | SPI
|  | Silniční : 35 |  | 35 | [22 empty] | VV | 0
|  | Chodníkový : 60 |  | 60 | [22 empty] | VV | 0
|  | Nájezdový : 320 |  | 320 | [22 empty] | VV | 0
|  | Přechodový : 10 |  | 10 | [22 empty] | VV | 0
100 | 917932131R00 | Osazení silniční přídlažby z betonových dlaždic o rozměru 500x250 mm, , lože z betonu C20/25, bez dodávky přídlažby | m | 132 |  | 0 |  | 0 |  | 0 | 21 | 0 | 0.05905 | 7.79 | 0 | 0 | 822-1 | RTS 21/ II | RTS 21/ I | 0.26 | 34.32 |  | Práce |  |  |  | POL1_
|  | Přídlažba okolo obbjektů : 132 |  | 132 | [22 empty] | VV | 0
101 | 918101112X00 | Příplatek za beton C25/30-XF4 - lože pod obrubníky nebo obruby dlažeb | m | 286 |  | 0 |  | 0 |  | 0 | 21 | 0 | 0 | 0 | 0 | 0 |  | Vlastní | Indiv | 0 | 0 |  | Práce |  |  |  | POL1_1
102 | 592162116R | přídlažba silniční; beton; l = 500 mm; š = 250 mm; h = 80 mm; přírodní | kus | 270 |  | 0 |  | 0 |  | 0 | 21 | 0 | 0.023 | 6.21 | 0 | 0 | SPCM | RTS 21/ II | RTS 21/ I | 0 | 0 |  | Specifikace |  |  |  | POL3_
103 | 59217421R | obrubník chodníkový materiál beton; l = 1000,0 mm; š = 100,0 mm; h = 250,0 mm; barva šedá | kus | 70 |  | 0 |  | 0 |  | 0 | 21 | 0 | 0.06 | 4.2 | 0 | 0 | SPCM | RTS 21/ II | RTS 21/ I | 0 | 0 |  | Specifikace |  |  |  | POL3_1
104 | 59217472R | obrubník silniční materiál beton; l = 1000,0 mm; š = 150,0 mm; h = 250,0 mm; barva šedá | kus | 40 |  | 0 |  | 0 |  | 0 | 21 | 0 | 0.0821 | 3.28 | 0 | 0 | SPCM | RTS 21/ II | RTS 21/ I | 0 | 0 |  | Specifikace |  |  |  | POL3_
105 | 59217476R | obrubník silniční nájezdový; materiál beton; l = 1000,0 mm; š = 150,0 mm; h = 150,0 mm; barva šedá | kus | 330 |  | 0 |  | 0 |  | 0 | 21 | 0 | 0.0483 | 15.94 | 0 | 0 | SPCM | RTS 21/ II | RTS 21/ I | 0 | 0 |  | Specifikace |  |  |  | POL3_1
106 | 59217480R | obrubník silniční přechodový levý; materiál beton; l = 1000,0 mm; š = 150,0 mm; výškový rozsah h = 150 až 250 mm; barva šedá | kus | 5 |  | 0 |  | 0 |  | 0 | 21 | 0 | 0.067 | 0.34 | 0 | 0 | SPCM | RTS 21/ II | RTS 21/ I | 0 | 0 |  | Specifikace |  |  |  | POL3_
107 | 59217481R | obrubník silniční přechodový pravý; materiál beton; l = 1000,0 mm; š = 150,0 mm; výškový rozsah h = 150 až 250 mm; barva šedá | kus | 5 |  | 0 |  | 0 |  | 0 | 21 | 0 | 0.067 | 0.34 | 0 | 0 | SPCM | RTS 21/ II | RTS 21/ I | 0 | 0 |  | Specifikace |  |  |  | POL3_
108 | 59228415R | palisáda beton; průřez kruh s úsečí; d = 200,0 mm; l = 175 mm; h = 1 200 mm; barva šedá; odlehčená | kus | 90 |  | 0 |  | 0 |  | 0 | 21 | 0 | 0.072 | 6.48 | 0 | 0 | SPCM | RTS 21/ II | RTS 21/ I | 0 | 0 |  | Specifikace |  |  |  | POL3_
|  | Začátek provozního součtu | [24 empty] | VV
|  | Palisády u vstupu do patologie : 17,7/0,20*1,03 |  | 91.155 | [22 empty] | VV | 2
|  | Konec provozního součtu | [24 empty] | VV
|  | zaokr. : 90 |  | 90 | [22 empty] | VV | 0
Díl: | 8 | Trubní vedení |  |  |  | 0 |  | 0 |  | 0 |  | 0 |  | 114.28 |  | 0 |  |  |  |  | 232.41 | [5 empty] | DIL
109 | 871313121R00 | Montáž potrubí z trub z plastů těsněných gumovým kroužkem DN 150 mm | m | 140 |  | 0 |  | 0 |  | 0 | 21 | 0 | 0 | 0 | 0 | 0 | 827-1 | RTS 21/ II | RTS 21/ I | 0.066 | 9.24 |  | Práce |  |  |  | POL1_
|  | v otevřeném výkopu ve sklonu do 20 %, | [24 empty] | SPI
|  | NAPOJENÍ ODVODŇOVACÍCH ŽLABŮ POTRUBÍM Z PVC KG SN8 DN 100 : 70 |  | 70 | [22 empty] | VV | 0
|  | NAPOJENÍ DRENÁŽNÍHO POTRUBÍ Z PVC KG SN8 DN 100 : 70 |  | 70 | [22 empty] | VV | 0
110 | 877353121R00 | Montáž tvarovek na potrubí z trub z plastů těsněných gumovým kroužkem odbočných DN 200 mm | kus | 20 |  | 0 |  | 0 |  | 0 | 21 | 0 | 3e-05 | 0 | 0 | 0 | 827-1 | RTS 21/ II | RTS 21/ I | 0.33 | 6.6 |  | Práce |  |  |  | POL1_
|  | v otevřeném výkopu, | [24 empty] | SPI
111 | 877313123R00 | Montáž tvarovek na potrubí z trub z plastů těsněných gumovým kroužkem jednoosých DN 150 mm | kus | 40 |  | 0 |  | 0 |  | 0 | 21 | 0 | 1e-05 | 0 | 0 | 0 | 827-1 | RTS 21/ II | RTS 21/ I | 0.176 | 7.04 |  | Práce |  |  |  | POL1_
|  | v otevřeném výkopu, | [24 empty] | SPI
112 | 212750010RAB | Trativody z drenážních trubek lože a obsyp štěrkopískem, DN 100 mm | m | 260 |  | 0 |  | 0 |  | 0 | 21 | 0 | 0.43653 | 113.5 | 0 | 0 | AP-HSV | RTS 21/ II | RTS 21/ I | 0.80588 | 209.53 |  | Agregovaná položka |  |  |  | POL2_
|  | Lože pro trativody, položení trubek, obsyp potrubí sypaninou z vhodných hornin, nebo materiálem připraveným podél výkopu ve vzdálenosti do 3 m od jeho kraje. Bez výkopu rýhy. | [24 empty] | SPI |  | Lože pro trativody, položení trubek, obsyp potrubí sypaninou z vhodných hornin, nebo materiálem připraveným podél výkopu ve vzdálenosti do 3 m od jeho kraje. Bez výkopu rýhy.
|  | DRENÁŽ ZPEVNĚNÝCH PLOCH (TRUBKY SN8, KAMENIVO 6/16, GEOTEXTÍLIE 300 G/M2) : 260 |  | 260 | [22 empty] | VV | 0
113 | 28611265.AR | trubka plastová kanalizační PVC; hladká, s hrdlem; Sn 8 kN/m2; D = 200,0 mm; s = 5,90 mm; l = 5000,0 mm | kus | 30 |  | 0 |  | 0 |  | 0 | 21 | 0 | 0.0252 | 0.76 | 0 | 0 | SPCM | RTS 21/ II | RTS 21/ I | 0 | 0 |  | Specifikace |  |  |  | POL3_
114 | 28651650.AR | koleno PVC; 15,0 °; D = 110,0 mm; s 1 hrdlem | kus | 40 |  | 0 |  | 0 |  | 0 | 21 | 0 | 0.00024 | 0.01 | 0 | 0 | SPCM | RTS 21/ II | RTS 21/ I | 0 | 0 |  | Specifikace |  |  |  | POL3_
115 | 28651700.AR | odbočka PVC; 45,0 °; d1 = 110 mm; d2 = 110 mm; l = 290 mm; hladká, hrdlovaná; DN 100,0 mm; DN2 100 mm | kus | 20 |  | 0 |  | 0 |  | 0 | 21 | 0 | 0.00067 | 0.01 | 0 | 0 | SPCM | RTS 21/ II | RTS 21/ I | 0 | 0 |  | Specifikace |  |  |  | POL3_
Díl: | 902 | Oplocení |  |  |  | 0 |  | 0 |  | 0 |  | 0 |  | 88.38 |  | 0 |  |  |  |  | 369.27 | [5 empty] | DIL
116 | 318261112RT1 | Ploty z betonových tvárnic s výztuží a betonovou zálivkou tvárnice, tloušťky 190 mm, jednostranně štípané, přírodní | m2 | 84.4 |  | 0 |  | 0 |  | 0 | 21 | 0 | 0.36372 | 30.7 | 0 | 0 | 801-1 | RTS 21/ II | RTS 21/ I | 0.9 | 75.96 |  | Práce |  |  |  | POL1_
|  | ZÁKLADOVÝ PAS OPLOCENÍ - OCELOVÉ : 84,4*1,0 |  | 84.4 | [22 empty] | VV | 0
|  | vč. výztuže svislé R10/250 a vodorovné R10/500 : | [24 empty] | VV | 0
117 | 318261112RT3 | Ploty z betonových tvárnic s výztuží a betonovou zálivkou tvárnice, tloušťky 190 mm, oboustranně štípané, přírodní | m2 | 33.76 |  | 0 |  | 0 |  | 0 | 21 | 0 | 0.45145 | 15.24 | 0 | 0 | 801-1 | RTS 21/ II | RTS 21/ I | 0.9 | 30.38 |  | Práce |  |  |  | POL1_
|  | OPLOCENÍ OCELOVÉ (PODEZDÍVKA) : 84,4*0,4 |  | 33.76 | [22 empty] | VV | 0
|  | vč. výztuže svislé R10/250 a vodorovné R10/500 : | [24 empty] | VV | 0
118 | 318261123RT1 | Ploty z betonových tvárnic s výztuží a betonovou zálivkou stříška, šířky 300 mm, hladká, přírodní | m | 84.4 |  | 0 |  | 0 |  | 0 | 21 | 0 | 0.05367 | 4.53 | 0 | 0 | 801-1 | RTS 21/ II | RTS 21/ I | 0.239 | 20.17 |  | Práce |  |  |  | POL1_
|  | OPLOCENÍ OCELOVÉ (PODEZDÍVKA) : 84,4 |  | 84.4 | [22 empty] | VV | 0
119 | 318216215GT2 | Oplocení gabiony š.500 mm, oko 50x50 mm, pozink, včetně dodávky lomového kamene 63-125 mm | m2 | 28 |  | 0 |  | 0 |  | 0 | 21 | 0 | 1.1723 | 32.82 | 0 | 0 |  | Vlastní | RTS 21/ I | 8.22 | 230.16 |  | Práce |  |  |  | POL1_
|  | OPLOCENÍ - GABIONOVÁ STĚNA (část 2) : 7,0*2,0 |  | 14 | [22 empty] | VV | 0
|  | OPLOCENÍ - GABIONOVÁ STĚNA (část 3) : 7,0*2,0 |  | 14 | [22 empty] | VV | 0
120 | 318261112XT1 | Zdivo plot.z tvárnic,bet.zálivka,tl.400, tvárnice jednostranně štípané, přírodní | m2 | 14 |  | 0 |  | 0 |  | 0 | 21 | 0 | 0.36372 | 5.09 | 0 | 0 |  | Vlastní | Indiv | 0.9 | 12.6 |  | Práce |  |  |  | POL1_
|  | OPLOCENÍ - GABIONOVÁ STĚNA (část 2) : 7,0*1,0 |  | 7 | [22 empty] | VV | 0
|  | OPLOCENÍ - GABIONOVÁ STĚNA (část 3) : 7,0*1,0 |  | 7 | [22 empty] | VV | 0
|  | vč. výztuže svislé 2x R10/250 a vodorovné 2x R10/500 : | [24 empty] | VV | 0
Díl: | 99 | Staveništní přesun hmot |  |  |  | 0 |  | 0 |  | 0 |  | 0 |  | 0 |  | 0 |  |  |  |  | 1669.13 | [5 empty] | DIL
121 | 998223011R00 | Přesun hmot pozemních komunikací, kryt dlážděný jakékoliv délky objektu | t | 4279.8182 |  | 0 |  | 0 |  | 0 | 21 | 0 | 0 | 0 | 0 | 0 | 822-1 | RTS 21/ II | RTS 21/ I | 0.39 | 1669.13 |  | Přesun hmot |  |  |  | POL7_
|  | vodorovně do 200 m | [24 empty] | SPI
Díl: | 711 | Izolace proti vodě |  |  |  | 0 |  | 0 |  | 0 |  | 0 |  | 0.98 |  | 0 |  |  |  |  | 170.86 | [5 empty] | DIL
122 | 711111001RZ1 | Provedení izolace proti zemní vlhkosti natěradly za studena na ploše vodorovné nátěrem penetračním, 1 x nátěr, včetně dodávky penetračního laku ALP | m2 | 32.32 |  | 0 |  | 0 |  | 0 | 21 | 0 | 0.00033 | 0.01 | 0 | 0 | 800-711 | RTS 21/ II | RTS 21/ I | 0.0275 | 0.89 |  | Práce |  |  |  | POL1_
|  | ZÁKLADOVÝ PAS OPLOCENÍ - OCELOVÉ : 84,4*0,3 |  | 25.32 | [22 empty] | VV | 0
|  | ZÁKLADOVÝ PAS OPLOCENÍ - GABION : 14*0,5 |  | 7 | [22 empty] | VV | 0
123 | 711112001RZ1 | Provedení izolace proti zemní vlhkosti natěradly za studena na ploše svislé, včetně pomocného lešení o výšce podlahy do 1900 mm a pro zatížení do 1,5 kPa. nátěrem penetračním, 1x nátěr, včetně dodávky penetračního laku ALP | m2 | 98.4 |  | 0 |  | 0 |  | 0 | 21 | 0 | 0.00052 | 0.05 | 0 | 0 | 800-711 | RTS 21/ II | RTS 21/ I | 0.049 | 4.82 |  | Práce |  |  |  | POL1_
|  | ZÁKLADOVÝ PAS OPLOCENÍ - OCELOVÉ : 84,4*1,0 |  | 84.4 | [22 empty] | VV | 0
|  | ZÁKLADOVÝ PAS OPLOCENÍ - GABION : 14*1,0 |  | 14 | [22 empty] | VV | 0
124 | 711141559RT1 | Provedení izolace proti zemní vlhkosti pásy přitavením vodorovná, 1 vrstva, bez dodávky izolačních pásů, | m2 | 32.32 |  | 0 |  | 0 |  | 0 | 21 | 0 | 0.00041 | 0.01 | 0 | 0 | 800-711 | RTS 21/ II | RTS 21/ I | 0.22991 | 7.43 |  | Práce |  |  |  | POL1_
125 | 711142559RT1 | Provedení izolace proti zemní vlhkosti pásy přitavením svislá, 1 vrstva, bez dodávky izolačních pásů, | m2 | 98.4 |  | 0 |  | 0 |  | 0 | 21 | 0 | 0.00058 | 0.06 | 0 | 0 | 800-711 | RTS 21/ II | RTS 21/ I | 0.266 | 26.17 |  | Práce |  |  |  | POL1_
126 | 711191272RT2 | Provedení izolace proti zemní vlhkosti ostatní svislé uložení, ochranná textilie, 300 g/m2 | m2 | 147.6 |  | 0 |  | 0 |  | 0 | 21 | 0 | 0.00032 | 0.05 | 0 | 0 | 800-711 | RTS 21/ II | RTS 21/ I | 0.14 | 20.66 |  | Práce |  |  |  | POL1_
|  | ZÁKLADOVÝ PAS OPLOCENÍ - OCELOVÉ : 84,4*1,5 |  | 126.6 | [22 empty] | VV | 0
|  | ZÁKLADOVÝ PAS OPLOCENÍ - GABION : 14*1,5 |  | 21 | [22 empty] | VV | 0
127 | 711823121RT2 | Ochrana konstrukcí nopovou fólií svisle, výška nopu 4 mm, včetně dodávky fólie | m2 | 147.6 |  | 0 |  | 0 |  | 0 | 21 | 0 | 0.00017 | 0.03 | 0 | 0 | 800-711 | RTS 21/ II | RTS 21/ I | 0.16 | 23.62 |  | Práce |  |  |  | POL1_
|  | ZÁKLADOVÝ PAS OPLOCENÍ - OCELOVÉ : 84,4*1,5 |  | 126.6 | [22 empty] | VV | 0
|  | ZÁKLADOVÝ PAS OPLOCENÍ - GABION : 14*1,5 |  | 21 | [22 empty] | VV | 0
128 | 711823129RT2 | Ochrana konstrukcí nopovou fólií ukončovací lišta, , včetně dodávky lišty | m | 98.4 |  | 0 |  | 0 |  | 0 | 21 | 0 | 0.00053 | 0.05 | 0 | 0 | 800-711 | RTS 21/ II | RTS 21/ I | 0.1 | 9.84 |  | Práce |  |  |  | POL1_
|  | ZÁKLADOVÝ PAS OPLOCENÍ - OCELOVÉ : 84,4 |  | 84.4 | [22 empty] | VV | 0
|  | ZÁKLADOVÝ PAS OPLOCENÍ - GABION : 14 |  | 14 | [22 empty] | VV | 0
129 | 711748088R01 | Opracování kotevních prostupů gumoasfaltem | kus | 460 |  | 0 |  | 0 |  | 0 | 21 | 0 | 3e-05 | 0.01 | 0 | 0 |  | Vlastní | RTS 21/ I | 0.165 | 75.9 |  | Práce |  |  |  | POL1_
|  | PŘETŘEMÍM GUMOASFALTEM : | [24 empty] | VV | 0
|  | ZÁKLADOVÝ PAS OPLOCENÍ - OCELOVÉ : 340 |  | 340 | [22 empty] | VV | 0
|  | ZÁKLADOVÝ PAS OPLOCENÍ - GABION : 120 |  | 120 | [22 empty] | VV | 0
130 | 62833159R | pás izolační z oxidovaného asfaltu natavitelný; nosná vložka skelná tkanina; horní strana jemný minerální posyp; spodní strana PE fólie, jemný minerální posyp; tl. 4,0 mm | m2 | 156.864 |  | 0 |  | 0 |  | 0 | 21 | 0 | 0.0045 | 0.71 | 0 | 0 | SPCM | RTS 21/ II | RTS 21/ I | 0 | 0 |  | Specifikace |  |  |  | POL3_
|  | (32,32+98,4)*1,20 |  | 156.864 | [22 empty] | VV | 0
131 | 998711101R00 | Přesun hmot pro izolace proti vodě svisle do 6 m | t | 0.97632 |  | 0 |  | 0 |  | 0 | 21 | 0 | 0 | 0 | 0 | 0 | 800-711 | RTS 21/ II | RTS 21/ I | 1.567 | 1.53 |  | Přesun hmot |  |  |  | POL7_
|  | 50 m vodorovně měřeno od těžiště půdorysné plochy skládky do těžiště půdorysné plochy objektu | [24 empty] | SPI
Díl: | 767 | Konstrukce zámečnické |  |  |  | 0 |  | 0 |  | 0 |  | 0 |  | 1.92 |  | 0 |  |  |  |  | 0 | [5 empty] | DIL
132 | OPL000P00X00 | D+M stabilizační sloupek pro gabionovou stěnu, 80/80/5, v. 2,5 m, kotvení, pozink | kus | 10 |  | 0 |  | 0 |  | 0 | 21 | 0 | 0 | 0 | 0 | 0 |  | Vlastní | Indiv | 0 | 0 |  | Práce |  |  |  | POL1_
|  | OPLOCENÍ - GABIONOVÁ STĚNA : 2*5 |  | 10 | [22 empty] | VV | 0
133 | OPL000P00X01 | D+M oplocení ocelové, v. 1,5 m, kotvení, pozink+nátěr | m | 84.4 |  | 0 |  | 0 |  | 0 | 21 | 0 | 0 | 0 | 0 | 0 |  | Vlastní | Indiv | 0 | 0 |  | Práce |  |  |  | POL1_
|  | část 1-3 : 84,4 |  | 84.4 | [22 empty] | VV | 0
134 | OPL000P01X00 | D+M hlavní pojezdová brána, 10000x2000 mm, pozink+nátěr | kus | 1 |  | 0 |  | 0 |  | 0 | 21 | 0 | 1.2 | 1.2 | 0 | 0 |  | Vlastní | Indiv | 0 | 0 |  | Práce |  |  |  | POL1_
|  | "viz. výkres OPLOCENÍ A BRÁNY:" : | [24 empty] | VV | 0
|  | Hlavní brána (pohled 7) : 1 |  | 1 | [22 empty] | VV | 0
135 | OPL000P02X00 | D+M vedlejší dvoukřídlová brána, 8000x2000 mm, pozink+nátěr | kus | 1 |  | 0 |  | 0 |  | 0 | 21 | 0 | 0.376 | 0.38 | 0 | 0 |  | Vlastní | Indiv | 0 | 0 |  | Práce |  |  |  | POL1_
136 | OPL000P03X00 | D+M hlavní dvoukřídlová branka | kus | 1 |  | 0 |  | 0 |  | 0 | 21 | 0 | 0.19 | 0.19 | 0 | 0 |  | Vlastní | Indiv | 0 | 0 |  | Práce |  |  |  | POL1_
137 | OPL000P04X00 | D+M vedlejší jednokřídlová branka | kus | 1 |  | 0 |  | 0 |  | 0 | 21 | 0 | 0.147 | 0.15 | 0 | 0 |  | Vlastní | Indiv | 0 | 0 |  | Práce |  |  |  | POL1_
138 | 998767201R00 | Přesun hmot pro kovové stavební doplňk. konstrukce v objektech výšky do 6 m | % |  |  | 0 |  | 0 |  | 0 | 21 | 0 | 0 | 0 | 0 | 0 | 800-767 | RTS 21/ II | RTS 21/ I | 0 | 0 |  | Přesun hmot |  |  |  | POL7_
|  | 50 m vodorovně | [24 empty] | SPI
[25 empty] | 15 | 21 | DPH
| Celkem |  |  |  |  | 0 | [18 empty] | 0 | 0 | SUM
END
Note on S6: Jedná se o informaci, zda se jedná o položku, která je do rozpočtu zadána z cenové soustavy RTS, nebo vlastní.
Note on T6: Jedná se o název CÚ, která je zadána u položky rozpočtu

## IO.252 252.1 Pol
Položkový soupis prací a dodávek | [26 empty] | #TypZaznamu#
S: | 102 | VÝJEZDOVÁ ZÁKLADNA ZÁCHRANNÉ ZDRAVOTNICKÉ SLUŽBY JIHOMORAVSKÉHO KRAJE, P.O. V KYJOVĚ | [24 empty] | STA
O: | IO.252 | Sjezd + dopravní řešení | [21 empty] | ING |  |  | OBJ
R: | 252.1 | Sjezd + dopravní řešení | [24 empty] | ROZ
P.č. | Číslo položky | Název položky | MJ | Množství | Cena / MJ | Celkem | Dodávka | Dodávka celk. | Montáž | Montáž celk. | DPH | Cena s DPH | Hmotnost / MJ | Hmotnost celk.(t) | Dem. hmotnost / MJ | Dem. hmotnost celk.(t) | Ceník | Cen. soustava / platnost | Cenová úroveň | Nhod / MJ | Nhod celk. | Dodavatel | Typ položky
Díl: | 1 | Zemní práce |  |  |  | 0 |  | 0 |  | 0 |  | 0 |  | 0 |  | 0 |  |  |  |  | 1.92 | [5 empty] | DIL
1 | 181101111R00 | Úprava pláně v zářezech bez rozlišení horniny, se zhutněním - ručně | m2 | 20 |  | 0 |  | 0 |  | 0 | 21 | 0 | 0 | 0 | 0 | 0 | 800-1 | RTS 21/ II | RTS 21/ I | 0.096 | 1.92 |  | Práce |  |  |  | POL1_
|  | vyrovnáním výškových rozdílů, ploch vodorovných a ploch do sklonu 1 : 5. | [24 empty] | SPI
|  | 8*2,5 |  | 20 | [22 empty] | VV | 0
Díl: | 11 | Přípravné a přidružené práce |  |  |  | 0 |  | 0 |  | 0 |  | 0 |  | 0 |  | 22 |  |  |  |  | 32.1 | [5 empty] | DIL
2 | 113107550R00 | Odstranění podkladů nebo krytů z kameniva hrubého drceného, v ploše jednotlivě do 50 m2, tloušťka vrstvy 500 mm | m2 | 20 |  | 0 |  | 0 |  | 0 | 21 | 0 | 0 | 0 | 1.1 | 22 | 822-1 | RTS 21/ II | RTS 21/ I | 1.605 | 32.1 |  | Práce |  |  |  | POL1_
|  | 8*2,5 |  | 20 | [22 empty] | VV | 0
Díl: | 55 | Stabilizace podloží |  |  |  | 0 |  | 0 |  | 0 |  | 0 |  | 15.69 |  | 0 |  |  |  |  | 7.4 | [5 empty] | DIL
3 | 122202201R00 | Odkopávky a prokopávky pro silnice v hornině 3 do 100 m3 | m3 | 8.25 |  | 0 |  | 0 |  | 0 | 21 | 0 | 0 | 0 | 0 | 0 | 800-1 | RTS 21/ II | RTS 21/ I | 0.422 | 3.48 |  | Práce |  |  |  | POL1_
|  | s přemístěním výkopku v příčných profilech na vzdálenost do 15 m nebo s naložením na dopravní prostředek. | [24 empty] | SPI |  | s přemístěním výkopku v příčných profilech na vzdálenost do 15 m nebo s naložením na dopravní prostředek.
|  | Sanace podloží : | [24 empty] | VV | 0
|  | - v případě neúnosného podloží při požadavku Edef2=30 MPa : 15*0,50*1,1 |  | 8.25 | [22 empty] | VV | 0
4 | 162301102R00 | Vodorovné přemístění výkopku z horniny 1 až 4, na vzdálenost přes 500 do 1 000 m | m3 | 8.25 |  | 0 |  | 0 |  | 0 | 21 | 0 | 0 | 0 | 0 | 0 | 800-1 | RTS 21/ II | RTS 21/ I | 0.011 | 0.09 |  | Práce |  |  |  | POL1_
|  | po suchu, bez ohledu na druh dopravního prostředku, bez naložení výkopku, avšak se složením bez rozhrnutí, | [24 empty] | SPI |  | po suchu, bez ohledu na druh dopravního prostředku, bez naložení výkopku, avšak se složením bez rozhrnutí,
5 | 162802512R00 | Ztížení vodorovného přemístění výkopku vlakem (příplatek) z hornin třídy 1 až 4, na vzdálenost přes 500 do 1 000 m | m3 | 165 |  | 0 |  | 0 |  | 0 | 21 | 0 | 0 | 0 | 0 | 0 | 800-1 | RTS 21/ II | RTS 21/ I | 0 | 0 |  | Práce |  |  |  | POL1_
|  | při rekonstrukcích železnic, | [24 empty] | SPI
|  | 8,25*20 |  | 165 | [22 empty] | VV | 0
6 | 167101102R00 | Nakládání, skládání, překládání neulehlého výkopku nakládání výkopku přes 100 m3, z horniny 1 až 4 | m3 | 8.25 |  | 0 |  | 0 |  | 0 | 21 | 0 | 0 | 0 | 0 | 0 | 800-1 | RTS 21/ II | RTS 21/ I | 0.053 | 0.44 |  | Práce |  |  |  | POL1_
7 | 171201201T00 | Uložení výkopku na skládku | m3 | 8.25 |  | 0 |  | 0 |  | 0 | 21 | 0 | 0 | 0 | 0 | 0 |  | Vlastní | Indiv | 0.009 | 0.07 |  | Práce |  |  |  | POL1_
8 | 199000002R00 | Poplatky za skládku horniny 1- 4 | m3 | 8.25 |  | 0 |  | 0 |  | 0 | 21 | 0 | 0 | 0 | 0 | 0 | 800-1 | RTS 21/ II | RTS 21/ I | 0 | 0 |  | Práce |  |  |  | POL1_
9 | 564571111R00 | Zřízení podkladu nebo podsypu ze sypaniny tloušťka po zhutnění 250 mm | m2 | 33 |  | 0 |  | 0 |  | 0 | 21 | 0 | 0 | 0 | 0 | 0 | 822-1 | RTS 21/ II | RTS 21/ II | 0.02 | 0.66 |  | Práce |  |  |  | POL1_1
|  | s rozprostřením, vlhčením a zhutněním | [24 empty] | SPI
|  | Sanace podloží (tl. 50 cm) : | [24 empty] | VV | 0
|  | - v případě neúnosného podloží při požadavku Edef2=30 MPa (S1) : 15*2*1,1 |  | 33 | [22 empty] | VV | 0
10 | 568111112R00 | Vyztužení podkladní vrstvy z geotextilie, sklon povrchu do 1:5, role šířky do 7,5 m | m2 | 37.5 |  | 0 |  | 0 |  | 0 | 21 | 0 | 0 | 0 | 0 | 0 | 822-1 | RTS 21/ II | RTS 21/ I | 0.071 | 2.66 |  | Práce |  |  |  | POL1_
|  | Sanace podloží : | [24 empty] | VV | 0
|  | - v případě neúnosného podloží při požadavku Edef2=30 MPa : 15*2*1,25 |  | 37.5 | [22 empty] | VV | 0
11 | 58344197R | štěrkodrť frakce 0,0 až 63,0 mm; třída A | t | 15.675 |  | 0 |  | 0 |  | 0 | 21 | 0 | 1 | 15.68 | 0 | 0 | SPCM | RTS 21/ II | RTS 21/ I | 0 | 0 |  | Specifikace |  |  |  | POL3_
|  | Sanace podloží : | [24 empty] | VV | 0
|  | - v případě neúnosného podloží při požadavku Edef2=30 MPa : 15*1,1*0,5*1,9 |  | 15.675 | [22 empty] | VV | 0
12 | 67352030R | geotextilie PP; funkce separační, ochranná, výztužná, filtrační; plošná hmotnost 314 g/m2; tl. při 2 kPa 1,10 mm | m2 | 43.125 |  | 0 |  | 0 |  | 0 | 21 | 0 | 0.00031 | 0.01 | 0 | 0 | SPCM | RTS 21/ II | RTS 21/ I | 0 | 0 |  | Specifikace |  |  |  | POL3_
|  | Sanace podloží : | [24 empty] | VV | 0
|  | Začátek provozního součtu | [24 empty] | VV
|  | - v případě neúnosného podloží při požadavku Edef2=30 MPa : 15*2*1,25 |  | 37.5 | [22 empty] | VV | 2
|  | Konec provozního součtu | [24 empty] | VV
|  | 37,5*1,15 |  | 43.125 | [22 empty] | VV | 0
Díl: | 56 | Podkladní vrstvy komunikací a zpevněných ploch |  |  |  | 0 |  | 0 |  | 0 |  | 0 |  | 8.44 |  | 0 |  |  |  |  | 0.46 | [5 empty] | DIL
13 | 564551111R00 | Zřízení podkladu nebo podsypu ze sypaniny tloušťka po zhutnění 150 mm | m2 | 13.125 |  | 0 |  | 0 |  | 0 | 21 | 0 | 0 | 0 | 0 | 0 | 822-1 | RTS 21/ II | RTS 21/ I | 0.016 | 0.21 |  | Práce |  |  |  | POL1_1
|  | s rozprostřením, vlhčením a zhutněním | [24 empty] | SPI
|  | S1 : 12,5*1,05 |  | 13.125 | [22 empty] | VV | 0
14 | 564551114R00 | Zřízení podkladu nebo podsypu ze sypaniny tloušťka po zhutnění 180 mm | m2 | 13.75 |  | 0 |  | 0 |  | 0 | 21 | 0 | 0 | 0 | 0 | 0 | 822-1 | RTS 21/ II | RTS 21/ I | 0.018 | 0.25 |  | Práce |  |  |  | POL1_1
|  | s rozprostřením, vlhčením a zhutněním | [24 empty] | SPI
|  | S1 : 12,5*1,10 |  | 13.75 | [22 empty] | VV | 0
15 | 58344169R | štěrkodrť frakce 0,0 až 32,0 mm; třída A | t | 3.7406 |  | 0 |  | 0 |  | 0 | 21 | 0 | 1 | 3.74 | 0 | 0 | SPCM | RTS 21/ II | RTS 21/ I | 0 | 0 |  | Specifikace |  |  |  | POL3_
|  | S1 : 13,125*0,15*1,9 |  | 3.7406 | [22 empty] | VV | 0
16 | 58344197R | štěrkodrť frakce 0,0 až 63,0 mm; třída A | t | 4.7025 |  | 0 |  | 0 |  | 0 | 21 | 0 | 1 | 4.7 | 0 | 0 | SPCM | RTS 21/ II | RTS 21/ I | 0 | 0 |  | Specifikace |  |  |  | POL3_
|  | S1 : 13,75*0,18*1,9 |  | 4.7025 | [22 empty] | VV | 0
Díl: | 577 | Asfaltové komunikace |  |  |  | 0 |  | 0 |  | 0 |  | 0 |  | 3.68 |  | 0 |  |  |  |  | 1.9 | [5 empty] | DIL
17 | 573111112R00 | Postřik živičný infiltrační s posypem kamenivem v množství 1 kg/m2 | m2 | 12.5 |  | 0 |  | 0 |  | 0 | 21 | 0 | 0.00601 | 0.08 | 0 | 0 | 822-1 | RTS 21/ II | RTS 21/ I | 0.004 | 0.05 |  | Práce |  |  |  | POL1_
|  | z asfaltu silničního | [24 empty] | SPI
|  | S1 : 2,0*(5,5+7,0)/2 |  | 12.5 | [22 empty] | VV | 0
18 | 573211111R00 | Postřik živičný spojovací bez posypu kamenivem z asfaltu silničního, v množství od 0,5 do 0,7 kg/m2 | m2 | 12.5 |  | 0 |  | 0 |  | 0 | 21 | 0 | 0.00061 | 0.01 | 0 | 0 | 822-1 | RTS 21/ II | RTS 21/ I | 0.002 | 0.03 |  | Práce |  |  |  | POL1_
19 | 577132111R00 | Beton asfaltový s rozprostřením a zhutněním v pruhu šířky přes 3 m, ACO 11+, tloušťky 40 mm, plochy přes 1000 m2 | m2 | 12.5 |  | 0 |  | 0 |  | 0 | 21 | 0 | 0.10373 | 1.3 | 0 | 0 | 822-1 | RTS 21/ II | RTS 21/ I | 0.015 | 0.19 |  | Práce |  |  |  | POL1_
20 | 577162124R00 | Beton asfaltový s rozprostřením a zhutněním v pruhu šířky přes 3 m, ACL 16+, tloušťky 70 mm, plochy přes 1000 m2 | m2 | 12.5 |  | 0 |  | 0 |  | 0 | 21 | 0 | 0.18152 | 2.27 | 0 | 0 | 822-1 | RTS 21/ II | RTS 21/ I | 0.027 | 0.34 |  | Práce |  |  |  | POL1_
21 | 599142111R00 | Úprava zálivky dilatačních nebo pracovních spár šířky přes 20 do 40 mm | m | 10 |  | 0 |  | 0 |  | 0 | 21 | 0 | 0.00224 | 0.02 | 0 | 0 | 822-1 | RTS 21/ II | RTS 21/ I | 0.129 | 1.29 |  | Práce |  |  |  | POL1_
|  | v cementobetonovém krytu hloubky do 40 mm | [24 empty] | SPI
Díl: | 598 | Obrubníky, přídlažby, palisády |  |  |  | 0 |  | 0 |  | 0 |  | 0 |  | 4.53 |  | 0 |  |  |  |  | 3.89 | [5 empty] | DIL
22 | 917862111R00 | Osazení silničního nebo chodníkového obrubníku stojatého, s boční opěrou z betonu prostého, do lože z betonu prostého C 12/15 | m | 18 |  | 0 |  | 0 |  | 0 | 21 | 0 | 0.188 | 3.38 | 0 | 0 | 822-1 | RTS 21/ II | RTS 21/ I | 0.216 | 3.89 |  | Práce |  |  |  | POL1_1
|  | S dodáním hmot pro lože tl. 80-100 mm. | [24 empty] | SPI
|  | Nájezdový : 2,5*2+7,0 |  | 12 | [22 empty] | VV | 0
|  | Přechodový : 1+1 |  | 2 | [22 empty] | VV | 0
|  | Silniční : 2+2 |  | 4 | [22 empty] | VV | 0
23 | 918101112X00 | Příplatek za beton C25/30-XF4 - lože pod obrubníky nebo obruby dlažeb | m | 12 |  | 0 |  | 0 |  | 0 | 21 | 0 | 0 | 0 | 0 | 0 |  | Vlastní | Indiv | 0 | 0 |  | Práce |  |  |  | POL1_1
24 | 59217472R | obrubník silniční materiál beton; l = 1000,0 mm; š = 150,0 mm; h = 250,0 mm; barva šedá | kus | 4 |  | 0 |  | 0 |  | 0 | 21 | 0 | 0.0821 | 0.33 | 0 | 0 | SPCM | RTS 21/ II | RTS 21/ I | 0 | 0 |  | Specifikace |  |  |  | POL3_1
25 | 59217476R | obrubník silniční nájezdový; materiál beton; l = 1000,0 mm; š = 150,0 mm; h = 150,0 mm; barva šedá | kus | 14 |  | 0 |  | 0 |  | 0 | 21 | 0 | 0.0483 | 0.68 | 0 | 0 | SPCM | RTS 21/ II | RTS 21/ I | 0 | 0 |  | Specifikace |  |  |  | POL3_1
26 | 59217480R | obrubník silniční přechodový levý; materiál beton; l = 1000,0 mm; š = 150,0 mm; výškový rozsah h = 150 až 250 mm; barva šedá | kus | 1 |  | 0 |  | 0 |  | 0 | 21 | 0 | 0.067 | 0.07 | 0 | 0 | SPCM | RTS 21/ II | RTS 21/ I | 0 | 0 |  | Specifikace |  |  |  | POL3_1
27 | 59217481R | obrubník silniční přechodový pravý; materiál beton; l = 1000,0 mm; š = 150,0 mm; výškový rozsah h = 150 až 250 mm; barva šedá | kus | 1 |  | 0 |  | 0 |  | 0 | 21 | 0 | 0.067 | 0.07 | 0 | 0 | SPCM | RTS 21/ II | RTS 21/ I | 0 | 0 |  | Specifikace |  |  |  | POL3_1
Díl: | 914 | Dopravní značení |  |  |  | 0 |  | 0 |  | 0 |  | 0 |  | 0.94 |  | 0.66 |  |  |  |  | 44.99 | [5 empty] | DIL
28 | 914001121R00 | Osazení a montáž svislých dopravních značek sloupek, do betonového základu a AL patky, | kus | 7 |  | 0 |  | 0 |  | 0 | 21 | 0 | 0.1133 | 0.79 | 0 | 0 | 822-1 | RTS 21/ II | RTS 21/ I | 0.918 | 6.43 |  | Práce |  |  |  | POL1_
|  | Změna značky : 2 |  | 2 | [22 empty] | VV | 0
|  | U semaforu : 2 |  | 2 | [22 empty] | VV | 0
|  | POSUN SVISLÉ DOPRAVNÍ ZNAČKY: 3 KS : 3 |  | 3 | [22 empty] | VV | 0
29 | 914001125R00 | Osazení a montáž svislých dopravních značek značka, na sloupek,sloup, konzolu nebo objekt, | kus | 4 |  | 0 |  | 0 |  | 0 | 21 | 0 | 0 | 0 | 0 | 0 | 822-1 | RTS 21/ II | RTS 21/ I | 0.2 | 0.8 |  | Práce |  |  |  | POL1_
|  | Změna značky : 2 |  | 2 | [22 empty] | VV | 0
|  | U semaforu : 2 |  | 2 | [22 empty] | VV | 0
30 | 915712111R00 | Vodorovné značení krytů stříkané barvou, bílou, vodicích proužků šířky 250 mm | m | 310 |  | 0 |  | 0 |  | 0 | 21 | 0 | 0.00018 | 0.06 | 0 | 0 | 822-1 | RTS 21/ II | RTS 21/ I | 0.043 | 13.33 |  | Práce |  |  |  | POL1_
|  | Vodící pás pro nevidomé : 6*6,0 |  | 36 | [22 empty] | VV | 0
|  | V4 : 2*10+5 |  | 25 | [22 empty] | VV | 0
|  | Místo pro přechod V7b : 4*10+4*5 |  | 60 | [22 empty] | VV | 0
|  | VDZ pro chodce V2b : 32+9+7+8+1+34+7+13+5+6+6+6+5+1+2*15+3+4+5+7 |  | 189 | [22 empty] | VV | 0
31 | 915721111RT1 | Vodorovné značení krytů stříkané barvou, bílou, stopčar, zeber, stínů, šipek, nápisů, přechodů apod. | m2 | 32.625 |  | 0 |  | 0 |  | 0 | 21 | 0 | 0.00076 | 0.02 | 0 | 0 | 822-1 | RTS 21/ II | RTS 21/ I | 0.311 | 10.15 |  | Práce |  |  |  | POL1_
|  | V13 (výplň 30% z plochy) : (30*2,9+15*2,9/2)*0,30 |  | 32.625 | [22 empty] | VV | 0
32 | 915721111RT2 | Vodorovné značení krytů stříkané barvou, žlutou, stopčar, zeber, stínů, šipek, nápisů, přechodů apod. | m2 | 30.81 |  | 0 |  | 0 |  | 0 | 21 | 0 | 0.00108 | 0.03 | 0 | 0 | 822-1 | RTS 21/ II | RTS 21/ I | 0.311 | 9.58 |  | Práce |  |  |  | POL1_
|  | V12b (výplň 15% z plochy) : (29,0*3,25+17,1*6,5)*0,15 |  | 30.81 | [22 empty] | VV | 0
33 | 966006132R00 | Odstranění značek pro staničení nebo dopravních značek dopravních nebo orientačních s betonovými patkami | kus | 8 |  | 0 |  | 0 |  | 0 | 21 | 0 | 0 | 0 | 0.082 | 0.66 | 822-1 | RTS 21/ II | RTS 21/ I | 0.588 | 4.7 |  | Práce |  |  |  | POL1_
|  | s uložením hmot na skládku na vzdálenost do 3 m nebo s naložením na dopravní prostředek, se zásypem jam a jeho zhutněním | [24 empty] | SPI |  | s uložením hmot na skládku na vzdálenost do 3 m nebo s naložením na dopravní prostředek, se zásypem jam a jeho zhutněním
|  | ODSTRANĚNÍ SVISLÉ DOPRAVNÍ ZNAČKY: 5 KS : 5 |  | 5 | [22 empty] | VV | 0
|  | POSUN SVISLÉ DOPRAVNÍ ZNAČKY: 3 KS : 3 |  | 3 | [22 empty] | VV | 0
34 | 40445145.AR | značka dopravní silniční svislá; dodatková tabule E2c; tvar obdélník; 700x500 mm; štít z pozink.plechu s dvoj.ohybem,retroref.folie I.tř.; záruka 7 let | kus | 4 |  | 0 |  | 0 |  | 0 | 21 | 0 | 0.0051 | 0.02 | 0 | 0 | SPCM | RTS 21/ II | RTS 21/ I | 0 | 0 |  | Specifikace |  |  |  | POL3_
35 | 40445220R | značka dopravní silniční svislá; zákazová B1-B34; tvar kruh; 500 mm; pozink s dvoj.lisov.ohybem, reflexní folie tř.1; záruka 7 let | kus | 4 |  | 0 |  | 0 |  | 0 | 21 | 0 | 0.0051 | 0.02 | 0 | 0 | SPCM | RTS 21/ II | RTS 21/ I | 0 | 0 |  | Specifikace |  |  |  | POL3_
36 | 404459503R | příslušenství k dopr.značení sloupek Fe 60 pozinkovaný, délka 3000 mm | kus | 2 |  | 0 |  | 0 |  | 0 | 21 | 0 | 0 | 0 | 0 | 0 | SPCM | RTS 21/ II | RTS 21/ I | 0 | 0 |  | Specifikace |  |  |  | POL3_
Díl: | 99 | Staveništní přesun hmot |  |  |  | 0 |  | 0 |  | 0 |  | 0 |  | 0 |  | 0 |  |  |  |  | 0.37 | [5 empty] | DIL
37 | 998225111R00 | Přesun hmot komunikací a letišť, kryt živičný jakékoliv délky objektu | t | 23.2908 |  | 0 |  | 0 |  | 0 | 21 | 0 | 0 | 0 | 0 | 0 | 822-1 | RTS 21/ II | RTS 21/ I | 0.016 | 0.37 |  | Přesun hmot |  |  |  | POL7_
|  | vodorovně do 200 m | [24 empty] | SPI
Díl: | D96 | Přesuny suti a vybouraných hmot |  |  |  | 0 |  | 0 |  | 0 |  | 0 |  | 0 |  | 0 |  |  |  |  | 13.48 | [5 empty] | DIL
38 | 979087212R00 | Nakládání na dopravní prostředky suti | t | 22.656 |  | 0 |  | 0 |  | 0 | 21 | 0 | 0 | 0 | 0 | 0 | 822-1 | RTS 21/ II | RTS 21/ I | 0.099 | 2.24 |  | Přesun suti |  |  |  | POL8_
|  | pro vodorovnou dopravu | [24 empty] | SPI
39 | 979990003T00 | Poplatek za skládku - horniny | t | 22.656 |  | 0 |  | 0 |  | 0 | 21 | 0 | 0 | 0 | 0 | 0 |  | Vlastní | Indiv | 0 | 0 |  | Přesun suti |  |  |  | POL8_
40 | 979081111R00 | Odvoz suti a vybouraných hmot na skládku do 1 km | t | 22.656 |  | 0 |  | 0 |  | 0 | 21 | 0 | 0 | 0 | 0 | 0 | 801-3 | RTS 21/ II | RTS 21/ I | 0.49 | 11.1 |  | Přesun suti |  |  |  | POL8_
41 | 979081121R00 | Odvoz suti a vybouraných hmot na skládku příplatek za každý další 1 km | t | 453.12 |  | 0 |  | 0 |  | 0 | 21 | 0 | 0 | 0 | 0 | 0 | 801-3 | RTS 21/ II | RTS 21/ I | 0 | 0 |  | Přesun suti |  |  |  | POL8_
42 | 979093111R00 | Uložení suti na skládku bez zhutnění | t | 22.656 |  | 0 |  | 0 |  | 0 | 21 | 0 | 0 | 0 | 0 | 0 | 800-6 | RTS 21/ II | RTS 21/ I | 0.006 | 0.14 |  | Přesun suti |  |  |  | POL8_
|  | s hrubým urovnáním, | [24 empty] | SPI
[25 empty] | 15 | 21 | DPH
| Celkem |  |  |  |  | 0 | [18 empty] | 0 | 0 | SUM
END
Note on S6: Jedná se o informaci, zda se jedná o položku, která je do rozpočtu zadána z cenové soustavy RTS, nebo vlastní.
Note on T6: Jedná se o název CÚ, která je zadána u položky rozpočtu

## IO.252 252.2 Pol
Položkový soupis prací a dodávek | [26 empty] | #TypZaznamu#
S: | 102 | VÝJEZDOVÁ ZÁKLADNA ZÁCHRANNÉ ZDRAVOTNICKÉ SLUŽBY JIHOMORAVSKÉHO KRAJE, P.O. V KYJOVĚ | [24 empty] | STA
O: | IO.252 | Sjezd + dopravní řešení | [21 empty] | ING |  |  | OBJ
R: | 252.2 | Světelné signalizační zařízení | [24 empty] | ROZ
P.č. | Číslo položky | Název položky | MJ | Množství | Cena / MJ | Celkem | Dodávka | Dodávka celk. | Montáž | Montáž celk. | DPH | Cena s DPH | Hmotnost / MJ | Hmotnost celk.(t) | Dem. hmotnost / MJ | Dem. hmotnost celk.(t) | Ceník | Cen. soustava / platnost | Cenová úroveň | Nhod / MJ | Nhod celk. | Dodavatel | Typ položky
Díl: | 1 | Zemní práce |  |  |  | 0 |  | 0 |  | 0 |  | 0 |  | 0.02 |  | 15.22 |  |  |  |  | 0 | [5 empty] | DIL
1 | 113106021 | Rozebrání dlažeb a dílců při překopech inženýrských sítí spřemístěním hmot na skládku na vzdálenost, do 3 m nebo snaložením na dopravní prostředek ručně komunikací pro pěší složem zkameniva nebo | m2 | 59.67 |  | 0 |  | 0 |  | 0 | 21 | 0 | 0 | 0 | 0.255 | 15.22 |  | URS | ÚRS 21 01 | 0 | 0 |  | Práce |  |  |  | POL1_1
|  | živice a s výplní spár zbetonových nebo kameninových dlaždic, desek nebo tvarovek | [24 empty] | POP
|  | https://podminky.urs.cz/item/CS_URS_2021_01/113106021 | [24 empty] | POP
|  | IO.252.02 - Situace VZZS : | [24 empty] | VV | 0
|  | - rozebrání povrchu dlažby 30x30x3,5 - odměřeno v AutoCadu: : | [24 empty] | VV | 0
|  | 59,670 : | [24 empty] | VV | 0
|  | 59,67 |  | 59.67 | [22 empty] | VV | 0
2 | 181951112 | Úprava pláně vyrovnáním výškových rozdílů strojně v hornině třídy těžitelnosti I, skupiny 1 až 3 se, zhutněním | m2 | 59.67 |  | 0 |  | 0 |  | 0 | 21 | 0 | 0 | 0 | 0 | 0 |  | URS | ÚRS 21 01 | 0 | 0 |  | Práce |  |  |  | POL1_1
|  | https://podminky.urs.cz/item/CS_URS_2021_01/181951112 | [24 empty] | POP
|  | IO.252.01 - Technická zpráva : | [24 empty] | VV | 0
|  | IO.252.02 - Situace VZZS : | [24 empty] | VV | 0
|  | - zřízení povrchu z dlažby 30x30x4,5 - odměřeno v AutoCadu: : | [24 empty] | VV | 0
|  | 59,670 : | [24 empty] | VV | 0
|  | 59,67 |  | 59.67 | [22 empty] | VV | 0
3 | 171201201 | Uložení sypaniny na skládky nebo meziskládky bez hutnění s upravením uložené sypaniny do, předepsaného tvaru | m3 | 15.13 |  | 0 |  | 0 |  | 0 | 21 | 0 | 0 | 0 | 0 | 0 |  | URS | ÚRS 21 01 | 0 | 0 |  | Práce |  |  |  | POL1_1
|  | https://podminky.urs.cz/item/CS_URS_2021_01/171201201 | [24 empty] | POP
|  | IO.252.02 - Situace VZZS : | [24 empty] | VV | 0
|  | - přebytečná zemina z výkopu 35 x 60: : | [24 empty] | VV | 0
|  | (49+11+5)*0,35*0,2 : | [24 empty] | VV | 0
|  | - přebytečná zemina z výkopu 50 x 80: : | [24 empty] | VV | 0
|  | 5*0,50*0,2 : | [24 empty] | VV | 0
|  | - přebytečná zemina z výkopu 65 x 120: : | [24 empty] | VV | 0
|  | (5+7+22+7+3)*0,65*0,3 : | [24 empty] | VV | 0
|  | - přebytečná zemina z výkopu pro kabelovou komoru: : | [24 empty] | VV | 0
|  | 1*1*1,5 : | [24 empty] | VV | 0
|  | 15,13 |  | 15.13 | [22 empty] | VV | 0
4 | 171201231 | Poplatek za uložení stavebního odpadu na recyklační skládce (skládkovné) zeminy a kamení zatříděného, do Katalogu odpadů pod kódem 17 05 04 | t | 25.116 |  | 0 |  | 0 |  | 0 | 21 | 0 | 0 | 0 | 0 | 0 |  | URS | ÚRS 21 01 | 0 | 0 |  | Práce |  |  |  | POL1_1
|  | https://podminky.urs.cz/item/CS_URS_2021_01/171201231 | [24 empty] | POP
|  | IO.252.02 - Situace VZZS : | [24 empty] | VV | 0
|  | - přebytečná zemina z výkopu 35 x 60: : | [24 empty] | VV | 0
|  | (49+11+5)*0,35*0,2*1,66 : | [24 empty] | VV | 0
|  | - přebytečná zemina z výkopu 50 x 80: : | [24 empty] | VV | 0
|  | 5*0,50*0,2*1,66 : | [24 empty] | VV | 0
|  | - přebytečná zemina z výkopu 65 x 120: : | [24 empty] | VV | 0
|  | (5+7+22+7+3)*0,65*0,3*1,66 : | [24 empty] | VV | 0
|  | - přebytečná zemina z výkopu pro kabelovou komoru: : | [24 empty] | VV | 0
|  | 1*1*1,5*1,66 : | [24 empty] | VV | 0
|  | 25,116 |  | 25.12 | [22 empty] | VV | 0
5 | 121112003 | Sejmutí ornice ručně při souvislé ploše, tl. vrstvy do 200 mm | m2 | 2 |  | 0 |  | 0 |  | 0 | 21 | 0 | 0 | 0 | 0 | 0 |  | URS | ÚRS 21 01 | 0 | 0 |  | Práce |  |  |  | POL1_1
|  | https://podminky.urs.cz/item/CS_URS_2021_01/121112003 | [24 empty] | POP
|  | IO.252.02 - Situace VZZS : | [24 empty] | VV | 0
|  | - sejmutí ornice před výkopem kabelové trasy - odměřeno v AutoCadu: : | [24 empty] | VV | 0
|  | 2 : | [24 empty] | VV | 0
|  | 2 |  | 2 | [22 empty] | VV | 0
6 | 181111111 | Plošná úprava terénu v zemině skupiny 1 až 4 s urovnáním povrchu bez doplnění ornice souvislé plochy, do 500 m2 při nerovnostech terénu přes 50 do 100 mm v rovině nebo na svahu do 1:5 | m2 | 2 |  | 0 |  | 0 |  | 0 | 21 | 0 | 0 | 0 | 0 | 0 |  | URS | ÚRS 21 01 | 0 | 0 |  | Práce |  |  |  | POL1_1
|  | https://podminky.urs.cz/item/CS_URS_2021_01/181111111 | [24 empty] | POP
|  | IO.252.02 - Situace VZZS : | [24 empty] | VV | 0
|  | - příprava plochy kabelové trasy pro osetí - odměřeno v AutoCadu: : | [24 empty] | VV | 0
|  | 2 : | [24 empty] | VV | 0
|  | 2 |  | 2 | [22 empty] | VV | 0
7 | 181351103 | Rozprostření a urovnání ornice v rovině nebo ve svahu sklonu do 1:5 strojně při souvislé ploše přes, 100 do 500 m2, tl. vrstvy do 200 mm | m2 | 2 |  | 0 |  | 0 |  | 0 | 21 | 0 | 0 | 0 | 0 | 0 |  | URS | ÚRS 21 01 | 0 | 0 |  | Práce |  |  |  | POL1_1
|  | https://podminky.urs.cz/item/CS_URS_2021_01/181351103 | [24 empty] | POP
|  | IO.252.02 - Situace VZZS : | [24 empty] | VV | 0
|  | - příprava plochy kabelové trasy pro osetí - odměřeno v AutoCadu: : | [24 empty] | VV | 0
|  | 2 : | [24 empty] | VV | 0
|  | 2 |  | 2 | [22 empty] | VV | 0
8 | 181411141 | Založení trávníku na půdě předem připravené plochy do 1000 m2 výsevem včetně utažení parterového v, rovině nebo na svahu do 1:5 | m2 | 2 |  | 0 |  | 0 |  | 0 | 21 | 0 | 0 | 0 | 0 | 0 |  | URS | ÚRS 21 01 | 0 | 0 |  | Práce |  |  |  | POL1_1
|  | https://podminky.urs.cz/item/CS_URS_2021_01/181411141 | [24 empty] | POP
|  | IO.252.02 - Situace VZZS : | [24 empty] | VV | 0
|  | - osetí plochy kabelové trasy - odměřeno v AutoCadu: : | [24 empty] | VV | 0
|  | 2 : | [24 empty] | VV | 0
|  | 2 |  | 2 | [22 empty] | VV | 0
9 | 00572420 | osivo směs travní parková okrasná | kg | 0.04 |  | 0 |  | 0 |  | 0 | 21 | 0 | 0.001 | 0 | 0 | 0 |  | URS | ÚRS 21 01 | 0 | 0 |  | Specifikace |  |  |  | POL3_0
|  | https://podminky.urs.cz/item/CS_URS_2021_01/00572420 | [24 empty] | POP
|  | IO.252.02 - Situace VZZS : | [24 empty] | VV | 0
|  | - osetí plochy kabelové trasy - odměřeno v AutoCadu : | [24 empty] | VV | 0
|  | 1 kg travního semene na 50 m2 plochy : | [24 empty] | VV | 0
|  | 2/50 : | [24 empty] | VV | 0
|  | 0,04 |  | 0.04 | [22 empty] | VV | 0
10 | 183205111 | Založení záhonu pro výsadbu rostlin v rovině nebo na svahu do 1:5 v zemině tř. 1 až 2 | m2 | 2 |  | 0 |  | 0 |  | 0 | 21 | 0 | 0 | 0 | 0 | 0 |  | URS | ÚRS 21 01 | 0 | 0 |  | Práce |  |  |  | POL1_1
|  | https://podminky.urs.cz/item/CS_URS_2021_01/183205111 | [24 empty] | POP
|  | IO.252.02 - Situace VZZS : | [24 empty] | VV | 0
|  | - osetí plochy kabelové trasy - odměřeno v AutoCadu: : | [24 empty] | VV | 0
|  | 2 : | [24 empty] | VV | 0
|  | 2 |  | 2 | [22 empty] | VV | 0
11 | 183403114 | Obdělání půdy kultivátorováním v rovině nebo na svahu do 1:5 | m2 | 2 |  | 0 |  | 0 |  | 0 | 21 | 0 | 0 | 0 | 0 | 0 |  | URS | ÚRS 21 01 | 0 | 0 |  | Práce |  |  |  | POL1_1
|  | https://podminky.urs.cz/item/CS_URS_2021_01/183403114 | [24 empty] | POP
|  | IO.252.02 - Situace VZZS : | [24 empty] | VV | 0
|  | - příprava plochy kabelové trasy pro osetí - odměřeno v AutoCadu: : | [24 empty] | VV | 0
|  | 2 : | [24 empty] | VV | 0
|  | 2 |  | 2 | [22 empty] | VV | 0
12 | 183403153 | Obdělání půdy hrabáním v rovině nebo na svahu do 1:5 | m2 | 2 |  | 0 |  | 0 |  | 0 | 21 | 0 | 0 | 0 | 0 | 0 |  | URS | ÚRS 21 01 | 0 | 0 |  | Práce |  |  |  | POL1_1
|  | https://podminky.urs.cz/item/CS_URS_2021_01/183403153 | [24 empty] | POP
|  | IO.252.02 - Situace VZZS : | [24 empty] | VV | 0
|  | - příprava plochy kabelové trasy pro osetí - odměřeno v AutoCadu: : | [24 empty] | VV | 0
|  | 2 : | [24 empty] | VV | 0
|  | 2 |  | 2 | [22 empty] | VV | 0
13 | 183403161 | Obdělání půdy válením v rovině nebo na svahu do 1:5 | m2 | 2 |  | 0 |  | 0 |  | 0 | 21 | 0 | 0 | 0 | 0 | 0 |  | URS | ÚRS 21 01 | 0 | 0 |  | Práce |  |  |  | POL1_1
|  | https://podminky.urs.cz/item/CS_URS_2021_01/183403161 | [24 empty] | POP
|  | IO.252.02 - Situace VZZS : | [24 empty] | VV | 0
|  | - příprava plochy kabelové trasy pro osetí - odměřeno v AutoCadu: : | [24 empty] | VV | 0
|  | 2 : | [24 empty] | VV | 0
|  | 2 |  | 2 | [22 empty] | VV | 0
14 | 184802111 | Chemické odplevelení půdy před založením kultury, trávníku nebo zpevněných ploch o výměře jednotlivě, přes 20 m2 v rovině nebo na svahu do 1:5 postřikem na široko | m2 | 2 |  | 0 |  | 0 |  | 0 | 21 | 0 | 0 | 0 | 0 | 0 |  | URS | ÚRS 21 01 | 0 | 0 |  | Práce |  |  |  | POL1_1
|  | https://podminky.urs.cz/item/CS_URS_2021_01/184802111 | [24 empty] | POP
|  | IO.252.02 - Situace VZZS : | [24 empty] | VV | 0
|  | - příprava plochy kabelové trasy pro osetí - odměřeno v AutoCadu: : | [24 empty] | VV | 0
|  | 2 : | [24 empty] | VV | 0
|  | 2 |  | 2 | [22 empty] | VV | 0
15 | 184802611 | Chemické odplevelení po založení kultury v rovině nebo na svahu do 1:5 postřikem na široko | m2 | 2 |  | 0 |  | 0 |  | 0 | 21 | 0 | 0 | 0 | 0 | 0 |  | URS | ÚRS 21 01 | 0 | 0 |  | Práce |  |  |  | POL1_1
|  | https://podminky.urs.cz/item/CS_URS_2021_01/184802611 | [24 empty] | POP
|  | IO.252.02 - Situace VZZS : | [24 empty] | VV | 0
|  | - příprava plochy kabelové trasy pro osetí - odměřeno v AutoCadu: : | [24 empty] | VV | 0
|  | 2 : | [24 empty] | VV | 0
|  | 2 |  | 2 | [22 empty] | VV | 0
16 | 185803111 | Ošetření trávníku jednorázové v rovině nebo na svahu do 1:5 | m2 | 2 |  | 0 |  | 0 |  | 0 | 21 | 0 | 0 | 0 | 0 | 0 |  | URS | ÚRS 21 01 | 0 | 0 |  | Práce |  |  |  | POL1_1
|  | https://podminky.urs.cz/item/CS_URS_2021_01/185803111 | [24 empty] | POP
|  | IO.252.02 - Situace VZZS : | [24 empty] | VV | 0
|  | - ošetření oseté plochy kabelové trasy - odměřeno v AutoCadu: : | [24 empty] | VV | 0
|  | 2 : | [24 empty] | VV | 0
|  | 2 |  | 2 | [22 empty] | VV | 0
17 | 185804311 | Zalití rostlin vodou plochy záhonů jednotlivě do 20 m2 | m3 | 0.016 |  | 0 |  | 0 |  | 0 | 21 | 0 | 0 | 0 | 0 | 0 |  | URS | ÚRS 21 01 | 0 | 0 |  | Práce |  |  |  | POL1_1
|  | https://podminky.urs.cz/item/CS_URS_2021_01/185804311 | [24 empty] | POP
|  | IO.252.02 - Situace VZZS : | [24 empty] | VV | 0
|  | - zálivka osetého povrchu kabelové trasy - odměřeno v AutoCadu : | [24 empty] | VV | 0
|  | Zalévání trávníku vodou 8x po 10 l/m2 : | [24 empty] | VV | 0
|  | 2*0,001*8 : | [24 empty] | VV | 0
|  | 0,016 |  | 0.02 | [22 empty] | VV | 0
18 | 08211320 | voda pitná pro smluvní odběratele | m3 | 0.016 |  | 0 |  | 0 |  | 0 | 21 | 0 | 1 | 0.02 | 0 | 0 |  | URS | ÚRS 21 01 | 0 | 0 |  | Specifikace |  |  |  | POL3_0
|  | https://podminky.urs.cz/item/CS_URS_2021_01/08211320 | [24 empty] | POP
|  | IO.252.02 - Situace VZZS : | [24 empty] | VV | 0
|  | - zálivka osetého povrchu kabelové trasy - odměřeno v AutoCadu : | [24 empty] | VV | 0
|  | Zalévání trávníku vodou 8x po 10 l/m2 : | [24 empty] | VV | 0
|  | 2*0,001*8 : | [24 empty] | VV | 0
|  | 0,016 |  | 0.02 | [22 empty] | VV | 0
19 | 185851121 | Dovoz vody pro zálivku rostlin na vzdálenost do 1000 m | m3 | 0.016 |  | 0 |  | 0 |  | 0 | 21 | 0 | 0 | 0 | 0 | 0 |  | URS | ÚRS 21 01 | 0 | 0 |  | Práce |  |  |  | POL1_1
|  | https://podminky.urs.cz/item/CS_URS_2021_01/185851121 | [24 empty] | POP
|  | IO.252.02 - Situace VZZS : | [24 empty] | VV | 0
|  | - zálivka osetého povrchu kabelové trasy - odměřeno v AutoCadu : | [24 empty] | VV | 0
|  | Zalévání trávníku vodou 8x po 10 l/m2 : | [24 empty] | VV | 0
|  | 2*0,001*8 : | [24 empty] | VV | 0
|  | 0,016 |  | 0.02 | [22 empty] | VV | 0
20 | 185851129 | Dovoz vody pro zálivku rostlin Příplatek k ceně za každých dalších i započatých 1000 m | m3 | 0.064 |  | 0 |  | 0 |  | 0 | 21 | 0 | 0 | 0 | 0 | 0 |  | URS | ÚRS 21 01 | 0 | 0 |  | Práce |  |  |  | POL1_1
|  | https://podminky.urs.cz/item/CS_URS_2021_01/185851129 | [24 empty] | POP
|  | IO.252.02 - Situace VZZS : | [24 empty] | VV | 0
|  | - zálivka osetého povrchu kabelové trasy - odměřeno v AutoCadu : | [24 empty] | VV | 0
|  | Zalévání trávníku vodou 8x po 10 l/m2 - příplatek za dalších 4 km: : | [24 empty] | VV | 0
|  | 2*0,001*8*4 : | [24 empty] | VV | 0
|  | 0,064 |  | 0.06 | [22 empty] | VV | 0
Díl: | 4 | Vodorovné konstrukce |  |  |  | 0 |  | 0 |  | 0 |  | 0 |  | 1.99 |  | 0 |  |  |  |  | 0 | [5 empty] | DIL
21 | 451577777 | Podklad nebo lože pod dlažbu (přídlažbu) v ploše vodorovné nebo ve sklonu do 1:5, tloušťky od 30 do, 100 mm z kameniva těženého | m2 | 59.67 |  | 0 |  | 0 |  | 0 | 21 | 0 | 0 | 0 | 0 | 0 |  | URS | ÚRS 21 01 | 0 | 0 |  | Práce |  |  |  | POL1_1
|  | https://podminky.urs.cz/item/CS_URS_2021_01/451577777 | [24 empty] | POP
|  | IO.252.01 - Technická zpráva : | [24 empty] | VV | 0
|  | IO.252.02 - Situace VZZS : | [24 empty] | VV | 0
|  | - zřízení povrchu z dlažby 30x30x4,5 - odměřeno v AutoCadu: : | [24 empty] | VV | 0
|  | 59,670 : | [24 empty] | VV | 0
|  | 59,67 |  | 59.67 | [22 empty] | VV | 0
22 | 583313450 | kamenivo těžené drobné frakce 0/4 | t | 1.993 |  | 0 |  | 0 |  | 0 | 21 | 0 | 1 | 1.99 | 0 | 0 |  | URS | ÚRS 21 01 | 0 | 0 |  | Specifikace |  |  |  | POL3_0
|  | https://podminky.urs.cz/item/CS_URS_2021_01/583313450 | [24 empty] | POP
|  | IO.252.01 - Technická zpráva : | [24 empty] | VV | 0
|  | IO.252.02 - Situace VZZS : | [24 empty] | VV | 0
|  | - zřízení povrchu z dlažby 30x30x4,5 - odměřeno v AutoCadu: : | [24 empty] | VV | 0
|  | 59,670*0,02*1,67 : | [24 empty] | VV | 0
|  | 1,993 |  | 1.99 | [22 empty] | VV | 0
Díl: | 5 | Komunikace pozemní |  |  |  | 0 |  | 0 |  | 0 |  | 0 |  | 6.43 |  | 0 |  |  |  |  | 0 | [5 empty] | DIL
23 | 596211120 | Kladení dlažby zbetonových zámkových dlaždic komunikací pro pěší složem z kameniva těženého nebo, drceného tl. do 40 mm, s vyplněním spár sdvojitým hutněním, vibrováním a se smetením přebytečného | m2 | 59.67 |  | 0 |  | 0 |  | 0 | 21 | 0 | 0.08425 | 5.03 | 0 | 0 |  | URS | ÚRS 21 01 | 0 | 0 |  | Práce |  |  |  | POL1_1
|  | materiálu na krajnici tl. 60 mm skupiny B, pro plochy do 50 m2 | [24 empty] | POP
|  | https://podminky.urs.cz/item/CS_URS_2021_01/596211120 | [24 empty] | POP
|  | IO.252.01 - Technická zpráva : | [24 empty] | VV | 0
|  | IO.252.02 - Situace VZZS : | [24 empty] | VV | 0
|  | - zřízení povrchu z dlažby 30x30x4,5 - odměřeno v AutoCadu: : | [24 empty] | VV | 0
|  | 59,670 : | [24 empty] | VV | 0
|  | 59,67 |  | 59.67 | [22 empty] | VV | 0
24 | 59248005-R | dlažba plošná betonová chodníková 300x300x45mm přírodní | m2 | 12.173 |  | 0 |  | 0 |  | 0 | 21 | 0 | 0.115 | 1.4 | 0 | 0 |  | Vlastní | Indiv | 0 | 0 |  | Specifikace |  |  |  | POL3_0
|  | IO.252.01 - Technická zpráva : | [24 empty] | VV | 0
|  | IO.252.02 - Situace VZZS : | [24 empty] | VV | 0
|  | - zřízení povrchu z dlažby 30x30x4,5 s výměnou 20% stávající dlažby: : | [24 empty] | VV | 0
|  | 59,670*0,2*1,02 : | [24 empty] | VV | 0
|  | 12,173 |  | 12.17 | [22 empty] | VV | 0
25 | 564871111 | Podklad ze štěrkodrti ŠD s rozprostřením a zhutněním, po zhutnění tl. 250 mm | m2 | 59.67 |  | 0 |  | 0 |  | 0 | 21 | 0 | 0 | 0 | 0 | 0 |  | URS | ÚRS 21 01 | 0 | 0 |  | Práce |  |  |  | POL1_1
|  | https://podminky.urs.cz/item/CS_URS_2021_01/564871111 | [24 empty] | POP
|  | IO.252.01 - Technická zpráva : | [24 empty] | VV | 0
|  | IO.252.02 - Situace VZZS : | [24 empty] | VV | 0
|  | - zřízení povrchu z dlažby 30x30x4,5 - odměřeno v AutoCadu: : | [24 empty] | VV | 0
|  | 59,670 : | [24 empty] | VV | 0
|  | 59,67 |  | 59.67 | [22 empty] | VV | 0
Díl: | 9 | Ostatní konstrukce a práce, bourání |  |  |  | 0 |  | 0 |  | 0 |  | 0 |  | 0 |  | 0 |  |  |  |  | 0 | [5 empty] | DIL
26 | 914111112 | Montáž svislé dopravní značky základní velikosti do 1 m2 páskováním na sloupy | kus | 2 |  | 0 |  | 0 |  | 0 | 21 | 0 | 1e-05 | 0 | 0 | 0 |  | URS | ÚRS 21 01 | 0 | 0 |  | Práce |  |  |  | POL1_1
|  | https://podminky.urs.cz/item/CS_URS_2021_01/914111112 | [24 empty] | POP
|  | IO.252.06 - Stožáry VZZS – umístění návěstidel : | [24 empty] | VV | 0
|  | - montáž DZ E13 s textem „VÝJEZD VOZIDEL ZZS“ - na výložníkový stožár: : | [24 empty] | VV | 0
|  | 2 : | [24 empty] | VV | 0
|  | 2 |  | 2 | [22 empty] | VV | 0
27 | 40445650 | dodatkové tabulky E7, E12, E13 500x300mm | kus | 2 |  | 0 |  | 0 |  | 0 | 21 | 0 | 0.0017 | 0 | 0 | 0 |  | URS | ÚRS 21 01 | 0 | 0 |  | Specifikace |  |  |  | POL3_0
|  | https://podminky.urs.cz/item/CS_URS_2021_01/40445650 | [24 empty] | POP
|  | IO.252.06 - Stožáry VZZS – umístění návěstidel : | [24 empty] | VV | 0
|  | - dodávka DZ E13 s textem „VÝJEZD VOZIDEL ZZS“ - na výložníkový stožár: : | [24 empty] | VV | 0
|  | 2 : | [24 empty] | VV | 0
|  | 2 |  | 2 | [22 empty] | VV | 0
28 | 40445258-R | Upínka UP2 FeZn | kus | 4 |  | 0 |  | 0 |  | 0 | 21 | 0 | 0 | 0 | 0 | 0 |  | Vlastní | Indiv | 0 | 0 |  | Specifikace |  |  |  | POL3_0
|  | IO.252.06 - Stožáry VZZS – umístění návěstidel : | [24 empty] | VV | 0
|  | - montáž DZ E13 s textem „VÝJEZD VOZIDEL ZZS“ - na výložníkový stožár: : | [24 empty] | VV | 0
|  | 2*2 : | [24 empty] | VV | 0
|  | 4 |  | 4 | [22 empty] | VV | 0
29 | 40445260 | páska upínací 12,7x0,75mm | m | 1.256 |  | 0 |  | 0 |  | 0 | 21 | 0 | 8e-05 | 0 | 0 | 0 |  | URS | ÚRS 21 01 | 0 | 0 |  | Specifikace |  |  |  | POL3_0
|  | https://podminky.urs.cz/item/CS_URS_2021_01/40445260 | [24 empty] | POP
|  | IO.252.06 - Stožáry VZZS – umístění návěstidel : | [24 empty] | VV | 0
|  | - montáž DZ E13 s textem „VÝJEZD VOZIDEL ZZS“ - na výložníkový stožár: : | [24 empty] | VV | 0
|  | 2*(2*3,14*0,1) : | [24 empty] | VV | 0
|  | 1,256 |  | 1.26 | [22 empty] | VV | 0
30 | 40445261 | spona upínací 12,7mm | 100 kus | 0.02 |  | 0 |  | 0 |  | 0 | 21 | 0 | 0.0005 | 0 | 0 | 0 |  | URS | ÚRS 21 01 | 0 | 0 |  | Specifikace |  |  |  | POL3_0
|  | https://podminky.urs.cz/item/CS_URS_2021_01/40445261 | [24 empty] | POP
|  | IO.252.06 - Stožáry VZZS – umístění návěstidel : | [24 empty] | VV | 0
|  | - montáž DZ E13 s textem „VÝJEZD VOZIDEL ZZS“ - na výložníkový stožár: : | [24 empty] | VV | 0
|  | 2/100 : | [24 empty] | VV | 0
|  | 0,02 |  | 0.02 | [22 empty] | VV | 0
Díl: | 997 | Přesun sutě |  |  |  | 0 |  | 0 |  | 0 |  | 0 |  | 0 |  | 0 |  |  |  |  | 0 | [5 empty] | DIL
31 | 997221571 | Vodorovná doprava vybouraných hmot bez naložení, ale se složením a s hrubým urovnáním na vzdálenost, do 1km | t | 3.043 |  | 0 |  | 0 |  | 0 | 21 | 0 | 0 | 0 | 0 | 0 |  | URS | ÚRS 21 01 | 0 | 0 |  | Práce |  |  |  | POL1_1
|  | https://podminky.urs.cz/item/CS_URS_2021_01/997221571 | [24 empty] | POP
|  | IO.252.02 - Situace VZZS : | [24 empty] | VV | 0
|  | - odvoz vybourané betonové dlažby 30x30x3 - položka č. 1: : | [24 empty] | VV | 0
|  | 15,216*0,2 : | [24 empty] | VV | 0
|  | 3,043 |  | 3.04 | [22 empty] | VV | 0
32 | 997221579 | Vodorovná doprava vybouraných hmot bez naložení, ale se složením a s hrubým urovnáním na vzdálenost, Příplatek kceně za každý další i započatý 1 km přes 1 km | t | 27.389 |  | 0 |  | 0 |  | 0 | 21 | 0 | 0 | 0 | 0 | 0 |  | URS | ÚRS 21 01 | 0 | 0 |  | Práce |  |  |  | POL1_1
|  | https://podminky.urs.cz/item/CS_URS_2021_01/997221579 | [24 empty] | POP
|  | IO.252.02 - Situace VZZS : | [24 empty] | VV | 0
|  | - odvoz vybourané betonové dlažby 30x30x3 - položka č. 1 - příplatek za dalších 9 km: : | [24 empty] | VV | 0
|  | 15,216*0,2*9 : | [24 empty] | VV | 0
|  | 27,389 |  | 27.39 | [22 empty] | VV | 0
33 | 997221612 | Nakládání na dopravní prostředky pro vodorovnou dopravu vybouraných hmot | t | 3.043 |  | 0 |  | 0 |  | 0 | 21 | 0 | 0 | 0 | 0 | 0 |  | URS | ÚRS 21 01 | 0 | 0 |  | Práce |  |  |  | POL1_1
|  | https://podminky.urs.cz/item/CS_URS_2021_01/997221612 | [24 empty] | POP
|  | IO.252.02 - Situace VZZS : | [24 empty] | VV | 0
|  | - odvoz vybourané betonové dlažby 30x30x3 - položka č. 1: : | [24 empty] | VV | 0
|  | 15,216*0,2 : | [24 empty] | VV | 0
|  | 3,043 |  | 3.04 | [22 empty] | VV | 0
34 | 997221861 | Poplatek za uložení stavebního odpadu na recyklační skládce (skládkovné) z prostého betonu, zatříděného do Katalogu odpadů pod kódem 17 01 01 | t | 3.043 |  | 0 |  | 0 |  | 0 | 21 | 0 | 0 | 0 | 0 | 0 |  | URS | ÚRS 21 01 | 0 | 0 |  | Práce |  |  |  | POL1_1
|  | https://podminky.urs.cz/item/CS_URS_2021_01/997221861 | [24 empty] | POP
|  | IO.252.02 - Situace VZZS : | [24 empty] | VV | 0
|  | - odvoz vybourané betonové dlažby 30x30x3 - položka č. 1: : | [24 empty] | VV | 0
|  | 15,216*0,2 : | [24 empty] | VV | 0
|  | 3,043 |  | 3.04 | [22 empty] | VV | 0
Díl: | 998 | Přesun hmot |  |  |  | 0 |  | 0 |  | 0 |  | 0 |  | 0 |  | 0 |  |  |  |  | 0 | [5 empty] | DIL
35 | 998231311 | Přesun hmot pro sadovnické a krajinářské úpravy - strojně dopravní vzdálenost do 5000 m | t | 0.016 |  | 0 |  | 0 |  | 0 | 21 | 0 | 0 | 0 | 0 | 0 |  | URS | ÚRS 21 01 | 0 | 0 |  | Práce |  |  |  | POL1_1
|  | https://podminky.urs.cz/item/CS_URS_2021_01/998231311 | [24 empty] | POP
Díl: | 21-M | Elektromontáže |  |  |  | 0 |  | 0 |  | 0 |  | 0 |  | 0.1 |  | 0 |  |  |  |  | 0 | [5 empty] | DIL
36 | 210100013 | Ukončení vodičů izolovaných s označením a zapojením v rozváděči nebo na přístroji průřezu žíly do 4, mm2 | kus | 6 |  | 0 |  | 0 |  | 0 | 21 | 0 | 0 | 0 | 0 | 0 |  | URS | ÚRS 21 01 | 0 | 0 |  | Práce |  |  |  | POL1_1
|  | https://podminky.urs.cz/item/CS_URS_2021_01/210100013 | [24 empty] | POP
|  | IO.252.03 - Schematický kabelový plán VZZS : | [24 empty] | VV | 0
|  | IO.252.04 - Napájení VZZS : | [24 empty] | VV | 0
|  | - ukončení kabelu NYY-J 3x4: : | [24 empty] | VV | 0
|  | 2*3 : | [24 empty] | VV | 0
|  | 6 |  | 6 | [22 empty] | VV | 0
37 | 210101154 | Ukončení kabelů nebo vodičů koncovkou popř. vývodkou do 1 kV staniční epoxidovou kabelů, celoplastových, počtu a průřezu žil do 3 x 25 a 4 x 16 mm2 | kus | 2 |  | 0 |  | 0 |  | 0 | 21 | 0 | 0 | 0 | 0 | 0 |  | URS | ÚRS 21 01 | 0 | 0 |  | Práce |  |  |  | POL1_1
|  | https://podminky.urs.cz/item/CS_URS_2021_01/210101154 | [24 empty] | POP
|  | IO.252.03 - Schematický kabelový plán VZZS : | [24 empty] | VV | 0
|  | IO.252.04 - Napájení VZZS : | [24 empty] | VV | 0
|  | - ukončení kabelu NYY-J 3x4: : | [24 empty] | VV | 0
|  | 1*2 : | [24 empty] | VV | 0
|  | 2 |  | 2 | [22 empty] | VV | 0
38 | 35436314 | hlava rozdělovací smršťovaná přímá do 1kV SKE 4f/1+2 kabel 12-32mm/průřez 1,5-35mm | kus | 2 |  | 0 |  | 0 |  | 0 | 21 | 0 | 0.0037 | 0.01 | 0 | 0 |  | URS | ÚRS 21 01 | 0 | 0 |  | Specifikace |  |  |  | POL3_0
|  | https://podminky.urs.cz/item/CS_URS_2021_01/35436314 | [24 empty] | POP
|  | IO.252.03 - Schematický kabelový plán VZZS : | [24 empty] | VV | 0
|  | IO.252.04 - Napájení VZZS : | [24 empty] | VV | 0
|  | - ukončení kabelu NYY-J 3x4: : | [24 empty] | VV | 0
|  | 1*2 : | [24 empty] | VV | 0
|  | 2 |  | 2 | [22 empty] | VV | 0
39 | 210220301 | Montáž hromosvodného vedení svorek se 2 šrouby | kus | 2 |  | 0 |  | 0 |  | 0 | 21 | 0 | 0 | 0 | 0 | 0 |  | URS | ÚRS 21 01 | 0 | 0 |  | Práce |  |  |  | POL1_1
|  | https://podminky.urs.cz/item/CS_URS_2021_01/210220301 | [24 empty] | POP
|  | IO.252.05 - Schéma doplňujícího ochranného pospojování VZZS : | [24 empty] | VV | 0
|  | 2 : | [24 empty] | VV | 0
|  | 2 |  | 2 | [22 empty] | VV | 0
40 | 35441885 | svorka spojovací pro lano D 8-10mm | kus | 2 |  | 0 |  | 0 |  | 0 | 21 | 0 | 0.00023 | 0 | 0 | 0 |  | URS | ÚRS 21 01 | 0 | 0 |  | Specifikace |  |  |  | POL3_0
|  | https://podminky.urs.cz/item/CS_URS_2021_01/35441885 | [24 empty] | POP
|  | IO.252.05 - Schéma doplňujícího ochranného pospojování VZZS : | [24 empty] | VV | 0
|  | 2 : | [24 empty] | VV | 0
|  | 2 |  | 2 | [22 empty] | VV | 0
41 | 210220452 | Montáž hromosvodného vedení ochranných prvků a doplňků ochranného pospojování pevně | m | 40 |  | 0 |  | 0 |  | 0 | 21 | 0 | 0 | 0 | 0 | 0 |  | URS | ÚRS 21 01 | 0 | 0 |  | Práce |  |  |  | POL1_1
|  | https://podminky.urs.cz/item/CS_URS_2021_01/210220452 | [24 empty] | POP
|  | IO 252.01 - Situace VZZS : | [24 empty] | VV | 0
|  | IO.252.05 - Schéma doplňujícího ochranného pospojování VZZS : | [24 empty] | VV | 0
|  | 12+15+13 : | [24 empty] | VV | 0
|  | 40 |  | 40 | [22 empty] | VV | 0
42 | 35441072 | drát D 8mm FeZn pro hromosvod | kg | 16 |  | 0 |  | 0 |  | 0 | 21 | 0 | 0.001 | 0.02 | 0 | 0 |  | URS | ÚRS 21 01 | 0 | 0 |  | Specifikace |  |  |  | POL3_0
|  | https://podminky.urs.cz/item/CS_URS_2021_01/35441072 | [24 empty] | POP
|  | IO 252.01 - Situace VZZS : | [24 empty] | VV | 0
|  | IO.252.05 - Schéma doplňujícího ochranného pospojování VZZS : | [24 empty] | VV | 0
|  | (12+15+13)/2,5 : | [24 empty] | VV | 0
|  | 16 |  | 16 | [22 empty] | VV | 0
43 | 210800411 | Montáž izolovaných vodičů měděných do 1 kV bez ukončení uložených v trubkách nebo lištách zatažených, plných a laněných s PVC pláštěm, bezhalogenových, ohniodolných (např. CY, CHAH-V) průřezu žíly 0,5 | m | 11 |  | 0 |  | 0 |  | 0 | 21 | 0 | 0 | 0 | 0 | 0 |  | URS | ÚRS 21 01 | 0 | 0 |  | Práce |  |  |  | POL1_1
|  | až 16 mm2 | [24 empty] | POP
|  | https://podminky.urs.cz/item/CS_URS_2021_01/210800411 | [24 empty] | POP
|  | IO.252.05 - Schéma doplňujícího ochranného pospojování VZZS : | [24 empty] | VV | 0
|  | - ochranné pospojování ve výložníkových stožárech: : | [24 empty] | VV | 0
|  | 2*0,5 : | [24 empty] | VV | 0
|  | - ochranné pospojování mezi řadičem VZZS a rozvaděčem +RH1: : | [24 empty] | VV | 0
|  | 10 : | [24 empty] | VV | 0
|  | 11 |  | 11 | [22 empty] | VV | 0
44 | 34141039 | vodič propojovací jádro Cu plné izolace PVC 450/750V (H07V-U) 1x1,5mm2 | m | 1 |  | 0 |  | 0 |  | 0 | 21 | 0 | 2e-05 | 0 | 0 | 0 |  | URS | ÚRS 21 01 | 0 | 0 |  | Specifikace |  |  |  | POL3_0
|  | https://podminky.urs.cz/item/CS_URS_2021_01/34141039 | [24 empty] | POP
|  | IO.252.05 - Schéma doplňujícího ochranného pospojování VZZS : | [24 empty] | VV | 0
|  | - ochranné pospojování ve výložníkových stožárech: : | [24 empty] | VV | 0
|  | 2*0,5 : | [24 empty] | VV | 0
|  | 1 |  | 1 | [22 empty] | VV | 0
45 | 34140826 | vodič propojovací jádro Cu plné izolace PVC 450/750V (H07V-U) 1x6mm2 | m | 10 |  | 0 |  | 0 |  | 0 | 21 | 0 | 7e-05 | 0 | 0 | 0 |  | URS | ÚRS 21 01 | 0 | 0 |  | Specifikace |  |  |  | POL3_0
|  | https://podminky.urs.cz/item/CS_URS_2021_01/34140826 | [24 empty] | POP
|  | IO.252.05 - Schéma doplňujícího ochranného pospojování VZZS : | [24 empty] | VV | 0
|  | - ochranné pospojování mezi řadičem VZZS a rozvaděčem +RH1: : | [24 empty] | VV | 0
|  | 10 : | [24 empty] | VV | 0
|  | 10 |  | 10 | [22 empty] | VV | 0
46 | 210812011 | Montáž izolovaných kabelů měděných do 1 kV bez ukončení plných a kulatých (např. CYKY, CHKE-R), uložených volně nebo v liště počtu a průřezu žil 3x1,5 až 6 mm2 | m | 10 |  | 0 |  | 0 |  | 0 | 21 | 0 | 0 | 0 | 0 | 0 |  | URS | ÚRS 21 01 | 0 | 0 |  | Práce |  |  |  | POL1_1
|  | https://podminky.urs.cz/item/CS_URS_2021_01/210812011 | [24 empty] | POP
|  | IO.252.03 - Schematický kabelový plán VZZS : | [24 empty] | VV | 0
|  | - pokládka kabelu NYY-J 3x4: : | [24 empty] | VV | 0
|  | 10 : | [24 empty] | VV | 0
|  | 10 |  | 10 | [22 empty] | VV | 0
47 | 34111042 | kabel instalační jádro Cu plné izolace PVC plášť PVC 450/750V (CYKY) 3x4mm2 | m | 10.5 |  | 0 |  | 0 |  | 0 | 21 | 0 | 0.00023 | 0 | 0 | 0 |  | URS | ÚRS 21 01 | 0 | 0 |  | Specifikace |  |  |  | POL3_0
|  | https://podminky.urs.cz/item/CS_URS_2021_01/34111042 | [24 empty] | POP
|  | IO.252.03 - Schematický kabelový plán VZZS : | [24 empty] | VV | 0
|  | - pokládka kabelu NYY-J 3x4 - včetně 5% prořezu: : | [24 empty] | VV | 0
|  | 10*1,05 : | [24 empty] | VV | 0
|  | 10,5 |  | 10.5 | [22 empty] | VV | 0
48 | 210813061 | Montáž izolovaných kabelů měděných do 1 kV bez ukončení plných a kulatých (např. CYKY, CHKE-R), uložených pevně počtu a průřezu žil 5x1,5 až 2,5 mm2 | m | 30 |  | 0 |  | 0 |  | 0 | 21 | 0 | 0 | 0 | 0 | 0 |  | URS | ÚRS 21 01 | 0 | 0 |  | Práce |  |  |  | POL1_1
|  | https://podminky.urs.cz/item/CS_URS_2021_01/210813061 | [24 empty] | POP
|  | IO.252.06 - Stožáry VZZS – umístění návěstidel : | [24 empty] | VV | 0
|  | - výložníkový stožár č. 1: : | [24 empty] | VV | 0
|  | 1*5+1*10 : | [24 empty] | VV | 0
|  | - výložníkový stožár č. 2: : | [24 empty] | VV | 0
|  | 1*5+1*10 : | [24 empty] | VV | 0
|  | 30 |  | 30 | [22 empty] | VV | 0
49 | 341310201-R | silový vodič YY-JZ 5x1,0 0,6/1kV black | m | 31.5 |  | 0 |  | 0 |  | 0 | 21 | 0 | 0 | 0 | 0 | 0 |  | Vlastní | Indiv | 0 | 0 |  | Specifikace |  |  |  | POL3_0
|  | IO.252.06 - Stožáry VZZS – umístění návěstidel : | [24 empty] | VV | 0
|  | - výložníkový stožár č. 1 - včetně 5% prořezu: : | [24 empty] | VV | 0
|  | (1*5+1*10)*1,05 : | [24 empty] | VV | 0
|  | - výložníkový stožár č. 2 - včetně 5% prořezu: : | [24 empty] | VV | 0
|  | (1*5+1*10)*1,05 : | [24 empty] | VV | 0
|  | 31,5 |  | 31.5 | [22 empty] | VV | 0
50 | 210813081 | Montáž izolovaných kabelů měděných do 1 kV bez ukončení plných a kulatých (např. CYKY, CHKE-R), uložených pevně počtu a průřezu žil 12x1,5 mm2 | m | 50 |  | 0 |  | 0 |  | 0 | 21 | 0 | 0 | 0 | 0 | 0 |  | URS | ÚRS 21 01 | 0 | 0 |  | Práce |  |  |  | POL1_1
|  | https://podminky.urs.cz/item/CS_URS_2021_01/210813081 | [24 empty] | POP
|  | IO.252.03 - Schematický kabelový plán VZZS : | [24 empty] | VV | 0
|  | - pokládka kabelu NYY-J 12x1,5: : | [24 empty] | VV | 0
|  | 50 : | [24 empty] | VV | 0
|  | 50 |  | 50 | [22 empty] | VV | 0
51 | 34111130-R | kabel silový s Cu jádrem 1kV 12x1,5mm2 (NYY) | m | 52.5 |  | 0 |  | 0 |  | 0 | 21 | 0 | 0.00031 | 0.02 | 0 | 0 |  | Vlastní | Indiv | 0 | 0 |  | Specifikace |  |  |  | POL3_0
|  | IO.252.03 - Schematický kabelový plán VZZS : | [24 empty] | VV | 0
|  | - pokládka kabelu NYY-J 12x1,5 - včetně 5% prořezu: : | [24 empty] | VV | 0
|  | 50*1,05 : | [24 empty] | VV | 0
|  | 52,5 |  | 52.5 | [22 empty] | VV | 0
52 | 210813101 | Montáž izolovaných kabelů měděných do 1 kV bez ukončení plných a kulatých (např. CYKY, CHKE-R), uložených pevně počtu a průřezu žil 19x1,5 až 2,5 mm2 | m | 95 |  | 0 |  | 0 |  | 0 | 21 | 0 | 0 | 0 | 0 | 0 |  | URS | ÚRS 21 01 | 0 | 0 |  | Práce |  |  |  | POL1_1
|  | https://podminky.urs.cz/item/CS_URS_2021_01/210813101 | [24 empty] | POP
|  | IO.252.03 - Schematický kabelový plán VZZS : | [24 empty] | VV | 0
|  | - pokládka kabelu NYY-J 19x1,5: : | [24 empty] | VV | 0
|  | 95 : | [24 empty] | VV | 0
|  | 95 |  | 95 | [22 empty] | VV | 0
53 | 34111150-R | kabel silový s Cu jádrem 1kV 19x1,5mm2 (NYY) | m | 99.75 |  | 0 |  | 0 |  | 0 | 21 | 0 | 0.00049 | 0.05 | 0 | 0 |  | Vlastní | Indiv | 0 | 0 |  | Specifikace |  |  |  | POL3_0
|  | IO.252.03 - Schematický kabelový plán VZZS : | [24 empty] | VV | 0
|  | - pokládka kabelu NYY-J 19x1,5 - včetně 5% prořezu: : | [24 empty] | VV | 0
|  | 95*1,05 : | [24 empty] | VV | 0
|  | 99,75 |  | 99.75 | [22 empty] | VV | 0
Díl: | 22-M | Montáže sděl. a zabezp. zařízení |  |  |  | 0 |  | 0 |  | 0 |  | 0 |  | 4.46 |  | 0 |  |  |  |  | 0 | [5 empty] | DIL
54 | 220061521 | Montáž kabelu návěstního volně uloženého včetně přípravy kabelového bubnu a přistavení na místo, tažení, rozvinutí, vytažení, odřezání, uložení kabelu do kabelového lože nebo žlabu, protažení | m | 75 |  | 0 |  | 0 |  | 0 | 21 | 0 | 0 | 0 | 0 | 0 |  | URS | ÚRS 21 01 | 0 | 0 |  | Práce |  |  |  | POL1_1
|  | překážkami, uzavření konců kabelu, přemístění kabelového bubnu do kabelové trasy TCEKEZE s jádrem 0,8 mm Cu do 50 XN | [24 empty] | POP |  | překážkami, uzavření konců kabelu, přemístění kabelového bubnu do kabelové trasy TCEKEZE s jádrem 0,8 mm Cu do 50 XN
|  | https://podminky.urs.cz/item/CS_URS_2021_01/220061521 | [24 empty] | POP
|  | IO.252.03 - Schematický kabelový plán VZZS : | [24 empty] | VV | 0
|  | IO.252.07 - Kabelové rozvody VZZS v budově (půdorys 1.NP) : | [24 empty] | VV | 0
|  | - pokládka závislostního kabelu mezi řadičem stávajícího SSZ K1 - Nemocnice a kabelovým rozvaděčemi KSB: : | [24 empty] | VV | 0
|  | 75 : | [24 empty] | VV | 0
|  | 75 |  | 75 | [22 empty] | VV | 0
55 | 34126167 | kabel sdělovací podélně vodotěsný stíněný laminovanou Al folií jádro Cu plné izolace foam-skin PE, plášť PE 150V (TCEPKPFLE) 3x4x0,8mm2 | m | 78.75 |  | 0 |  | 0 |  | 0 | 21 | 0 | 0.00017 | 0.01 | 0 | 0 |  | URS | ÚRS 21 01 | 0 | 0 |  | Specifikace |  |  |  | POL3_0
|  | https://podminky.urs.cz/item/CS_URS_2021_01/34126167 | [24 empty] | POP
|  | IO.252.03 - Schematický kabelový plán VZZS : | [24 empty] | VV | 0
|  | IO.252.07 - Kabelové rozvody VZZS v budově (půdorys 1.NP) : | [24 empty] | VV | 0
|  | - pokládka závislostního kabelu mezi řadičem stávajícího SSZ K1 - Nemocnice a kabelovým rozvaděčemi KSB - včetně 5% prořezu: : | [24 empty] | VV | 0
|  | 75*1,05 : | [24 empty] | VV | 0
|  | 78,75 |  | 78.75 | [22 empty] | VV | 0
56 | 220110346 | Montáž kabelového štítku včetně vyražení znaku na štítek, připevnění na kabel, ovinutí štítku páskou, pro označení konce kabelu | kus | 10 |  | 0 |  | 0 |  | 0 | 21 | 0 | 0 | 0 | 0 | 0 |  | URS | ÚRS 21 01 | 0 | 0 |  | Práce |  |  |  | POL1_1
|  | https://podminky.urs.cz/item/CS_URS_2021_01/220110346 | [24 empty] | POP
|  | IO.252.03 - Schematický kabelový plán VZZS : | [24 empty] | VV | 0
|  | IO.252.07 - Kabelové rozvody VZZS v budově (půdorys 1.NP) : | [24 empty] | VV | 0
|  | - značení konců kabelů: : | [24 empty] | VV | 0
|  | 2*2+1*2+2*2 : | [24 empty] | VV | 0
|  | 10 |  | 10 | [22 empty] | VV | 0
57 | 404611614-R | Štítek kabelový s upevňovacím páskem | kus | 10 |  | 0 |  | 0 |  | 0 | 21 | 0 | 0 | 0 | 0 | 0 |  | Vlastní | Indiv | 0 | 0 |  | Specifikace |  |  |  | POL3_0
|  | IO.252.03 - Schematický kabelový plán VZZS : | [24 empty] | VV | 0
|  | IO.252.07 - Kabelové rozvody VZZS v budově (půdorys 1.NP) : | [24 empty] | VV | 0
|  | - značení konců kabelů: : | [24 empty] | VV | 0
|  | 2*2+1*2+2*2 : | [24 empty] | VV | 0
|  | 10 |  | 10 | [22 empty] | VV | 0
58 | 220111426 | Měření útlumu přeslechu na blízkém konci na místním sdělovacím kabelu za 1 čtyřku XN měřeného úseku | kus | 3 |  | 0 |  | 0 |  | 0 | 21 | 0 | 0 | 0 | 0 | 0 |  | URS | ÚRS 21 01 | 0 | 0 |  | Práce |  |  |  | POL1_1
|  | https://podminky.urs.cz/item/CS_URS_2021_01/220111426 | [24 empty] | POP
|  | IO.252.03 - Schematický kabelový plán VZZS : | [24 empty] | VV | 0
|  | - měření na závislostním kabelu: : | [24 empty] | VV | 0
|  | 3 : | [24 empty] | VV | 0
|  | 3 |  | 3 | [22 empty] | VV | 0
59 | 220111431 | Měření na místním sdělovacím kabelu včetně měření kontinuity žil, smyčkových a izolačních odporů,, vyplnění měření protokolu jednosměrné | pár | 12 |  | 0 |  | 0 |  | 0 | 21 | 0 | 0 | 0 | 0 | 0 |  | URS | ÚRS 21 01 | 0 | 0 |  | Práce |  |  |  | POL1_1
|  | https://podminky.urs.cz/item/CS_URS_2021_01/220111431 | [24 empty] | POP
|  | IO.252.03 - Schematický kabelový plán VZZS : | [24 empty] | VV | 0
|  | - měření na závislostním kabelu: : | [24 empty] | VV | 0
|  | 12 : | [24 empty] | VV | 0
|  | 12 |  | 12 | [22 empty] | VV | 0
60 | 220111436 | Kontrolní a závěrečné měření na kabelu včetně provedení správného sledu zapojení žil na koncovkách, nebo závěrech, měření smyčkových a izolačních odporů, vyplnění měřícího protokolu pro rozvod | kus | 34 |  | 0 |  | 0 |  | 0 | 21 | 0 | 0 | 0 | 0 | 0 |  | URS | ÚRS 21 01 | 0 | 0 |  | Práce |  |  |  | POL1_1
|  | signalizace | [24 empty] | POP
|  | https://podminky.urs.cz/item/CS_URS_2021_01/220111436 | [24 empty] | POP
|  | IO.252.03 - Schematický kabelový plán VZZS : | [24 empty] | VV | 0
|  | IO.252.07 - Kabelové rozvody VZZS v budově (půdorys 1.NP) : | [24 empty] | VV | 0
|  | - měření kabelů ke stožárům: : | [24 empty] | VV | 0
|  | 1*19+1*12 : | [24 empty] | VV | 0
|  | - měření na napájecím kabelu: : | [24 empty] | VV | 0
|  | 1*3 : | [24 empty] | VV | 0
|  | 34 |  | 34 | [22 empty] | VV | 0
61 | 220111741 | Montáž svorky rozpojovací včetně montáže skříňky pro svorku, úpravy zemniče pro připojení svorky,, očíslování zemniče zkušební | kus | 2 |  | 0 |  | 0 |  | 0 | 21 | 0 | 0 | 0 | 0 | 0 |  | URS | ÚRS 21 01 | 0 | 0 |  | Práce |  |  |  | POL1_1
|  | https://podminky.urs.cz/item/CS_URS_2021_01/220111741 | [24 empty] | POP
|  | IO.252.05 - Schéma doplňujícího ochranného pospojování VZZS : | [24 empty] | VV | 0
|  | - montáž zkušební svorky na výložníkových stožárech: : | [24 empty] | VV | 0
|  | 2 : | [24 empty] | VV | 0
|  | 2 |  | 2 | [22 empty] | VV | 0
62 | 35441925 | svorka zkušební pro lano D 6-12mm, FeZn | kus | 2 |  | 0 |  | 0 |  | 0 | 21 | 0 | 0.0002 | 0 | 0 | 0 |  | URS | ÚRS 21 01 | 0 | 0 |  | Specifikace |  |  |  | POL3_0
|  | https://podminky.urs.cz/item/CS_URS_2021_01/35441925 | [24 empty] | POP
|  | IO.252.05 - Schéma doplňujícího ochranného pospojování VZZS : | [24 empty] | VV | 0
|  | - montáž zkušební svorky na výložníkových stožárech: : | [24 empty] | VV | 0
|  | 2 : | [24 empty] | VV | 0
|  | 2 |  | 2 | [22 empty] | VV | 0
63 | 220182029 | Montáž plastové komory na spojkování optického kabelu | kus | 1 |  | 0 |  | 0 |  | 0 | 21 | 0 | 0 | 0 | 0 | 0 |  | URS | ÚRS 21 01 | 0 | 0 |  | Práce |  |  |  | POL1_1
|  | https://podminky.urs.cz/item/CS_URS_2021_01/220182029 | [24 empty] | POP
|  | IO.252.02 - Situace VZZS : | [24 empty] | VV | 0
|  | - montáž kabelové komory na sjezdu z areálu ZZS JMK Kyjov: : | [24 empty] | VV | 0
|  | 1 : | [24 empty] | VV | 0
|  | 1 |  | 1 | [22 empty] | VV | 0
64 | 34573105-R | komora přístupová kabelovodu z HDPE 800x795x1220mm | kus | 1 |  | 0 |  | 0 |  | 0 | 21 | 0 | 0.045 | 0.05 | 0 | 0 |  | Vlastní | Indiv | 0 | 0 |  | Specifikace |  |  |  | POL3_0
|  | IO.252.02 - Situace VZZS : | [24 empty] | VV | 0
|  | - dodávka kabelové komory na sjezdu z areálu ZZS JMK Kyjov: : | [24 empty] | VV | 0
|  | 1 : | [24 empty] | VV | 0
|  | 1 |  | 1 | [22 empty] | VV | 0
65 | 220271621 | Pocínování sdělovacích vodičů a silnoproudých šňůr v krabici | kus | 40 |  | 0 |  | 0 |  | 0 | 21 | 0 | 0 | 0 | 0 | 0 |  | URS | ÚRS 21 01 | 0 | 0 |  | Práce |  |  |  | POL1_1
|  | https://podminky.urs.cz/item/CS_URS_2021_01/220271621 | [24 empty] | POP
|  | IO.252.06 - Stožáry VZZS – umístění návěstidel : | [24 empty] | VV | 0
|  | - výložníkový stožár č. 1: : | [24 empty] | VV | 0
|  | 4*5 : | [24 empty] | VV | 0
|  | - výložníkový stožár č. 2: : | [24 empty] | VV | 0
|  | 4*5 : | [24 empty] | VV | 0
|  | 40 |  | 40 | [22 empty] | VV | 0
66 | 220300533 | Ukončení vodiče na svorkovnici na kabelu CMSM do 7 žil 1,50 mm2 | kus | 8 |  | 0 |  | 0 |  | 0 | 21 | 0 | 0 | 0 | 0 | 0 |  | URS | ÚRS 21 01 | 0 | 0 |  | Práce |  |  |  | POL1_1
|  | https://podminky.urs.cz/item/CS_URS_2021_01/220300533 | [24 empty] | POP
|  | IO.252.06 - Stožáry VZZS – umístění návěstidel : | [24 empty] | VV | 0
|  | - výložníkový stožár č. 1: : | [24 empty] | VV | 0
|  | 4 : | [24 empty] | VV | 0
|  | - výložníkový stožár č. 2: : | [24 empty] | VV | 0
|  | 4 : | [24 empty] | VV | 0
|  | 8 |  | 8 | [22 empty] | VV | 0
67 | 220960003 | Montáž stožáru nebo sloupku včetně postavení stožáru, usazení nebo zabetonování základu, zatažení, kabelu do stožáru, připojení kabelu, připojení uzemnění vyložníkového zapuštěného | kus | 2 |  | 0 |  | 0 |  | 0 | 21 | 0 | 2.2001 | 4.4 | 0 | 0 |  | URS | ÚRS 21 01 | 0 | 0 |  | Práce |  |  |  | POL1_1
|  | https://podminky.urs.cz/item/CS_URS_2021_01/220960003 | [24 empty] | POP
|  | IO.252.06 - Stožáry VZZS – umístění návěstidel : | [24 empty] | VV | 0
|  | - výložníkový stožár č. 1: : | [24 empty] | VV | 0
|  | 1 : | [24 empty] | VV | 0
|  | - výložníkový stožár č. 2: : | [24 empty] | VV | 0
|  | 1 : | [24 empty] | VV | 0
|  | 2 |  | 2 | [22 empty] | VV | 0
68 | 220960005 | Montáž stožáru nebo sloupku včetně postavení stožáru, usazení nebo zabetonování základu, zatažení, kabelu do stožáru, připojení kabelu, připojení uzemnění příslušenství na stožár výložníku | kus | 2 |  | 0 |  | 0 |  | 0 | 21 | 0 | 0 | 0 | 0 | 0 |  | URS | ÚRS 21 01 | 0 | 0 |  | Práce |  |  |  | POL1_1
|  | https://podminky.urs.cz/item/CS_URS_2021_01/220960005 | [24 empty] | POP
|  | IO.252.06 - Stožáry VZZS – umístění návěstidel : | [24 empty] | VV | 0
|  | - výložníkový stožár č. 1: : | [24 empty] | VV | 0
|  | 1 : | [24 empty] | VV | 0
|  | - výložníkový stožár č. 2: : | [24 empty] | VV | 0
|  | 1 : | [24 empty] | VV | 0
|  | 2 |  | 2 | [22 empty] | VV | 0
69 | 404611070-R | Stožár výložníkový s výložníkem délky 5,0m | kus | 2 |  | 0 |  | 0 |  | 0 | 21 | 0 | 0 | 0 | 0 | 0 |  | Vlastní | Indiv | 0 | 0 |  | Specifikace |  |  |  | POL3_0
|  | IO.252.06 - Stožáry VZZS – umístění návěstidel : | [24 empty] | VV | 0
|  | - výložníkový stožár č. 1: : | [24 empty] | VV | 0
|  | 1 : | [24 empty] | VV | 0
|  | - výložníkový stožár č. 2: : | [24 empty] | VV | 0
|  | 1 : | [24 empty] | VV | 0
|  | 2 |  | 2 | [22 empty] | VV | 0
70 | 220960021 | Montáž stožárové svorkovnice s připevněním | kus | 2 |  | 0 |  | 0 |  | 0 | 21 | 0 | 0 | 0 | 0 | 0 |  | URS | ÚRS 21 01 | 0 | 0 |  | Práce |  |  |  | POL1_1
|  | https://podminky.urs.cz/item/CS_URS_2021_01/220960021 | [24 empty] | POP
|  | IO.252.06 - Stožáry VZZS – umístění návěstidel : | [24 empty] | VV | 0
|  | - výložníkový stožár č. 1: : | [24 empty] | VV | 0
|  | 1 : | [24 empty] | VV | 0
|  | - výložníkový stožár č. 2: : | [24 empty] | VV | 0
|  | 1 : | [24 empty] | VV | 0
|  | 2 |  | 2 | [22 empty] | VV | 0
71 | 220960036 | Montáž sestaveného návěstidla včetně otevření a uvolnění paraboly, zatažení kabelu do stožáru,, namontování návěstidla na stožár nebo výložník, zřízení kabelové formy, zapojení kabelu na | kus | 2 |  | 0 |  | 0 |  | 0 | 21 | 0 | 0 | 0 | 0 | 0 |  | URS | ÚRS 21 01 | 0 | 0 |  | Práce |  |  |  | POL1_1
|  | svorkovnici ve stožáru a návěstidle, přezkoušení funkce návěstidla dvoukomorového na stožár | [24 empty] | POP
|  | https://podminky.urs.cz/item/CS_URS_2021_01/220960036 | [24 empty] | POP
|  | IO.252.06 - Stožáry VZZS – umístění návěstidel : | [24 empty] | VV | 0
|  | - výložníkový stožár č. 1: : | [24 empty] | VV | 0
|  | 1 : | [24 empty] | VV | 0
|  | - výložníkový stožár č. 2: : | [24 empty] | VV | 0
|  | 1 : | [24 empty] | VV | 0
|  | 2 |  | 2 | [22 empty] | VV | 0
72 | 220960037 | Montáž sestaveného návěstidla včetně otevření a uvolnění paraboly, zatažení kabelu do stožáru,, namontování návěstidla na stožár nebo výložník, zřízení kabelové formy, zapojení kabelu na | kus | 2 |  | 0 |  | 0 |  | 0 | 21 | 0 | 0 | 0 | 0 | 0 |  | URS | ÚRS 21 01 | 0 | 0 |  | Práce |  |  |  | POL1_1
|  | svorkovnici ve stožáru a návěstidle, přezkoušení funkce návěstidla dvoukomorového na výložník | [24 empty] | POP
|  | https://podminky.urs.cz/item/CS_URS_2021_01/220960037 | [24 empty] | POP
|  | IO.252.06 - Stožáry VZZS – umístění návěstidel : | [24 empty] | VV | 0
|  | - výložníkový stožár č. 1: : | [24 empty] | VV | 0
|  | 1 : | [24 empty] | VV | 0
|  | - výložníkový stožár č. 2: : | [24 empty] | VV | 0
|  | 1 : | [24 empty] | VV | 0
|  | 2 |  | 2 | [22 empty] | VV | 0
73 | 404611163-R | Nosič návěstidla na výložník 2x300 | kus | 4 |  | 0 |  | 0 |  | 0 | 21 | 0 | 0 | 0 | 0 | 0 |  | Vlastní | Indiv | 0 | 0 |  | Specifikace |  |  |  | POL3_0
|  | IO.252.06 - Stožáry VZZS – umístění návěstidel : | [24 empty] | VV | 0
|  | - výložníkový stožár č. 1: : | [24 empty] | VV | 0
|  | 2 : | [24 empty] | VV | 0
|  | - výložníkový stožár č. 2: : | [24 empty] | VV | 0
|  | 2 : | [24 empty] | VV | 0
|  | 4 |  | 4 | [22 empty] | VV | 0
74 | 404613011-R | Návěstidlo 2x300 (červená a červená) - světelný zdroj LED (napájený 42V AC) | kus | 4 |  | 0 |  | 0 |  | 0 | 21 | 0 | 0 | 0 | 0 | 0 |  | Vlastní | Indiv | 0 | 0 |  | Specifikace |  |  |  | POL3_0
|  | IO.252.06 - Stožáry VZZS – umístění návěstidel : | [24 empty] | VV | 0
|  | - výložníkový stožár č. 1: : | [24 empty] | VV | 0
|  | 2 : | [24 empty] | VV | 0
|  | - výložníkový stožár č. 2: : | [24 empty] | VV | 0
|  | 2 : | [24 empty] | VV | 0
|  | 4 |  | 4 | [22 empty] | VV | 0
75 | 404613025-R | Kontrastní rám pro návěstidla 2x300 | kus | 4 |  | 0 |  | 0 |  | 0 | 21 | 0 | 0 | 0 | 0 | 0 |  | Vlastní | Indiv | 0 | 0 |  | Specifikace |  |  |  | POL3_0
|  | IO.252.06 - Stožáry VZZS – umístění návěstidel : | [24 empty] | VV | 0
|  | - výložníkový stožár č. 1: : | [24 empty] | VV | 0
|  | 2 : | [24 empty] | VV | 0
|  | - výložníkový stožár č. 2: : | [24 empty] | VV | 0
|  | 2 : | [24 empty] | VV | 0
|  | 4 |  | 4 | [22 empty] | VV | 0
76 | 404613019-R | Držák návěstidla (AL) | kus | 8 |  | 0 |  | 0 |  | 0 | 21 | 0 | 0 | 0 | 0 | 0 |  | Vlastní | Indiv | 0 | 0 |  | Specifikace |  |  |  | POL3_0
|  | IO.252.01 - Technická zpráva : | [24 empty] | VV | 0
|  | IO.252.06 - Stožáry VZZS – umístění návěstidel : | [24 empty] | VV | 0
|  | - Stožár č. 1: : | [24 empty] | VV | 0
|  | 2*2 : | [24 empty] | VV | 0
|  | - Stožár č. 2: : | [24 empty] | VV | 0
|  | 2*2 : | [24 empty] | VV | 0
|  | 8 |  | 8 | [22 empty] | VV | 0
77 | 404613021-R | Upevnění se šroubením pro L a T kus | pár | 4 |  | 0 |  | 0 |  | 0 | 21 | 0 | 0 | 0 | 0 | 0 |  | Vlastní | Indiv | 0 | 0 |  | Specifikace |  |  |  | POL3_0
|  | IO.252.01 - Technická zpráva : | [24 empty] | VV | 0
|  | IO.252.06 - Stožáry VZZS – umístění návěstidel : | [24 empty] | VV | 0
|  | - Stožár č. 1: : | [24 empty] | VV | 0
|  | 2 : | [24 empty] | VV | 0
|  | - Stožár č. 2: : | [24 empty] | VV | 0
|  | 2 : | [24 empty] | VV | 0
|  | 4 |  | 4 | [22 empty] | VV | 0
78 | 220960181 | Montáž řadiče včetně usazení, zatažení kabelů do řadiče, připojení uzemnění do šesti světelných, skupin | kus | 1 |  | 0 |  | 0 |  | 0 | 21 | 0 | 0.00182 | 0 | 0 | 0 |  | URS | ÚRS 21 01 | 0 | 0 |  | Práce |  |  |  | POL1_1
|  | https://podminky.urs.cz/item/CS_URS_2021_01/220960181 | [24 empty] | POP
|  | IO.252.03 - Schematický kabelový plán VZZS : | [24 empty] | VV | 0
|  | IO.252.07 - Kabelové rozvody VZZS v budově (půdorys 1.NP) : | [24 empty] | VV | 0
|  | - montáž řadiče na zeď v místnosti 110: : | [24 empty] | VV | 0
|  | 1 : | [24 empty] | VV | 0
|  | 1 |  | 1 | [22 empty] | VV | 0
79 | 404611201-R | Mikroprocesorový řadič | kus | 1 |  | 0 |  | 0 |  | 0 | 21 | 0 | 0 | 0 | 0 | 0 |  | Vlastní | Indiv | 0 | 0 |  | Specifikace |  |  |  | POL3_0
|  | IO.252.03 - Schematický kabelový plán VZZS : | [24 empty] | VV | 0
|  | IO.252.07 - Kabelové rozvody VZZS v budově (půdorys 1.NP) : | [24 empty] | VV | 0
|  | - dodávka řadiče: : | [24 empty] | VV | 0
|  | 1 : | [24 empty] | VV | 0
|  | 1 |  | 1 | [22 empty] | VV | 0
80 | 220960191 | Regulace a aktivace jedné signální skupiny s použitím montážní plošiny | kus | 1 |  | 0 |  | 0 |  | 0 | 21 | 0 | 0 | 0 | 0 | 0 |  | URS | ÚRS 21 01 | 0 | 0 |  | Práce |  |  |  | POL1_1
|  | https://podminky.urs.cz/item/CS_URS_2021_01/220960191 | [24 empty] | POP
|  | IO.252.02 - Situace VZZS : | [24 empty] | VV | 0
|  | IO.252.06 - Stožáry VZZS – umístění návěstidel : | [24 empty] | VV | 0
|  | - skupina HA: : | [24 empty] | VV | 0
|  | 1 : | [24 empty] | VV | 0
|  | 1 |  | 1 | [22 empty] | VV | 0
81 | 220960196 | Regulace a aktivace každé další signální skupiny s použitím montážní plošiny | kus | 1 |  | 0 |  | 0 |  | 0 | 21 | 0 | 0 | 0 | 0 | 0 |  | URS | ÚRS 21 01 | 0 | 0 |  | Práce |  |  |  | POL1_1
|  | https://podminky.urs.cz/item/CS_URS_2021_01/220960196 | [24 empty] | POP
|  | IO.252.02 - Situace VZZS : | [24 empty] | VV | 0
|  | IO.252.06 - Stožáry VZZS – umístění návěstidel : | [24 empty] | VV | 0
|  | - skupina HB: : | [24 empty] | VV | 0
|  | 1 : | [24 empty] | VV | 0
|  | 1 |  | 1 | [22 empty] | VV | 0
82 | 220960200 | Adresace řadiče MR do čtyř světelných skupin | kus | 1 |  | 0 |  | 0 |  | 0 | 21 | 0 | 0 | 0 | 0 | 0 |  | URS | ÚRS 21 01 | 0 | 0 |  | Práce |  |  |  | POL1_1
|  | https://podminky.urs.cz/item/CS_URS_2021_01/220960200 | [24 empty] | POP
|  | IO.252.03 - Schematický kabelový plán VZZS : | [24 empty] | VV | 0
|  | IO.252.07 - Kabelové rozvody VZZS v budově (půdorys 1.NP) : | [24 empty] | VV | 0
|  | - adresace řadiče: : | [24 empty] | VV | 0
|  | 1 : | [24 empty] | VV | 0
|  | 1 |  | 1 | [22 empty] | VV | 0
83 | 220960220 | Programování řadiče MR do čtyř světelných skupin | kus | 1 |  | 0 |  | 0 |  | 0 | 21 | 0 | 0 | 0 | 0 | 0 |  | URS | ÚRS 21 01 | 0 | 0 |  | Práce |  |  |  | POL1_1
|  | https://podminky.urs.cz/item/CS_URS_2021_01/220960220 | [24 empty] | POP
|  | IO.252.03 - Schematický kabelový plán VZZS : | [24 empty] | VV | 0
|  | IO.252.07 - Kabelové rozvody VZZS v budově (půdorys 1.NP) : | [24 empty] | VV | 0
|  | - převedení dopravního řešení do řadiče VZZS: : | [24 empty] | VV | 0
|  | 1 : | [24 empty] | VV | 0
|  | 1 |  | 1 | [22 empty] | VV | 0
84 | 404611401-R | Zpracování dopravního řešení VZZS | kus | 1 |  | 0 |  | 0 |  | 0 | 21 | 0 | 0 | 0 | 0 | 0 |  | Vlastní | Indiv | 0 | 0 |  | Specifikace |  |  |  | POL3_0
|  | IO.252.03 - Schematický kabelový plán VZZS : | [24 empty] | VV | 0
|  | IO.252.07 - Kabelové rozvody VZZS v budově (půdorys 1.NP) : | [24 empty] | VV | 0
|  | - zpracování dopravního řešení VZZS: : | [24 empty] | VV | 0
|  | 1 : | [24 empty] | VV | 0
|  | 1 |  | 1 | [22 empty] | VV | 0
85 | 220960301 | Příprava ke komplexnímu vyzkoušení křižovatky s mikroprocesorovým řadičem MR za první signální, skupinu | kus | 1 |  | 0 |  | 0 |  | 0 | 21 | 0 | 0 | 0 | 0 | 0 |  | URS | ÚRS 21 01 | 0 | 0 |  | Práce |  |  |  | POL1_1
|  | https://podminky.urs.cz/item/CS_URS_2021_01/220960301 | [24 empty] | POP
|  | IO.252.02 - Situace VZZS : | [24 empty] | VV | 0
|  | IO.252.06 - Stožáry VZZS – umístění návěstidel : | [24 empty] | VV | 0
|  | - skupina HA: : | [24 empty] | VV | 0
|  | 1 : | [24 empty] | VV | 0
|  | 1 |  | 1 | [22 empty] | VV | 0
86 | 220960302 | Příprava ke komplexnímu vyzkoušení křižovatky s mikroprocesorovým řadičem MR za každou další, signální skupinu | kus | 1 |  | 0 |  | 0 |  | 0 | 21 | 0 | 0 | 0 | 0 | 0 |  | URS | ÚRS 21 01 | 0 | 0 |  | Práce |  |  |  | POL1_1
|  | https://podminky.urs.cz/item/CS_URS_2021_01/220960302 | [24 empty] | POP
|  | IO.252.02 - Situace VZZS : | [24 empty] | VV | 0
|  | IO.252.06 - Stožáry VZZS – umístění návěstidel : | [24 empty] | VV | 0
|  | - skupina HB: : | [24 empty] | VV | 0
|  | 1 : | [24 empty] | VV | 0
|  | 1 |  | 1 | [22 empty] | VV | 0
87 | 220960311 | Komplexní vyzkoušení křižovatky s mikroprocesorovým řadičem MR před uvedením zařízení do provozu do, pěti signálních skupin | kus | 1 |  | 0 |  | 0 |  | 0 | 21 | 0 | 0 | 0 | 0 | 0 |  | URS | ÚRS 21 01 | 0 | 0 |  | Práce |  |  |  | POL1_1
|  | https://podminky.urs.cz/item/CS_URS_2021_01/220960311 | [24 empty] | POP
|  | IO.252.02 - Situace VZZS : | [24 empty] | VV | 0
|  | - dodávka VZZS: : | [24 empty] | VV | 0
|  | 1 : | [24 empty] | VV | 0
|  | 1 |  | 1 | [22 empty] | VV | 0
Díl: | 22-M.1 | Kabelový rozvaděč KSB |  |  |  | 0 |  | 0 |  | 0 |  | 0 |  | 0 |  | 0 |  |  |  |  | 0 | [5 empty] | DIL
88 | 220110183 | Připevnění kabelového rozvaděče na stěnu do 30 párů | kus | 1 |  | 0 |  | 0 |  | 0 | 21 | 0 | 0 | 0 | 0 | 0 |  | URS | ÚRS 21 01 | 0 | 0 |  | Práce |  |  |  | POL1_1
|  | https://podminky.urs.cz/item/CS_URS_2021_01/220110183 | [24 empty] | POP
|  | IO.252.03 - Schematický kabelový plán VZZS : | [24 empty] | VV | 0
|  | - montáž rozvaděče KSB v místnosti 110: : | [24 empty] | VV | 0
|  | 1 : | [24 empty] | VV | 0
|  | 1 |  | 1 | [22 empty] | VV | 0
89 | 40461163-R | Plastová skřín IP 65 | kus | 1 |  | 0 |  | 0 |  | 0 | 21 | 0 | 0 | 0 | 0 | 0 |  | Vlastní | Indiv | 0 | 0 |  | Specifikace |  |  |  | POL3_0
|  | IO.252.03 - Schematický kabelový plán VZZS : | [24 empty] | VV | 0
|  | - dodávka rozvaděče KSB v místnosti 110: : | [24 empty] | VV | 0
|  | 1 : | [24 empty] | VV | 0
|  | 1 |  | 1 | [22 empty] | VV | 0
90 | 220110186 | Montáž prvků pro zařízení svorkovnice | kus | 1 |  | 0 |  | 0 |  | 0 | 21 | 0 | 0 | 0 | 0 | 0 |  | URS | ÚRS 21 01 | 0 | 0 |  | Práce |  |  |  | POL1_1
|  | https://podminky.urs.cz/item/CS_URS_2021_01/220110186 | [24 empty] | POP
|  | IO.252.03 - Schematický kabelový plán VZZS : | [24 empty] | VV | 0
|  | - rozvaděč KSB v místnosti 110: : | [24 empty] | VV | 0
|  | 1 : | [24 empty] | VV | 0
|  | 1 |  | 1 | [22 empty] | VV | 0
91 | 358895011-R | Rozpojovací lišta/svorkovnice pro LSA-Plus 2 | kus | 1 |  | 0 |  | 0 |  | 0 | 21 | 0 | 0 | 0 | 0 | 0 |  | Vlastní | Indiv | 0 | 0 |  | Specifikace |  |  |  | POL3_0
|  | IO.252.03 - Schematický kabelový plán VZZS : | [24 empty] | VV | 0
|  | - rozvaděč KSB v místnosti 110: : | [24 empty] | VV | 0
|  | 1 : | [24 empty] | VV | 0
|  | 1 |  | 1 | [22 empty] | VV | 0
92 | 358895012-R | Svodič bleskových proudů LSA osazený | kus | 1 |  | 0 |  | 0 |  | 0 | 21 | 0 | 0 | 0 | 0 | 0 |  | Vlastní | Indiv | 0 | 0 |  | Specifikace |  |  |  | POL3_0
|  | IO.252.03 - Schematický kabelový plán VZZS : | [24 empty] | VV | 0
|  | - rozvaděč KSB v místnosti 110: : | [24 empty] | VV | 0
|  | 1 : | [24 empty] | VV | 0
|  | 1 |  | 1 | [22 empty] | VV | 0
93 | 358895013-R | Uzemňovací rám pro zásuvné moduly LSA | kus | 1 |  | 0 |  | 0 |  | 0 | 21 | 0 | 0 | 0 | 0 | 0 |  | Vlastní | Indiv | 0 | 0 |  | Specifikace |  |  |  | POL3_0
|  | IO.252.03 - Schematický kabelový plán VZZS : | [24 empty] | VV | 0
|  | - rozvaděč KSB v místnosti 110: : | [24 empty] | VV | 0
|  | 1 : | [24 empty] | VV | 0
|  | 1 |  | 1 | [22 empty] | VV | 0
94 | 358895015-R | Uzemňovací lišta LSA-Plus 2 | kus | 1 |  | 0 |  | 0 |  | 0 | 21 | 0 | 0 | 0 | 0 | 0 |  | Vlastní | Indiv | 0 | 0 |  | Specifikace |  |  |  | POL3_0
|  | IO.252.03 - Schematický kabelový plán VZZS : | [24 empty] | VV | 0
|  | - rozvaděč KSB v místnosti 110: : | [24 empty] | VV | 0
|  | 1 : | [24 empty] | VV | 0
|  | 1 |  | 1 | [22 empty] | VV | 0
95 | 220110187 | Montáž prvků pro zařízení montážního rámu | kus | 1 |  | 0 |  | 0 |  | 0 | 21 | 0 | 0 | 0 | 0 | 0 |  | URS | ÚRS 21 01 | 0 | 0 |  | Práce |  |  |  | POL1_1
|  | https://podminky.urs.cz/item/CS_URS_2021_01/220110187 | [24 empty] | POP
|  | IO.252.03 - Schematický kabelový plán VZZS : | [24 empty] | VV | 0
|  | - rozvaděč KSB v místnosti 110: : | [24 empty] | VV | 0
|  | 1 : | [24 empty] | VV | 0
|  | 1 |  | 1 | [22 empty] | VV | 0
96 | 358895010-R | Montážní vana pro LSA-Plus 2 | kus | 1 |  | 0 |  | 0 |  | 0 | 21 | 0 | 0 | 0 | 0 | 0 |  | Vlastní | Indiv | 0 | 0 |  | Specifikace |  |  |  | POL3_0
|  | IO.252.03 - Schematický kabelový plán VZZS : | [24 empty] | VV | 0
|  | - rozvaděč KSB v místnosti 110: : | [24 empty] | VV | 0
|  | 1 : | [24 empty] | VV | 0
|  | 1 |  | 1 | [22 empty] | VV | 0
97 | 220552546 | Nasazení vložky bleskojistek do zářezového rozvodného pásku (lišty) | kus | 12 |  | 0 |  | 0 |  | 0 | 21 | 0 | 0 | 0 | 0 | 0 |  | URS | ÚRS 21 01 | 0 | 0 |  | Práce |  |  |  | POL1_1
|  | https://podminky.urs.cz/item/CS_URS_2021_01/220552546 | [24 empty] | POP
|  | IO.252.03 - Schematický kabelový plán VZZS : | [24 empty] | VV | 0
|  | - rozvaděč KSB v místnosti 110: : | [24 empty] | VV | 0
|  | 6*2 : | [24 empty] | VV | 0
|  | 12 |  | 12 | [22 empty] | VV | 0
98 | 358895014-R | Zásuvný modul - svodič přepětí LSA | kus | 12 |  | 0 |  | 0 |  | 0 | 21 | 0 | 0 | 0 | 0 | 0 |  | Vlastní | Indiv | 0 | 0 |  | Specifikace |  |  |  | POL3_0
|  | IO.252.03 - Schematický kabelový plán VZZS : | [24 empty] | VV | 0
|  | - rozvaděč KSB v místnosti 110: : | [24 empty] | VV | 0
|  | 6*2 : | [24 empty] | VV | 0
|  | 12 |  | 12 | [22 empty] | VV | 0
99 | 220280221 | Montáž kabelu uloženého v trubkách nebo v lištách včetně odvinutí kabelu z bubnu, natáhnutí,, odříznutí, zaizolování a zatažení do trubek nebo lišt, pročištění trubky, prozvonění a označení | m | 60 |  | 0 |  | 0 |  | 0 | 21 | 0 | 0 | 0 | 0 | 0 |  | URS | ÚRS 21 01 | 0 | 0 |  | Práce |  |  |  | POL1_1
|  | kabelu SYKFY 5 x 2 x 0,5 mm | [24 empty] | POP
|  | https://podminky.urs.cz/item/CS_URS_2021_01/220280221 | [24 empty] | POP
|  | IO.252.03 - Schematický kabelový plán VZZS : | [24 empty] | VV | 0
|  | - montáž kabelu SYKFY 5x2x0,5: : | [24 empty] | VV | 0
|  | 60 : | [24 empty] | VV | 0
|  | 60 |  | 60 | [22 empty] | VV | 0
100 | 34121050 | kabel sdělovací stíněný laminovanou Al fólií s příložným Cu drátem jádro Cu plné izolace PVC plášť, PVC 100V (SYKFY) 5x2x0,5mm2 | m | 63 |  | 0 |  | 0 |  | 0 | 21 | 0 | 6e-05 | 0 | 0 | 0 |  | URS | ÚRS 21 01 | 0 | 0 |  | Specifikace |  |  |  | POL3_0
|  | https://podminky.urs.cz/item/CS_URS_2021_01/34121050 | [24 empty] | POP
|  | IO.252.03 - Schematický kabelový plán VZZS : | [24 empty] | VV | 0
|  | - montáž kabelu SYKFY 5x2x0,5 - včetně 5% prořezu: : | [24 empty] | VV | 0
|  | 60*1,05 : | [24 empty] | VV | 0
|  | 63 |  | 63 | [22 empty] | VV | 0
101 | 34571812 | lišta elektroinstalační nosná pro vnitřní vedení děrovaná plastová 20x10mm | m | 40 |  | 0 |  | 0 |  | 0 | 21 | 0 | 0.00012 | 0 | 0 | 0 |  | URS | ÚRS 21 01 | 0 | 0 |  | Specifikace |  |  |  | POL3_0
|  | https://podminky.urs.cz/item/CS_URS_2021_01/34571812 | [24 empty] | POP
|  | IO.252.07 - Kabelové rozvody VZZS v budově (půdorys 1.NP) : | [24 empty] | VV | 0
|  | - lišty pro kabelová vedení uvnitř budovy: : | [24 empty] | VV | 0
|  | 40 : | [24 empty] | VV | 0
|  | 40 |  | 40 | [22 empty] | VV | 0
Díl: | 22-M.2 | Realizace vazby mezi řadiči SSZ K1 a VZZS |  |  |  | 0 |  | 0 |  | 0 |  | 0 |  | 0 |  | 0 |  |  |  |  | 0 | [5 empty] | DIL
102 | 220960201-R | Úprava řadiče SSZ pro ovládání při výjezdu vozidel ZZS JMK | kus | 1 |  | 0 |  | 0 |  | 0 | 21 | 0 | 0 | 0 | 0 | 0 |  | Vlastní | Indiv | 0 | 0 |  | Práce |  |  |  | POL1_1
|  | IO.252.01 - Technická zpráva : | [24 empty] | VV | 0
|  | IO.252.02 - Situace VZZS : | [24 empty] | VV | 0
|  | - ovládání stávajícího SSZ K1 - Nemocnice s nejvyšší prioritou - (např. vlastní fáze ručního řízení ): : | [24 empty] | VV | 0
|  | 1 : | [24 empty] | VV | 0
|  | 1 |  | 1 | [22 empty] | VV | 0
103 | 404611402-R | HW úprava pro ovládání řadiče stávajícího SSZ K1 - Nemocnice při výjezdu vozidel ZZS JMK | kus | 1 |  | 0 |  | 0 |  | 0 | 21 | 0 | 0 | 0 | 0 | 0 |  | Vlastní | Indiv | 0 | 0 |  | Specifikace |  |  |  | POL3_0
|  | IO.252.01 - Technická zpráva : | [24 empty] | VV | 0
|  | IO.252.02 - Situace VZZS : | [24 empty] | VV | 0
|  | - HW ovládání stávajícího SSZ K1 - Nemocnice s nejvyšší prioritou - (např. vlastní fáze ručního řízení ): : | [24 empty] | VV | 0
|  | 1 : | [24 empty] | VV | 0
|  | 1 |  | 1 | [22 empty] | VV | 0
Díl: | 46-M | Zemní práce při extr.mont.pracích |  |  |  | 0 |  | 0 |  | 0 |  | 0 |  | 37.94 |  | 0 |  |  |  |  | 0 | [5 empty] | DIL
104 | 460010024 | Vytyčení trasy vedení kabelového (podzemního) vzastavěném prostoru | km | 0.104 |  | 0 |  | 0 |  | 0 | 21 | 0 | 0.0088 | 0 | 0 | 0 |  | URS | ÚRS 21 01 | 0 | 0 |  | Práce |  |  |  | POL1_1
|  | https://podminky.urs.cz/item/CS_URS_2021_01/460010024 | [24 empty] | POP
|  | IO.252.02 - Situace VZZS : | [24 empty] | VV | 0
|  | - výkop 35 x 60: : | [24 empty] | VV | 0
|  | (49+11+5)*0,001 : | [24 empty] | VV | 0
|  | - výkop 50 x 80: : | [24 empty] | VV | 0
|  | 5*0,001 : | [24 empty] | VV | 0
|  | - výkop 65 x 120: : | [24 empty] | VV | 0
|  | (5+7+22)*0,001 : | [24 empty] | VV | 0
|  | 0,104 |  | 0.1 | [22 empty] | VV | 0
105 | 460010025 | Vytyčení trasy inženýrských sítí vzastavěném prostoru | km | 0.104 |  | 0 |  | 0 |  | 0 | 21 | 0 | 0.0099 | 0 | 0 | 0 |  | URS | ÚRS 21 01 | 0 | 0 |  | Práce |  |  |  | POL1_1
|  | https://podminky.urs.cz/item/CS_URS_2021_01/460010025 | [24 empty] | POP
|  | IO.252.02 - Situace VZZS : | [24 empty] | VV | 0
|  | - výkop 35 x 60: : | [24 empty] | VV | 0
|  | (49+11+5)*0,001 : | [24 empty] | VV | 0
|  | - výkop 50 x 80: : | [24 empty] | VV | 0
|  | 5*0,001 : | [24 empty] | VV | 0
|  | - výkop 65 x 120: : | [24 empty] | VV | 0
|  | (5+7+22)*0,001 : | [24 empty] | VV | 0
|  | 0,104 |  | 0.1 | [22 empty] | VV | 0
106 | 460080201 | Základové konstrukce bednění spřípadnými vzpěrami nezabudované zřízení | m2 | 13.6 |  | 0 |  | 0 |  | 0 | 21 | 0 | 0.00116 | 0.02 | 0 | 0 |  | URS | ÚRS 21 01 | 0 | 0 |  | Práce |  |  |  | POL1_1
|  | https://podminky.urs.cz/item/CS_URS_2021_01/460080201 | [24 empty] | POP
|  | IO.252.02 - Situace VZZS : | [24 empty] | VV | 0
|  | - bednění základů výložníkových stožárů č. 1 a 2: : | [24 empty] | VV | 0
|  | (4*(1*1,7))*2 : | [24 empty] | VV | 0
|  | 13,6 |  | 13.6 | [22 empty] | VV | 0
107 | 460080301 | Základové konstrukce bednění spřípadnými vzpěrami nezabudované odstranění | m2 | 13.6 |  | 0 |  | 0 |  | 0 | 21 | 0 | 0 | 0 | 0 | 0 |  | URS | ÚRS 21 01 | 0 | 0 |  | Práce |  |  |  | POL1_1
|  | https://podminky.urs.cz/item/CS_URS_2021_01/460080301 | [24 empty] | POP
|  | IO.252.02 - Situace VZZS : | [24 empty] | VV | 0
|  | - bednění základů výložníkových stožárů č. 1 a 2: : | [24 empty] | VV | 0
|  | (4*(1*1,7))*2 : | [24 empty] | VV | 0
|  | 13,6 |  | 13.6 | [22 empty] | VV | 0
108 | 460131113 | Hloubení nezapažených jam ručně včetně urovnání dna s přemístěním výkopku do vzdálenosti 3 m od, okraje jámy nebo s naložením na dopravní prostředek vhornině třídy těžitelnosti I skupiny 3 | m3 | 3.4 |  | 0 |  | 0 |  | 0 | 21 | 0 | 0 | 0 | 0 | 0 |  | URS | ÚRS 21 01 | 0 | 0 |  | Práce |  |  |  | POL1_1
|  | https://podminky.urs.cz/item/CS_URS_2021_01/460131113 | [24 empty] | POP
|  | IO.252.06 - Stožáry VZZS – umístění návěstidel : | [24 empty] | VV | 0
|  | - výkop pro betonový základ výložníkového stožáru č. 1: : | [24 empty] | VV | 0
|  | 1,7*1,0*1,0 : | [24 empty] | VV | 0
|  | - výkop pro betonový základ výložníkového stožáru č. 2: : | [24 empty] | VV | 0
|  | 1,7*1,0*1,0 : | [24 empty] | VV | 0
|  | 3,4 |  | 3.4 | [22 empty] | VV | 0
109 | 460161152 | Hloubení zapažených i nezapažených kabelových rýh ručně včetně urovnání dna s přemístěním výkopku do, vzdálenosti 3 m od okraje jámy nebo s naložením na dopravní prostředek šířky 35 cm hloubky 60 cm | m | 65 |  | 0 |  | 0 |  | 0 | 21 | 0 | 0 | 0 | 0 | 0 |  | URS | ÚRS 21 01 | 0 | 0 |  | Práce |  |  |  | POL1_1
|  | vhornině třídy těžitelnosti I skupiny 3 | [24 empty] | POP
|  | https://podminky.urs.cz/item/CS_URS_2021_01/460161152 | [24 empty] | POP
|  | IO.252.02 - Situace VZZS : | [24 empty] | VV | 0
|  | - výkop 35 x 60 ručně - odměřeno v AutoCadu: : | [24 empty] | VV | 0
|  | 49+11+5 : | [24 empty] | VV | 0
|  | 65 |  | 65 | [22 empty] | VV | 0
110 | 460161272 | Hloubení zapažených i nezapažených kabelových rýh ručně včetně urovnání dna s přemístěním výkopku do, vzdálenosti 3 m od okraje jámy nebo s naložením na dopravní prostředek šířky 50 cm hloubky 80 cm | m | 5 |  | 0 |  | 0 |  | 0 | 21 | 0 | 0 | 0 | 0 | 0 |  | URS | ÚRS 21 01 | 0 | 0 |  | Práce |  |  |  | POL1_1
|  | vhornině třídy těžitelnosti I skupiny 3 | [24 empty] | POP
|  | https://podminky.urs.cz/item/CS_URS_2021_01/460161272 | [24 empty] | POP
|  | IO.252.02 - Situace VZZS : | [24 empty] | VV | 0
|  | - výkop 50 x 80 ručně - odměřeno v AutoCadu: : | [24 empty] | VV | 0
|  | 5 : | [24 empty] | VV | 0
|  | 5 |  | 5 | [22 empty] | VV | 0
111 | 460161482 | Hloubení zapažených i nezapažených kabelových rýh ručně včetně urovnání dna s přemístěním výkopku do, vzdálenosti 3 m od okraje jámy nebo s naložením na dopravní prostředek šířky 65 cm hloubky 120 cm | m | 34 |  | 0 |  | 0 |  | 0 | 21 | 0 | 0 | 0 | 0 | 0 |  | URS | ÚRS 21 01 | 0 | 0 |  | Práce |  |  |  | POL1_1
|  | vhornině třídy těžitelnosti I skupiny 3 | [24 empty] | POP
|  | https://podminky.urs.cz/item/CS_URS_2021_01/460161482 | [24 empty] | POP
|  | IO.252.02 - Situace VZZS : | [24 empty] | VV | 0
|  | - výkop 65 x 120 ručně - odměřeno v AutoCadu: : | [24 empty] | VV | 0
|  | 5+7+22 : | [24 empty] | VV | 0
|  | 34 |  | 34 | [22 empty] | VV | 0
112 | 460260001 | Ostatní práce při montáži vodičů, šňůr a kabelů zatažení lana včetně odvinutí a napojení do kanálu, nebo tvárnicové trasy | m | 76 |  | 0 |  | 0 |  | 0 | 21 | 0 | 0 | 0 | 0 | 0 |  | URS | ÚRS 21 01 | 0 | 0 |  | Práce |  |  |  | POL1_1
|  | https://podminky.urs.cz/item/CS_URS_2021_01/460260001 | [24 empty] | POP
|  | IO.252.02 - Situace VZZS : | [24 empty] | VV | 0
|  | - kopané kabelové prostupy DN110 - odměřeno v AutoCadu: : | [24 empty] | VV | 0
|  | 5+7+22*2 : | [24 empty] | VV | 0
|  | IO.252.02 - Situace VZZS : | [24 empty] | VV | 0
|  | IO.252.07 - Kabelové rozvody VZZS v budově (půdorys 1.NP) : | [24 empty] | VV | 0
|  | - kopané kabelové prostupy DN125 - odměřeno v AutoCadu: : | [24 empty] | VV | 0
|  | 2*7+2*3 : | [24 empty] | VV | 0
|  | 76 |  | 76 | [22 empty] | VV | 0
113 | 460400021 | Pažení výkopů příložné plné rýh kabelových, hloubky do 2 m | m2 | 6.8 |  | 0 |  | 0 |  | 0 | 21 | 0 | 0.00084 | 0.01 | 0 | 0 |  | URS | ÚRS 21 01 | 0 | 0 |  | Práce |  |  |  | POL1_1
|  | https://podminky.urs.cz/item/CS_URS_2021_01/460400021 | [24 empty] | POP
|  | IO.252.02 - Situace VZZS : | [24 empty] | VV | 0
|  | - pažení výkopů pro základy výložníkových stožárů: : | [24 empty] | VV | 0
|  | (1*1,7*2)*2 : | [24 empty] | VV | 0
|  | 6,8 |  | 6.8 | [22 empty] | VV | 0
114 | 460400121 | Pažení výkopů odstranění pažení příložného plného rýh kabelových, hloubky do 2 m | m2 | 6.8 |  | 0 |  | 0 |  | 0 | 21 | 0 | 0 | 0 | 0 | 0 |  | URS | ÚRS 21 01 | 0 | 0 |  | Práce |  |  |  | POL1_1
|  | https://podminky.urs.cz/item/CS_URS_2021_01/460400121 | [24 empty] | POP
|  | IO.252.02 - Situace VZZS : | [24 empty] | VV | 0
|  | - pažení výkopů pro základy výložníkových stožárů: : | [24 empty] | VV | 0
|  | (1*1,7*2)*2 : | [24 empty] | VV | 0
|  | 6,8 |  | 6.8 | [22 empty] | VV | 0
115 | 460421182 | Kabelové lože zpísku včetně podsypu, zhutnění a urovnání povrchu pro kabely vn a vvn zakryté, plastovou fólií, šířky přes 25 do 50 cm | m | 70 |  | 0 |  | 0 |  | 0 | 21 | 0 | 0.27015 | 18.91 | 0 | 0 |  | URS | ÚRS 21 01 | 0 | 0 |  | Práce |  |  |  | POL1_1
|  | https://podminky.urs.cz/item/CS_URS_2021_01/460421182 | [24 empty] | POP
|  | IO.252.02 - Situace VZZS : | [24 empty] | VV | 0
|  | - výkop 35 x 60: : | [24 empty] | VV | 0
|  | 49+11+5 : | [24 empty] | VV | 0
|  | - výkop 50 x 80: : | [24 empty] | VV | 0
|  | 5 : | [24 empty] | VV | 0
|  | 70 |  | 70 | [22 empty] | VV | 0
116 | 69311311 | pás varovný plný PE š 330mm s potiskem | m | 70 |  | 0 |  | 0 |  | 0 | 21 | 0 | 2e-05 | 0 | 0 | 0 |  | URS | ÚRS 21 01 | 0 | 0 |  | Specifikace |  |  |  | POL3_0
|  | https://podminky.urs.cz/item/CS_URS_2021_01/69311311 | [24 empty] | POP
|  | IO.252.02 - Situace VZZS : | [24 empty] | VV | 0
|  | - výkop 35 x 60: : | [24 empty] | VV | 0
|  | 49+11+5 : | [24 empty] | VV | 0
|  | - výkop 50 x 80: : | [24 empty] | VV | 0
|  | 5 : | [24 empty] | VV | 0
|  | 70 |  | 70 | [22 empty] | VV | 0
117 | 34571352 | trubka elektroinstalační ohebná dvouplášťová korugovaná (chránička) D 52/63mm, HDPE+LDPE | m | 70 |  | 0 |  | 0 |  | 0 | 21 | 0 | 0.00035 | 0.02 | 0 | 0 |  | URS | ÚRS 21 01 | 0 | 0 |  | Specifikace |  |  |  | POL3_0
|  | https://podminky.urs.cz/item/CS_URS_2021_01/34571352 | [24 empty] | POP
|  | IO.252.02 - Situace VZZS : | [24 empty] | VV | 0
|  | - chránička kabelů - odměřeno v AutoCadu: : | [24 empty] | VV | 0
|  | 65+5 : | [24 empty] | VV | 0
|  | 70 |  | 70 | [22 empty] | VV | 0
118 | 460431162 | Zásyp kabelových rýh ručně s přemístění sypaniny ze vzdálenosti do 10 m, s uložením výkopku ve, vrstvách včetně zhutnění a úpravy povrchu šířky 35 cm hloubky 60 cm zhorniny třídy těžitelnosti I | m | 65 |  | 0 |  | 0 |  | 0 | 21 | 0 | 0 | 0 | 0 | 0 |  | URS | ÚRS 21 01 | 0 | 0 |  | Práce |  |  |  | POL1_1
|  | skupiny 3 | [24 empty] | POP
|  | https://podminky.urs.cz/item/CS_URS_2021_01/460431162 | [24 empty] | POP
|  | IO.252.02 - Situace VZZS : | [24 empty] | VV | 0
|  | - výkop 35 x 60 ručně - odměřeno v AutoCadu: : | [24 empty] | VV | 0
|  | 49+11+5 : | [24 empty] | VV | 0
|  | 65 |  | 65 | [22 empty] | VV | 0
119 | 460431282 | Zásyp kabelových rýh ručně s přemístění sypaniny ze vzdálenosti do 10 m, s uložením výkopku ve, vrstvách včetně zhutnění a úpravy povrchu šířky 50 cm hloubky 80 cm zhorniny třídy těžitelnosti I | m | 5 |  | 0 |  | 0 |  | 0 | 21 | 0 | 0 | 0 | 0 | 0 |  | URS | ÚRS 21 01 | 0 | 0 |  | Práce |  |  |  | POL1_1
|  | skupiny 3 | [24 empty] | POP
|  | https://podminky.urs.cz/item/CS_URS_2021_01/460431282 | [24 empty] | POP
|  | IO.252.02 - Situace VZZS : | [24 empty] | VV | 0
|  | - výkop 50 x 80 ručně - odměřeno v AutoCadu: : | [24 empty] | VV | 0
|  | 5 : | [24 empty] | VV | 0
|  | 5 |  | 5 | [22 empty] | VV | 0
120 | 460431512 | Zásyp kabelových rýh ručně s přemístění sypaniny ze vzdálenosti do 10 m, s uložením výkopku ve, vrstvách včetně zhutnění a úpravy povrchu šířky 65 cm hloubky 120 cm zhorniny třídy těžitelnosti I | m | 34 |  | 0 |  | 0 |  | 0 | 21 | 0 | 0 | 0 | 0 | 0 |  | URS | ÚRS 21 01 | 0 | 0 |  | Práce |  |  |  | POL1_1
|  | skupiny 3 | [24 empty] | POP
|  | https://podminky.urs.cz/item/CS_URS_2021_01/460431512 | [24 empty] | POP
|  | IO.252.02 - Situace VZZS : | [24 empty] | VV | 0
|  | - výkop 65 x 120 ručně - odměřeno v AutoCadu: : | [24 empty] | VV | 0
|  | 5+7+22 : | [24 empty] | VV | 0
|  | 34 |  | 34 | [22 empty] | VV | 0
121 | 460510026 | Osazení kabelových prostupů včetně utěsnění a spárování ztrub betonových do rýhy, bez výkopových, prací sobetonováním, vnitřního průměru přes 20 do 30 cm | m | 3 |  | 0 |  | 0 |  | 0 | 21 | 0 | 0.38425 | 1.15 | 0 | 0 |  | URS | ÚRS 21 01 | 0 | 0 |  | Práce |  |  |  | POL1_1
|  | https://podminky.urs.cz/item/CS_URS_2021_01/460510026 | [24 empty] | POP
|  | IO.252.06 - Stožáry VZZS – umístění návěstidel : | [24 empty] | VV | 0
|  | - výložníkový stožár č. 1: : | [24 empty] | VV | 0
|  | 1,5 : | [24 empty] | VV | 0
|  | - výložníkový stožár č. 2: : | [24 empty] | VV | 0
|  | 1,5 : | [24 empty] | VV | 0
|  | 3 |  | 3 | [22 empty] | VV | 0
122 | 28610007 | trubka tlaková hrdlovaná vodovodní PVC dl 6m DN 300 | m | 3 |  | 0 |  | 0 |  | 0 | 21 | 0 | 0.01306 | 0.04 | 0 | 0 |  | URS | ÚRS 21 01 | 0 | 0 |  | Specifikace |  |  |  | POL3_0
|  | https://podminky.urs.cz/item/CS_URS_2021_01/28610007 | [24 empty] | POP
|  | IO.252.06 - Stožáry VZZS – umístění návěstidel : | [24 empty] | VV | 0
|  | - výložníkový stožár č. 1: : | [24 empty] | VV | 0
|  | 1,5 : | [24 empty] | VV | 0
|  | - výložníkový stožár č. 2: : | [24 empty] | VV | 0
|  | 1,5 : | [24 empty] | VV | 0
|  | 3 |  | 3 | [22 empty] | VV | 0
123 | 460531113 | Osazení kabelové komory zplastů pro běžné zatížení komorového dílu zpolyetylénu HDPE půdorysné, plochy do 1,0 m2, světlé hloubky od 0,7 do 1,0 m | kus | 1 |  | 0 |  | 0 |  | 0 | 21 | 0 | 0.3743 | 0.37 | 0 | 0 |  | URS | ÚRS 21 01 | 0 | 0 |  | Práce |  |  |  | POL1_1
|  | https://podminky.urs.cz/item/CS_URS_2021_01/460531113 | [24 empty] | POP
|  | IO.252.02 - Situace VZZS : | [24 empty] | VV | 0
|  | - montáž kabelové komory na sjezdu z areálu ZZS JMK Kyjov: : | [24 empty] | VV | 0
|  | 1 : | [24 empty] | VV | 0
|  | 1 |  | 1 | [22 empty] | VV | 0
124 | 460531811 | Osazení kabelové komory zplastů vyříznutí otvoru ve stěně kabelové komory HDPE | kus | 5 |  | 0 |  | 0 |  | 0 | 21 | 0 | 0 | 0 | 0 | 0 |  | URS | ÚRS 21 01 | 0 | 0 |  | Práce |  |  |  | POL1_1
|  | https://podminky.urs.cz/item/CS_URS_2021_01/460531811 | [24 empty] | POP
|  | IO.252.02 - Situace VZZS : | [24 empty] | VV | 0
|  | - montáž kabelové komory na sjezdu z areálu ZZS JMK Kyjov - otvory do komory: : | [24 empty] | VV | 0
|  | 5 : | [24 empty] | VV | 0
|  | 5 |  | 5 | [22 empty] | VV | 0
125 | 460600023 | Vodorovné přemístění (odvoz) horniny dopravními prostředky včetně složení, bez naložení a, rozprostření jakékoliv třídy, na vzdálenost přes 500 do 1000 m | m3 | 15.13 |  | 0 |  | 0 |  | 0 | 21 | 0 | 0 | 0 | 0 | 0 |  | URS | ÚRS 21 01 | 0 | 0 |  | Práce |  |  |  | POL1_1
|  | https://podminky.urs.cz/item/CS_URS_2021_01/460600023 | [24 empty] | POP
|  | IO.252.02 - Situace VZZS : | [24 empty] | VV | 0
|  | - přebytečná zemina z výkopu 35 x 60: : | [24 empty] | VV | 0
|  | (49+11+5)*0,35*0,2 : | [24 empty] | VV | 0
|  | - přebytečná zemina z výkopu 50 x 80: : | [24 empty] | VV | 0
|  | 5*0,50*0,2 : | [24 empty] | VV | 0
|  | - přebytečná zemina z výkopu 65 x 120: : | [24 empty] | VV | 0
|  | (5+7+22+7+3)*0,65*0,3 : | [24 empty] | VV | 0
|  | - přebytečná zemina z výkopu pro kabelovou komoru: : | [24 empty] | VV | 0
|  | 1*1*1,5 : | [24 empty] | VV | 0
|  | 15,13 |  | 15.13 | [22 empty] | VV | 0
126 | 460600031 | Vodorovné přemístění (odvoz) horniny dopravními prostředky včetně složení, bez naložení a, rozprostření jakékoliv třídy, na vzdálenost Příplatek kceně -1113 za každých dalších i započatých | m3 | 136.17 |  | 0 |  | 0 |  | 0 | 21 | 0 | 0 | 0 | 0 | 0 |  | URS | ÚRS 21 01 | 0 | 0 |  | Práce |  |  |  | POL1_1
|  | 1000 m | [24 empty] | POP
|  | https://podminky.urs.cz/item/CS_URS_2021_01/460600031 | [24 empty] | POP
|  | IO.252.02 - Situace VZZS : | [24 empty] | VV | 0
|  | - přebytečná zemina z výkopu 35 x 60 - za dalších 9 km: : | [24 empty] | VV | 0
|  | (49+11+5)*0,35*0,2*9 : | [24 empty] | VV | 0
|  | - přebytečná zemina z výkopu 50 x 80 - za dalších 9 km: : | [24 empty] | VV | 0
|  | 5*0,50*0,2*9 : | [24 empty] | VV | 0
|  | - přebytečná zemina z výkopu 65 x 120 - za dalších 9 km: : | [24 empty] | VV | 0
|  | (5+7+22+7+3)*0,65*0,3*9 : | [24 empty] | VV | 0
|  | - přebytečná zemina z výkopu pro kabelovou komoru - za dalších 9 km: : | [24 empty] | VV | 0
|  | 1*1*1,5*9 : | [24 empty] | VV | 0
|  | 136,17 |  | 136.17 | [22 empty] | VV | 0
127 | 460631212 | Zemní protlaky řízené horizontální vrtání v hornině třídy těžitelnosti I a II skupiny 1 až 4 včetně, protlačení trub v hloubce do 6 m vnějšího průměru vrtu přes 90 do 110 mm | m | 15 |  | 0 |  | 0 |  | 0 | 21 | 0 | 0.00273 | 0.04 | 0 | 0 |  | URS | ÚRS 21 01 | 0 | 0 |  | Práce |  |  |  | POL1_1
|  | https://podminky.urs.cz/item/CS_URS_2021_01/460631212 | [24 empty] | POP
|  | IO.252.02 - Situace VZZS : | [24 empty] | VV | 0
|  | - řízený kabelový prostup DN110 - odměřeno v AutoCadu: : | [24 empty] | VV | 0
|  | 15 : | [24 empty] | VV | 0
|  | 15 |  | 15 | [22 empty] | VV | 0
128 | 28613486 | potrubí plynovodní PE100 SDR 11 návin se signalizační vrstvou 110x10,0mm | m | 15 |  | 0 |  | 0 |  | 0 | 21 | 0 | 0.00318 | 0.05 | 0 | 0 |  | URS | ÚRS 21 01 | 0 | 0 |  | Specifikace |  |  |  | POL3_0
|  | https://podminky.urs.cz/item/CS_URS_2021_01/28613486 | [24 empty] | POP
|  | IO.252.02 - Situace VZZS : | [24 empty] | VV | 0
|  | - řízený kabelový prostup DN110 - odměřeno v AutoCadu: : | [24 empty] | VV | 0
|  | 15 : | [24 empty] | VV | 0
|  | 15 |  | 15 | [22 empty] | VV | 0
129 | 460632113 | Zemní protlaky zemní práce nutné k provedení protlaku výkop včetně zásypu ručně startovací jáma v, hornině třídy těžitelnosti I skupiny 3 | kus | 1 |  | 0 |  | 0 |  | 0 | 21 | 0 | 0 | 0 | 0 | 0 |  | URS | ÚRS 21 01 | 0 | 0 |  | Práce |  |  |  | POL1_1
|  | https://podminky.urs.cz/item/CS_URS_2021_01/460632113 | [24 empty] | POP
|  | IO.252.02 - Situace VZZS : | [24 empty] | VV | 0
|  | - startovací jáma pro řízený kabelový prostup DN110: : | [24 empty] | VV | 0
|  | 1 : | [24 empty] | VV | 0
|  | 1 |  | 1 | [22 empty] | VV | 0
130 | 460632213 | Zemní protlaky zemní práce nutné k provedení protlaku výkop včetně zásypu ručně koncová jáma v, hornině třídy těžitelnosti I skupiny 3 | kus | 1 |  | 0 |  | 0 |  | 0 | 21 | 0 | 0 | 0 | 0 | 0 |  | URS | ÚRS 21 01 | 0 | 0 |  | Práce |  |  |  | POL1_1
|  | https://podminky.urs.cz/item/CS_URS_2021_01/460632213 | [24 empty] | POP
|  | IO.252.02 - Situace VZZS : | [24 empty] | VV | 0
|  | - kocová jáma pro řízený kabelový prostup DN110: : | [24 empty] | VV | 0
|  | 1 : | [24 empty] | VV | 0
|  | 1 |  | 1 | [22 empty] | VV | 0
131 | 460641113 | Základové konstrukce základ bez bednění do rostlé zeminy zmonolitického betonu tř. C 16/20 | m3 | 8.58 |  | 0 |  | 0 |  | 0 | 21 | 0 | 0 | 0 | 0 | 0 |  | URS | ÚRS 21 01 | 0 | 0 |  | Práce |  |  |  | POL1_1
|  | https://podminky.urs.cz/item/CS_URS_2021_01/460641113 | [24 empty] | POP
|  | IO.252.02 - Situace VZZS : | [24 empty] | VV | 0
|  | - obetonování kopaných kabelových prostupů DN110 - odměřeno v AutoCadu: : | [24 empty] | VV | 0
|  | (5+7+22)*0,65*0,3 : | [24 empty] | VV | 0
|  | IO.252.02 - Situace VZZS : | [24 empty] | VV | 0
|  | IO.252.07 - Kabelové rozvody VZZS v budově (půdorys 1.NP) : | [24 empty] | VV | 0
|  | - obetonování kopaných kabelových prostupů DN125 - odměřeno v AutoCadu: : | [24 empty] | VV | 0
|  | (7+3)*0,65*0,3 : | [24 empty] | VV | 0
|  | 8,58 |  | 8.58 | [22 empty] | VV | 0
132 | 460641125 | Základové konstrukce základ bez bednění do rostlé zeminy zmonolitického železobetonu bez výztuže bez, zvláštních nároků na prostředí tř. C 25/30 | m3 | 3.4 |  | 0 |  | 0 |  | 0 | 21 | 0 | 0 | 0 | 0 | 0 |  | URS | ÚRS 21 01 | 0 | 0 |  | Práce |  |  |  | POL1_1
|  | https://podminky.urs.cz/item/CS_URS_2021_01/460641125 | [24 empty] | POP
|  | IO.252.02 - Situace VZZS : | [24 empty] | VV | 0
|  | IO.252.06 - Stožáry VZZS – umístění návěstidel : | [24 empty] | VV | 0
|  | - betonový základ pro výložníkový stožár č. 1: : | [24 empty] | VV | 0
|  | (1,7*1*1) : | [24 empty] | VV | 0
|  | - betonový základ pro výložníkový stožár č. 2: : | [24 empty] | VV | 0
|  | (1,7*1*1) : | [24 empty] | VV | 0
|  | 3,4 |  | 3.4 | [22 empty] | VV | 0
133 | 460080042 | Základové konstrukce výztuž zbetonářské oceli 10 505 | t | 0.01 |  | 0 |  | 0 |  | 0 | 21 | 0 | 1.0607 | 0.01 | 0 | 0 |  | URS | ÚRS 21 01 | 0 | 0 |  | Práce |  |  |  | POL1_1
|  | https://podminky.urs.cz/item/CS_URS_2021_01/460080042 | [24 empty] | POP
|  | IO.252.06 - Stožáry VZZS – umístění návěstidel : | [24 empty] | VV | 0
|  | - hmotnost ocelové výstuže betonového základů výložníkových stožárů č. 1 a 2: : | [24 empty] | VV | 0
|  | 0,005*2 : | [24 empty] | VV | 0
|  | 0,01 |  | 0.01 | [22 empty] | VV | 0
134 | 460742132 | Osazení kabelových prostupů včetně utěsnění a spárování ztrub plastových do rýhy, bez výkopových, prací sobetonováním, vnitřního průměru přes 10 do 15 cm | m | 76 |  | 0 |  | 0 |  | 0 | 21 | 0 | 0.22563 | 17.15 | 0 | 0 |  | URS | ÚRS 21 01 | 0 | 0 |  | Práce |  |  |  | POL1_1
|  | https://podminky.urs.cz/item/CS_URS_2021_01/460742132 | [24 empty] | POP
|  | IO.252.02 - Situace VZZS : | [24 empty] | VV | 0
|  | - kopané kabelové prostupy DN110 - odměřeno v AutoCadu: : | [24 empty] | VV | 0
|  | 5+7+22*2 : | [24 empty] | VV | 0
|  | IO.252.02 - Situace VZZS : | [24 empty] | VV | 0
|  | IO.252.07 - Kabelové rozvody VZZS v budově (půdorys 1.NP) : | [24 empty] | VV | 0
|  | - kopané kabelové prostupy DN125 - odměřeno v AutoCadu: : | [24 empty] | VV | 0
|  | 2*7+2*3 : | [24 empty] | VV | 0
|  | 76 |  | 76 | [22 empty] | VV | 0
135 | 28613902 | potrubí plynovodní PE 100RC SDR 17,6 PN 0,1MPa tyče 12m 110x6,3mm | m | 56 |  | 0 |  | 0 |  | 0 | 21 | 0 | 0.0021 | 0.12 | 0 | 0 |  | URS | ÚRS 21 01 | 0 | 0 |  | Specifikace |  |  |  | POL3_0
|  | https://podminky.urs.cz/item/CS_URS_2021_01/28613902 | [24 empty] | POP
|  | IO.252.02 - Situace VZZS : | [24 empty] | VV | 0
|  | - kopané kabelové prostupy DN110 - odměřeno v AutoCadu: : | [24 empty] | VV | 0
|  | 5+7+22*2 : | [24 empty] | VV | 0
|  | 56 |  | 56 | [22 empty] | VV | 0
136 | 28613903 | potrubí plynovodní PE 100RC SDR 17,6 PN 0,1MPa tyče 12m 125x7,1mm | m | 20 |  | 0 |  | 0 |  | 0 | 21 | 0 | 0.00265 | 0.05 | 0 | 0 |  | URS | ÚRS 21 01 | 0 | 0 |  | Specifikace |  |  |  | POL3_0
|  | https://podminky.urs.cz/item/CS_URS_2021_01/28613903 | [24 empty] | POP
|  | IO.252.02 - Situace VZZS : | [24 empty] | VV | 0
|  | IO.252.07 - Kabelové rozvody VZZS v budově (půdorys 1.NP) : | [24 empty] | VV | 0
|  | - kopané kabelové prostupy DN125 - odměřeno v AutoCadu: : | [24 empty] | VV | 0
|  | 2*7+2*3 : | [24 empty] | VV | 0
|  | 20 |  | 20 | [22 empty] | VV | 0
137 | 460841151 | Osazení kabelové komory zplastů pro běžné zatížení víka zoceli, litiny nebo betonu půdorysné plochy, do 1,0 m2 | kus | 1 |  | 0 |  | 0 |  | 0 | 21 | 0 | 0 | 0 | 0 | 0 |  | URS | ÚRS 21 01 | 0 | 0 |  | Práce |  |  |  | POL1_1
|  | https://podminky.urs.cz/item/CS_URS_2021_01/460841151 | [24 empty] | POP
|  | IO.252.02 - Situace VZZS : | [24 empty] | VV | 0
|  | - montáž kabelové komory na sjezdu z areálu ZZS JMK Kyjov: : | [24 empty] | VV | 0
|  | 1 : | [24 empty] | VV | 0
|  | 1 |  | 1 | [22 empty] | VV | 0
138 | 63126067 | poklop kompozitní zátěžový hranatý včetně rámů a příslušenství 800/800mm C250 | kus | 1 |  | 0 |  | 0 |  | 0 | 21 | 0 | 0 | 0 | 0 | 0 |  | URS | ÚRS 21 01 | 0 | 0 |  | Specifikace |  |  |  | POL3_0
|  | https://podminky.urs.cz/item/CS_URS_2021_01/63126067 | [24 empty] | POP
|  | IO.252.02 - Situace VZZS : | [24 empty] | VV | 0
|  | - dodávka kabelové komory na sjezdu z areálu ZZS JMK Kyjov: : | [24 empty] | VV | 0
|  | 1 : | [24 empty] | VV | 0
|  | 1 |  | 1 | [22 empty] | VV | 0
Díl: | VRN1 | Průzkumné, geodetické a projektové práce |  |  |  | 0 |  | 0 |  | 0 |  | 0 |  | 0 |  | 0 |  |  |  |  | 0 | [5 empty] | DIL
139 | 012203000 | Geodetické práce při provádění stavby | Kč | 1 |  | 0 |  | 0 |  | 0 | 21 | 0 | 0 | 0 | 0 | 0 |  | URS | ÚRS 21 01 | 0 | 0 |  | Práce |  |  |  | POL1_1
|  | https://podminky.urs.cz/item/CS_URS_2021_01/012203000 | [24 empty] | POP
|  | IO.252.01 - Technická zpráva : | [24 empty] | VV | 0
|  | IO.252.02 - Situace VZZS : | [24 empty] | VV | 0
|  | - práce spojené se zaměřením skutečného průběhu kabelových tras: : | [24 empty] | VV | 0
|  | 1 : | [24 empty] | VV | 0
|  | 1 |  | 1 | [22 empty] | VV | 0
140 | 013244000 | Dokumentace pro provádění stavby | … | 1 |  | 0 |  | 0 |  | 0 | 21 | 0 | 0 | 0 | 0 | 0 |  | URS | ÚRS 21 01 | 0 | 0 |  | Práce |  |  |  | POL1_1
|  | https://podminky.urs.cz/item/CS_URS_2021_01/013244000 | [24 empty] | POP
|  | IO.252.01 - Technická zpráva : | [24 empty] | VV | 0
|  | zpracování dílenské dokumentace - přímo zadané: : | [24 empty] | VV | 0
|  | 1 : | [24 empty] | VV | 0
|  | 1 |  | 1 | [22 empty] | VV | 0
141 | 013254000 | Dokumentace skutečného provedení stavby | Kč | 1 |  | 0 |  | 0 |  | 0 | 21 | 0 | 0 | 0 | 0 | 0 |  | URS | ÚRS 21 01 | 0 | 0 |  | Práce |  |  |  | POL1_1
|  | https://podminky.urs.cz/item/CS_URS_2021_01/013254000 | [24 empty] | POP
|  | IO.252.01 - Technická zpráva : | [24 empty] | VV | 0
|  | - přímo zadané: : | [24 empty] | VV | 0
|  | 1 : | [24 empty] | VV | 0
|  | 1 |  | 1 | [22 empty] | VV | 0
Díl: | VRN4 | Inženýrská činnost |  |  |  | 0 |  | 0 |  | 0 |  | 0 |  | 0 |  | 0 |  |  |  |  | 0 | [5 empty] | DIL
142 | 044002000 | Hlavní tituly průvodních činností a nákladů inženýrská činnost revize | Kč | 1 |  | 0 |  | 0 |  | 0 | 21 | 0 | 0 | 0 | 0 | 0 |  | URS | ÚRS 21 01 | 0 | 0 |  | Práce |  |  |  | POL1_1
|  | https://podminky.urs.cz/item/CS_URS_2021_01/044002000 | [24 empty] | POP
|  | IO.252.01 - Technická zpráva : | [24 empty] | VV | 0
|  | - přímo zadané: : | [24 empty] | VV | 0
|  | 1 : | [24 empty] | VV | 0
|  | 1 |  | 1 | [22 empty] | VV | 0
[25 empty] | 15 | 21 | DPH
| Celkem |  |  |  |  | 0 | [18 empty] | 0 | 0 | SUM
END
Note on S6: Jedná se o informaci, zda se jedná o položku, která je do rozpočtu zadána z cenové soustavy RTS, nebo vlastní.
Note on T6: Jedná se o název CÚ, která je zadána u položky rozpočtu

## PS.02 02.1 Pol
Položkový soupis prací a dodávek | [26 empty] | #TypZaznamu#
S: | 102 | VÝJEZDOVÁ ZÁKLADNA ZÁCHRANNÉ ZDRAVOTNICKÉ SLUŽBY JIHOMORAVSKÉHO KRAJE, P.O. V KYJOVĚ | [24 empty] | STA
O: | PS.02 | Chladící box | [21 empty] | PRO |  |  | OBJ
R: | 02.1 | Chladící box | [24 empty] | ROZ
P.č. | Číslo položky | Název položky | MJ | Množství | Cena / MJ | Celkem | Dodávka | Dodávka celk. | Montáž | Montáž celk. | DPH | Cena s DPH | Hmotnost / MJ | Hmotnost celk.(t) | Dem. hmotnost / MJ | Dem. hmotnost celk.(t) | Ceník | Cen. soustava / platnost | Cenová úroveň | Nhod / MJ | Nhod celk. | Dodavatel | Typ položky
Díl: | CHL.1 | Konstrukce chladícího boxu (rozměry 2,2x1,8x2,3 m) |  |  |  | 0 |  | 0 |  | 0 |  | 0 |  | 0 |  | 0 |  |  |  |  | 0 | [5 empty] | DIL
1 | 1.01 | Stěnové PUR panely tl. 100 mm | m2 | 23 |  | 0 |  | 0 |  | 0 | 21 | 0 | 0 | 0 | 0 | 0 |  | Vlastní | Indiv | 0 | 0 |  | Specifikace |  |  |  | POL3_
2 | 1.02 | Stropní PUR panely tl. 100 mm | m2 | 4.4 |  | 0 |  | 0 |  | 0 | 21 | 0 | 0 | 0 | 0 | 0 |  | Vlastní | Indiv | 0 | 0 |  | Specifikace |  |  |  | POL3_
3 | 1.03 | Spodní profil U 60 x 40 mm - délka 2 m | kus | 4 |  | 0 |  | 0 |  | 0 | 21 | 0 | 0 | 0 | 0 | 0 |  | Vlastní | Indiv | 0 | 0 |  | Specifikace |  |  |  | POL3_
4 | 1.04 | Svislý profil (rohy) 90 x 40 mm - 2,5 m | kus | 4 |  | 0 |  | 0 |  | 0 | 21 | 0 | 0 | 0 | 0 | 0 |  | Vlastní | Indiv | 0 | 0 |  | Specifikace |  |  |  | POL3_
5 | 1.05 | Stropní profil 130 x 40 mm -2,1 m | kus | 4 |  | 0 |  | 0 |  | 0 | 21 | 0 | 0 | 0 | 0 | 0 |  | Vlastní | Indiv | 0 | 0 |  | Specifikace |  |  |  | POL3_
6 | 1.06 | Podlahový profil (vnitřní rohy) - 2,0 m | kus | 4 |  | 0 |  | 0 |  | 0 | 21 | 0 | 0 | 0 | 0 | 0 |  | Vlastní | Indiv | 0 | 0 |  | Specifikace |  |  |  | POL3_
7 | 1.07 | Ukončení u dveří pravá, levá | kus | 2 |  | 0 |  | 0 |  | 0 | 21 | 0 | 0 | 0 | 0 | 0 |  | Vlastní | Indiv | 0 | 0 |  | Specifikace |  |  |  | POL3_
8 | 1.08 | Svislé a stropní lišty, spodní (bílé) | m | 18 |  | 0 |  | 0 |  | 0 | 21 | 0 | 0 | 0 | 0 | 0 |  | Vlastní | Indiv | 0 | 0 |  | Specifikace |  |  |  | POL3_
9 | 1.09 | PUR pěna | kus | 6 |  | 0 |  | 0 |  | 0 | 21 | 0 | 0 | 0 | 0 | 0 |  | Vlastní | Indiv | 0 | 0 |  | Specifikace |  |  |  | POL3_
10 | 1.10 | Tmel | kus | 6 |  | 0 |  | 0 |  | 0 | 21 | 0 | 0 | 0 | 0 | 0 |  | Vlastní | Indiv | 0 | 0 |  | Specifikace |  |  |  | POL3_
11 | 1.11 | Dveře izolované do chladícího boxu, levé, 800 x 1970 mm | kus | 1 |  | 0 |  | 0 |  | 0 | 21 | 0 | 0 | 0 | 0 | 0 |  | Vlastní | Indiv | 0 | 0 |  | Specifikace |  |  |  | POL3_
12 | 1.12 | Lišty pro dveře vnitřní L 40 x 80 mm | m | 6 |  | 0 |  | 0 |  | 0 | 21 | 0 | 0 | 0 | 0 | 0 |  | Vlastní | Indiv | 0 | 0 |  | Specifikace |  |  |  | POL3_
13 | 1.13 | Lišty pro dveře venkovní, rovné 40 mm | m | 6 |  | 0 |  | 0 |  | 0 | 21 | 0 | 0 | 0 | 0 | 0 |  | Vlastní | Indiv | 0 | 0 |  | Specifikace |  |  |  | POL3_
14 | 1.14 | Spojovací materiál | sada | 1 |  | 0 |  | 0 |  | 0 | 21 | 0 | 0 | 0 | 0 | 0 |  | Vlastní | Indiv | 0 | 0 |  | Specifikace |  |  |  | POL3_
15 | 1.15 | Montáž | hod | 40 |  | 0 |  | 0 |  | 0 | 21 | 0 | 0 | 0 | 0 | 0 |  | Vlastní | Indiv | 0 | 0 |  | Práce |  |  |  | POL1_1
Díl: | CHL.2 | Kopletní elektroinstalace boxu |  |  |  | 0 |  | 0 |  | 0 |  | 0 |  | 0 |  | 0 |  |  |  |  | 0 | [5 empty] | DIL
16 | 2.01 | Rozvaděč | kus | 1 |  | 0 |  | 0 |  | 0 | 21 | 0 | 0 | 0 | 0 | 0 |  | Vlastní | Indiv | 0 | 0 |  | Specifikace |  |  |  | POL3_
17 | 2.02 | Světlo zářivka - ledková 120 cm | kus | 1 |  | 0 |  | 0 |  | 0 | 21 | 0 | 0 | 0 | 0 | 0 |  | Vlastní | Indiv | 0 | 0 |  | Specifikace |  |  |  | POL3_
18 | 2.03 | Spínač | kus | 1 |  | 0 |  | 0 |  | 0 | 21 | 0 | 0 | 0 | 0 | 0 |  | Vlastní | Indiv | 0 | 0 |  | Specifikace |  |  |  | POL3_
19 | 2.04 | Lišty elektro | m | 8 |  | 0 |  | 0 |  | 0 | 21 | 0 | 0 | 0 | 0 | 0 |  | Vlastní | Indiv | 0 | 0 |  | Specifikace |  |  |  | POL3_
20 | 2.05 | Acidurka | kus | 2 |  | 0 |  | 0 |  | 0 | 21 | 0 | 0 | 0 | 0 | 0 |  | Vlastní | Indiv | 0 | 0 |  | Specifikace |  |  |  | POL3_
21 | 2.06 | Kabel 3 x 1,5 mm | m | 20 |  | 0 |  | 0 |  | 0 | 21 | 0 | 0 | 0 | 0 | 0 |  | Vlastní | Indiv | 0 | 0 |  | Specifikace |  |  |  | POL3_
22 | 2.07 | Spojovací materiál | sada | 1 |  | 0 |  | 0 |  | 0 | 21 | 0 | 0 | 0 | 0 | 0 |  | Vlastní | Indiv | 0 | 0 |  | Specifikace |  |  |  | POL3_
23 | 2.08 | Revizní zpráva | kus | 1 |  | 0 |  | 0 |  | 0 | 21 | 0 | 0 | 0 | 0 | 0 |  | Vlastní | Indiv | 0 | 0 |  | Specifikace |  |  |  | POL3_
24 | 2.09 | Montáž | hod | 10 |  | 0 |  | 0 |  | 0 | 21 | 0 | 0 | 0 | 0 | 0 |  | Vlastní | Indiv | 0 | 0 |  | Práce |  |  |  | POL1_1
Díl: | CHL.3 | Chladírenská technologie boxu |  |  |  | 0 |  | 0 |  | 0 |  | 0 |  | 0 |  | 0 |  |  |  |  | 0 | [5 empty] | DIL
25 | 3.01 | Kondenzační jednotka s krytem | kus | 1 |  | 0 |  | 0 |  | 0 | 21 | 0 | 0 | 0 | 0 | 0 |  | Vlastní | Indiv | 0 | 0 |  | Specifikace |  |  |  | POL3_
26 | 3.02 | Výparník | kus | 1 |  | 0 |  | 0 |  | 0 | 21 | 0 | 0 | 0 | 0 | 0 |  | Vlastní | Indiv | 0 | 0 |  | Specifikace |  |  |  | POL3_
27 | 3.03 | Expánzní ventil | kus | 1 |  | 0 |  | 0 |  | 0 | 21 | 0 | 0 | 0 | 0 | 0 |  | Vlastní | Indiv | 0 | 0 |  | Specifikace |  |  |  | POL3_
28 | 3.04 | Tryska | kus | 1 |  | 0 |  | 0 |  | 0 | 21 | 0 | 0 | 0 | 0 | 0 |  | Vlastní | Indiv | 0 | 0 |  | Specifikace |  |  |  | POL3_
29 | 3.05 | Dehydrátor | kus | 1 |  | 0 |  | 0 |  | 0 | 21 | 0 | 0 | 0 | 0 | 0 |  | Vlastní | Indiv | 0 | 0 |  | Specifikace |  |  |  | POL3_
30 | 3.06 | Průhledítko | kus | 1 |  | 0 |  | 0 |  | 0 | 21 | 0 | 0 | 0 | 0 | 0 |  | Vlastní | Indiv | 0 | 0 |  | Specifikace |  |  |  | POL3_
31 | 3.07 | Nízkotlaká kombinovaná | kus | 1 |  | 0 |  | 0 |  | 0 | 21 | 0 | 0 | 0 | 0 | 0 |  | Vlastní | Indiv | 0 | 0 |  | Specifikace |  |  |  | POL3_
32 | 3.08 | Trubky Cu sání | m | 11 |  | 0 |  | 0 |  | 0 | 21 | 0 | 0 | 0 | 0 | 0 |  | Vlastní | Indiv | 0 | 0 |  | Specifikace |  |  |  | POL3_
33 | 3.09 | Trubky Cu kapalina | m | 11 |  | 0 |  | 0 |  | 0 | 21 | 0 | 0 | 0 | 0 | 0 |  | Vlastní | Indiv | 0 | 0 |  | Specifikace |  |  |  | POL3_
34 | 3.10 | Izolace trubek | m | 11 |  | 0 |  | 0 |  | 0 | 21 | 0 | 0 | 0 | 0 | 0 |  | Vlastní | Indiv | 0 | 0 |  | Specifikace |  |  |  | POL3_
35 | 3.11 | Chladivo | kg | 1 |  | 0 |  | 0 |  | 0 | 21 | 0 | 0 | 0 | 0 | 0 |  | Vlastní | Indiv | 0 | 0 |  | Specifikace |  |  |  | POL3_
36 | 3.12 | Stříbro | sada | 1 |  | 0 |  | 0 |  | 0 | 21 | 0 | 0 | 0 | 0 | 0 |  | Vlastní | Indiv | 0 | 0 |  | Specifikace |  |  |  | POL3_
37 | 3.13 | Spojovací materiál | sada | 1 |  | 0 |  | 0 |  | 0 | 21 | 0 | 0 | 0 | 0 | 0 |  | Vlastní | Indiv | 0 | 0 |  | Specifikace |  |  |  | POL3_
38 | 3.14 | Montáž | hod | 16 |  | 0 |  | 0 |  | 0 | 21 | 0 | 0 | 0 | 0 | 0 |  | Vlastní | Indiv | 0 | 0 |  | Práce |  |  |  | POL1_1
[25 empty] | 15 | 21 | DPH
| Celkem |  |  |  |  | 0 | [18 empty] | 0 | 0 | SUM
END
Note on S6: Jedná se o informaci, zda se jedná o položku, která je do rozpočtu zadána z cenové soustavy RTS, nebo vlastní.
Note on T6: Jedná se o název CÚ, která je zadána u položky rozpočtu

## PS.04 04.1 Pol
Položkový soupis prací a dodávek | [26 empty] | #TypZaznamu#
S: | 102 | VÝJEZDOVÁ ZÁKLADNA ZÁCHRANNÉ ZDRAVOTNICKÉ SLUŽBY JIHOMORAVSKÉHO KRAJE, P.O. V KYJOVĚ | [24 empty] | STA
O: | PS.04 | Fotovoltaická elektrárna | [21 empty] | PRO |  |  | OBJ
R: | 04.1 | Fotovoltaická elektrárna | [24 empty] | ROZ
P.č. | Číslo položky | Název položky | MJ | Množství | Cena / MJ | Celkem | Dodávka | Dodávka celk. | Montáž | Montáž celk. | DPH | Cena s DPH | Hmotnost / MJ | Hmotnost celk.(t) | Dem. hmotnost / MJ | Dem. hmotnost celk.(t) | Ceník | Cen. soustava / platnost | Cenová úroveň | Nhod / MJ | Nhod celk. | Dodavatel | Typ položky
Díl: | _1 | Kabely, vodiče, mat. + montáž |  |  |  | 0 |  | 0 |  | 0 |  | 0 |  | 0 |  | 0 |  |  |  |  | 0 | [5 empty] | DIL
1 | 17213T | KV CYKY-J 5 X 10 (C) | M | 60 |  | 0 |  | 0 |  | 0 | 21 | 0 | 0 | 0 | 0 | 0 |  | Vlastní | Indiv | 0 | 0 |  | Specifikace |  |  |  | POL3_0
2 | 01 | Kabel silový 400 V, CYKY 5x10 | m | 60 |  | 0 |  | 0 |  | 0 | 21 | 0 | 0 | 0 | 0 | 0 |  | Vlastní | Indiv | 0 | 0 |  | Práce |  |  |  | POL1_1
3 | 17062T | KV CYKY-J 5 X 6 (C) | M | 20 |  | 0 |  | 0 |  | 0 | 21 | 0 | 0 | 0 | 0 | 0 |  | Vlastní | Indiv | 0 | 0 |  | Specifikace |  |  |  | POL3_0
4 | 02 | Kabel silový 400 V, CYKY 5x6 | m | 20 |  | 0 |  | 0 |  | 0 | 21 | 0 | 0 | 0 | 0 | 0 |  | Vlastní | Indiv | 0 | 0 |  | Práce |  |  |  | POL1_1
5 | 17018T | KV CYKY-J 3 X 1,5 (C) | M | 80 |  | 0 |  | 0 |  | 0 | 21 | 0 | 0 | 0 | 0 | 0 |  | Vlastní | Indiv | 0 | 0 |  | Specifikace |  |  |  | POL3_0
6 | 03 | Kabel silový 230 V, CYKY 3x1,5 | m | 80 |  | 0 |  | 0 |  | 0 | 21 | 0 | 0 | 0 | 0 | 0 |  | Vlastní | Indiv | 0 | 0 |  | Práce |  |  |  | POL1_1
7 | 17139T | KV H07V-K 16 ŽLUTO/ZELENÁ (CYA) | M | 100 |  | 0 |  | 0 |  | 0 | 21 | 0 | 0 | 0 | 0 | 0 |  | Vlastní | Indiv | 0 | 0 |  | Specifikace |  |  |  | POL3_0
8 | 04 | CYA 16 zž | m | 100 |  | 0 |  | 0 |  | 0 | 21 | 0 | 0 | 0 | 0 | 0 |  | Vlastní | Indiv | 0 | 0 |  | Práce |  |  |  | POL1_1
9 | 80967445 | KV SOLAR H1Z2Z2-K 1X6 ČERNÁ | M | 300 |  | 0 |  | 0 |  | 0 | 21 | 0 | 0 | 0 | 0 | 0 |  | Vlastní | Indiv | 0 | 0 |  | Specifikace |  |  |  | POL3_0
10 | 05 | H1Z2Z2-K 6 mm2 | m | 300 |  | 0 |  | 0 |  | 0 | 21 | 0 | 0 | 0 | 0 | 0 |  | Vlastní | Indiv | 0 | 0 |  | Práce |  |  |  | POL1_1
11 | 81790890T | IES BELDEN CAT5E FTP LSOH 305M ŠEDÝ 1633ENH.00305 | M | 100 |  | 0 |  | 0 |  | 0 | 21 | 0 | 0 | 0 | 0 | 0 |  | Vlastní | Indiv | 0 | 0 |  | Specifikace |  |  |  | POL3_0
12 | 06 | FTP Cat. 5e | m | 100 |  | 0 |  | 0 |  | 0 | 21 | 0 | 0 | 0 | 0 | 0 |  | Vlastní | Indiv | 0 | 0 |  | Práce |  |  |  | POL1_1
Díl: | _2 | Technologie |  |  |  | 0 |  | 0 |  | 0 |  | 0 |  | 0 |  | 0 |  |  |  |  | 0 | [5 empty] | DIL
13 | 07D | Fotovoltaický panel 330 Wp, monokrystal - dle Technické zprávy-Dodavka | ks | 85 |  | 0 |  | 0 |  | 0 | 21 | 0 | 0 | 0 | 0 | 0 |  | Vlastní | Indiv | 0 | 0 |  | Specifikace |  |  |  | POL3_0
14 | 07M | Fotovoltaický panel 330 Wp, monokrystal - dle Technické zprávy-Montáž | ks | 85 |  | 0 |  | 0 |  | 0 | 21 | 0 | 0 | 0 | 0 | 0 |  | Vlastní | Indiv | 0 | 0 |  | Práce |  |  |  | POL1_1
15 | 08D | Výkonový optimizer-Dodávka | ks | 85 |  | 0 |  | 0 |  | 0 | 21 | 0 | 0 | 0 | 0 | 0 |  | Vlastní | Indiv | 0 | 0 |  | Specifikace |  |  |  | POL3_0
16 | 08M | Výkonový optimizer-Montáž | ks | 85 |  | 0 |  | 0 |  | 0 | 21 | 0 | 0 | 0 | 0 | 0 |  | Vlastní | Indiv | 0 | 0 |  | Práce |  |  |  | POL1_1
17 | 09D | Fotovoltaický střídač SE10K-Dodávka | ks | 3 |  | 0 |  | 0 |  | 0 | 21 | 0 | 0 | 0 | 0 | 0 |  | Vlastní | Indiv | 0 | 0 |  | Specifikace |  |  |  | POL3_0
18 | 09M | Fotovoltaický střídač SE10K-Montáž | ks | 3 |  | 0 |  | 0 |  | 0 | 21 | 0 | 0 | 0 | 0 | 0 |  | Vlastní | Indiv | 0 | 0 |  | Práce |  |  |  | POL1_1
19 | 82690010T | SSY KONEKTOR SOLÁRNÍ MC4 + FEMALE 39A, 1KV, 4MM, PV-KBT4/6I-UR MC4 +, 32.0014P0 | KS | 120 |  | 0 |  | 0 |  | 0 | 21 | 0 | 0 | 0 | 0 | 0 |  | Vlastní | Indiv | 0 | 0 |  | Specifikace |  |  |  | POL3_0
20 | 10 | Konektory MC-4 - pár | ks | 60 |  | 0 |  | 0 |  | 0 | 21 | 0 | 0 | 0 | 0 | 0 |  | Vlastní | Indiv | 0 | 0 |  | Práce |  |  |  | POL1_1
21 | 11D | Měřící cívky pro každou fázi-Dodávka | ks | 2 |  | 0 |  | 0 |  | 0 | 21 | 0 | 0 | 0 | 0 | 0 |  | Vlastní | Indiv | 0 | 0 |  | Specifikace |  |  |  | POL3_0
22 | 11M | Měřící cívky pro každou fázi-Montáž | ks | 2 |  | 0 |  | 0 |  | 0 | 21 | 0 | 0 | 0 | 0 | 0 |  | Vlastní | Indiv | 0 | 0 |  | Práce |  |  |  | POL1_1
23 | 12D | Smart meter-Dodávka | ks | 2 |  | 0 |  | 0 |  | 0 | 21 | 0 | 0 | 0 | 0 | 0 |  | Vlastní | Indiv | 0 | 0 |  | Specifikace |  |  |  | POL3_0
24 | 12M | Smart meter-Montáž | ks | 2 |  | 0 |  | 0 |  | 0 | 21 | 0 | 0 | 0 | 0 | 0 |  | Vlastní | Indiv | 0 | 0 |  | Práce |  |  |  | POL1_1
Díl: | _3 | Konstrukce |  |  |  | 0 |  | 0 |  | 0 |  | 0 |  | 0 |  | 0 |  |  |  |  | 0 | [5 empty] | DIL
25 | 16D1 | AL konstrukce nakloněná,přitížená,sklon 15°-Dodávka | ks | 85 |  | 0 |  | 0 |  | 0 | 21 | 0 | 0 | 0 | 0 | 0 |  | Vlastní | Indiv | 0 | 0 |  | Specifikace |  |  |  | POL3_0
26 | 16M2 | AL konstrukce nakloněná,přitížená,sklon 15°-Montáž | ks | 85 |  | 0 |  | 0 |  | 0 | 21 | 0 | 0 | 0 | 0 | 0 |  | Vlastní | Indiv | 0 | 0 |  | Práce |  |  |  | POL1_1
Díl: | _4 | Jističe, krabice, rozvaděče + montáž |  |  |  | 0 |  | 0 |  | 0 |  | 0 |  | 0 |  | 0 |  |  |  |  | 0 | [5 empty] | DIL
27 | 14D | Rozvaděč RFVE1,RFVE2 36M-Dodávka | ks | 2 |  | 0 |  | 0 |  | 0 | 21 | 0 | 0 | 0 | 0 | 0 |  | Vlastní | Indiv | 0 | 0 |  | Specifikace |  |  |  | POL3_0
28 | 14M | Rozvaděč RFVE1,RFVE2 36M-Montáž | ks | 2 |  | 0 |  | 0 |  | 0 | 21 | 0 | 0 | 0 | 0 | 0 |  | Vlastní | Indiv | 0 | 0 |  | Práce |  |  |  | POL1_1
29 | 15D | Pojistkové odpínače 16 A gR / 1000 V gR-Dodávka | ks | 6 |  | 0 |  | 0 |  | 0 | 21 | 0 | 0 | 0 | 0 | 0 |  | Vlastní | Indiv | 0 | 0 |  | Specifikace |  |  |  | POL3_0
30 | 15M | Pojistkové odpínače 16 A gR / 1000 V gR-Montáž | ks | 6 |  | 0 |  | 0 |  | 0 | 21 | 0 | 0 | 0 | 0 | 0 |  | Vlastní | Indiv | 0 | 0 |  | Práce |  |  |  | POL1_1
31 | 16D | Svodič přepětí 1+2/1000 V-Dodávka | ks | 3 |  | 0 |  | 0 |  | 0 | 21 | 0 | 0 | 0 | 0 | 0 |  | Vlastní | Indiv | 0 | 0 |  | Specifikace |  |  |  | POL3_0
32 | 16M | Svodič přepětí 1+2/1000 V-Montáž | ks | 3 |  | 0 |  | 0 |  | 0 | 21 | 0 | 0 | 0 | 0 | 0 |  | Vlastní | Indiv | 0 | 0 |  | Práce |  |  |  | POL1_1
33 | 17D | Kombinovaný svodič blesk. proudů a přepětí SPD1+2 (B+C), 3F-dodávka | ks | 2 |  | 0 |  | 0 |  | 0 | 21 | 0 | 0 | 0 | 0 | 0 |  | Vlastní | Indiv | 0 | 0 |  | Specifikace |  |  |  | POL3_0
34 | 17M | Kombinovaný svodič blesk. proudů a přepětí SPD1+2 (B+C), 3F-Montáž | ks | 2 |  | 0 |  | 0 |  | 0 | 21 | 0 | 0 | 0 | 0 | 0 |  | Vlastní | Indiv | 0 | 0 |  | Práce |  |  |  | POL1_1
35 | 18D | pojistky 2 A pomalé s pouzdrem-Dodávka | ks | 6 |  | 0 |  | 0 |  | 0 | 21 | 0 | 0 | 0 | 0 | 0 |  | Vlastní | Indiv | 0 | 0 |  | Specifikace |  |  |  | POL3_0
36 | 19D | Jistič B6/1, 6kA-Dodávka | ks | 4 |  | 0 |  | 0 |  | 0 | 21 | 0 | 0 | 0 | 0 | 0 |  | Vlastní | Indiv | 0 | 0 |  | Specifikace |  |  |  | POL3_0
37 | 18M | pojistky 2 A pomalé s pouzdrem-Montáž | ks | 6 |  | 0 |  | 0 |  | 0 | 21 | 0 | 0 | 0 | 0 | 0 |  | Vlastní | Indiv | 0 | 0 |  | Práce |  |  |  | POL1_1
38 | 19M | Jistič B6/1, 6kA-Montáž | ks | 4 |  | 0 |  | 0 |  | 0 | 21 | 0 | 0 | 0 | 0 | 0 |  | Vlastní | Indiv | 0 | 0 |  | Práce |  |  |  | POL1_1
39 | 20D | Jistič B6/3, 10kA-Dodávka | ks | 2 |  | 0 |  | 0 |  | 0 | 21 | 0 | 0 | 0 | 0 | 0 |  | Vlastní | Indiv | 0 | 0 |  | Specifikace |  |  |  | POL3_0
40 | 20M | Jistič B6/3, 10kA-Montáž | ks | 2 |  | 0 |  | 0 |  | 0 | 21 | 0 | 0 | 0 | 0 | 0 |  | Vlastní | Indiv | 0 | 0 |  | Práce |  |  |  | POL1_1
41 | 21D | Jistič B20/3, 10kA-Dodávka | ks | 3 |  | 0 |  | 0 |  | 0 | 21 | 0 | 0 | 0 | 0 | 0 |  | Vlastní | Indiv | 0 | 0 |  | Specifikace |  |  |  | POL3_0
42 | 22D | Jistič B25/3, 10kA-Dodávka | ks | 1 |  | 0 |  | 0 |  | 0 | 21 | 0 | 0 | 0 | 0 | 0 |  | Vlastní | Indiv | 0 | 0 |  | Specifikace |  |  |  | POL3_0
43 | 21M | Jistič B20/3, 10kA-Montáž | ks | 3 |  | 0 |  | 0 |  | 0 | 21 | 0 | 0 | 0 | 0 | 0 |  | Vlastní | Indiv | 0 | 0 |  | Práce |  |  |  | POL1_1
44 | 22M | Jistič B25/3, 10kA-Montáž | ks | 1 |  | 0 |  | 0 |  | 0 | 21 | 0 | 0 | 0 | 0 | 0 |  | Vlastní | Indiv | 0 | 0 |  | Práce |  |  |  | POL1_1
45 | 23D | Jistič B40/3, 10 kA-Dodávka | ks | 1 |  | 0 |  | 0 |  | 0 | 21 | 0 | 0 | 0 | 0 | 0 |  | Vlastní | Indiv | 0 | 0 |  | Specifikace |  |  |  | POL3_0
46 | 23M | Jistič B40/3, 10 kA-Montáž | ks | 1 |  | 0 |  | 0 |  | 0 | 21 | 0 | 0 | 0 | 0 | 0 |  | Vlastní | Indiv | 0 | 0 |  | Práce |  |  |  | POL1_1
47 | 24D | Jistič B50/3, 10 kA-Dodávka | ks | 1 |  | 0 |  | 0 |  | 0 | 21 | 0 | 0 | 0 | 0 | 0 |  | Vlastní | Indiv | 0 | 0 |  | Specifikace |  |  |  | POL3_0
48 | 24M | Jistič B50/3, 10 kA-Montáž | ks | 1 |  | 0 |  | 0 |  | 0 | 21 | 0 | 0 | 0 | 0 | 0 |  | Vlastní | Indiv | 0 | 0 |  | Práce |  |  |  | POL1_1
49 | 25D | U/f ochrana-Dodávka | ks | 1 |  | 0 |  | 0 |  | 0 | 21 | 0 | 0 | 0 | 0 | 0 |  | Vlastní | Indiv | 0 | 0 |  | Specifikace |  |  |  | POL3_0
50 | 25M | U/f ochrana-Montáž | ks | 1 |  | 0 |  | 0 |  | 0 | 21 | 0 | 0 | 0 | 0 | 0 |  | Vlastní | Indiv | 0 | 0 |  | Práce |  |  |  | POL1_1
51 | 26D | 3f stykač 32 A NO-Dodávka | ks | 1 |  | 0 |  | 0 |  | 0 | 21 | 0 | 0 | 0 | 0 | 0 |  | Vlastní | Indiv | 0 | 0 |  | Specifikace |  |  |  | POL3_0
52 | 26M | 3f stykač 32 A NO-Montáž | ks | 1 |  | 0 |  | 0 |  | 0 | 21 | 0 | 0 | 0 | 0 | 0 |  | Vlastní | Indiv | 0 | 0 |  | Práce |  |  |  | POL1_1
53 | 27D | 3f stykač 20 A NC-Dodávka | ks | 1 |  | 0 |  | 0 |  | 0 | 21 | 0 | 0 | 0 | 0 | 0 |  | Vlastní | Indiv | 0 | 0 |  | Specifikace |  |  |  | POL3_0
54 | 27M | 3f stykač 20 A NC-Montáž | ks | 1 |  | 0 |  | 0 |  | 0 | 21 | 0 | 0 | 0 | 0 | 0 |  | Vlastní | Indiv | 0 | 0 |  | Práce |  |  |  | POL1_1
55 | 28D | příprava HDO-Dodávka | ks | 2 |  | 0 |  | 0 |  | 0 | 21 | 0 | 0 | 0 | 0 | 0 |  | Vlastní | Indiv | 0 | 0 |  | Specifikace |  |  |  | POL3_0
56 | 28M | příprava HDO-Montáž | ks | 2 |  | 0 |  | 0 |  | 0 | 21 | 0 | 0 | 0 | 0 | 0 |  | Vlastní | Indiv | 0 | 0 |  | Práce |  |  |  | POL1_1
Díl: | 799 | Ostatní |  |  |  | 0 |  | 0 |  | 0 |  | 0 |  | 0 |  | 0 |  |  |  |  | 0 | [5 empty] | DIL
57 | 29 | Provedení prostupu ze střechy do RFVE1 a RFVE2 | soub | 1 |  | 0 |  | 0 |  | 0 | 21 | 0 | 0 | 0 | 0 | 0 |  | Vlastní | Indiv | 0 | 0 |  | Práce |  |  |  | POL1_7
58 | 30 | Revizní zpráva | soub | 2 |  | 0 |  | 0 |  | 0 | 21 | 0 | 0 | 0 | 0 | 0 |  | Vlastní | Indiv | 0 | 0 |  | Specifikace |  |  |  | POL3_0
59 | 31 | Asistence při revizi | hod | 4 |  | 0 |  | 0 |  | 0 | 21 | 0 | 0 | 0 | 0 | 0 |  | Vlastní | Indiv | 0 | 0 |  | Práce |  |  |  | POL1_7
60 | 32 | Asistence při prvním paralelním připojení | hod | 2 |  | 0 |  | 0 |  | 0 | 21 | 0 | 0 | 0 | 0 | 0 |  | Vlastní | Indiv | 0 | 0 |  | Práce |  |  |  | POL1_7
61 | 33 | Inženýrská činnost vč. zajištění licence od ERU | hod | 35 |  | 0 |  | 0 |  | 0 | 21 | 0 | 0 | 0 | 0 | 0 |  | Vlastní | Indiv | 0 | 0 |  | Práce |  |  |  | POL1_7
62 | 34 | Nastavení střídačů | hod | 2 |  | 0 |  | 0 |  | 0 | 21 | 0 | 0 | 0 | 0 | 0 |  | Vlastní | Indiv | 0 | 0 |  | Práce |  |  |  | POL1_7
63 | 35 | Funkční zkouška a testovací provoz | hod | 5 |  | 0 |  | 0 |  | 0 | 21 | 0 | 0 | 0 | 0 | 0 |  | Vlastní | Indiv | 0 | 0 |  | Práce |  |  |  | POL1_7
64 | 36 | Ochranné pospojování podkonstrukce panelů a technologie | Soub | 1 |  | 0 |  | 0 |  | 0 | 21 | 0 | 0 | 0 | 0 | 0 |  | Vlastní | Indiv | 0 | 0 |  | Specifikace |  |  |  | POL3_0
65 | 37 | Kabelová lišta 30x30 včetně kotvení | m | 10 |  | 0 |  | 0 |  | 0 | 21 | 0 | 0 | 0 | 0 | 0 |  | Vlastní | Indiv | 0 | 0 |  | Specifikace |  |  |  | POL3_0
66 | 37 | Kabelová lišta 30x30 včetně kotvení | m | 10 |  | 0 |  | 0 |  | 0 | 21 | 0 | 0 | 0 | 0 | 0 |  | Vlastní | Indiv | 0 | 0 |  | Práce |  |  |  | POL1_7
67 | 38 | Ohebná PVC chránička UV stabilní 2330 | m | 150 |  | 0 |  | 0 |  | 0 | 21 | 0 | 0 | 0 | 0 | 0 |  | Vlastní | Indiv | 0 | 0 |  | Specifikace |  |  |  | POL3_0
68 | 38 | Ohebná PVC chránička UV stabilní 2330 | m | 150 |  | 0 |  | 0 |  | 0 | 21 | 0 | 0 | 0 | 0 | 0 |  | Vlastní | Indiv | 0 | 0 |  | Práce |  |  |  | POL1_7
69 | 39 | Pásky stahovací 4,8x120 bal. 100ks | ks | 4 |  | 0 |  | 0 |  | 0 | 21 | 0 | 0 | 0 | 0 | 0 |  | Vlastní | Indiv | 0 | 0 |  | Specifikace |  |  |  | POL3_0
70 | 40 | Ostatní montážní mat. 2% | soub | 1 |  | 0 |  | 0 |  | 0 | 21 | 0 | 0 | 0 | 0 | 0 |  | Vlastní | Indiv | 0 | 0 |  | Práce |  |  |  | POL1_7
71 | 41 | Dokumentace skutečného provedení | soub | 1 |  | 0 |  | 0 |  | 0 | 21 | 0 | 0 | 0 | 0 | 0 |  | Vlastní | Indiv | 0 | 0 |  | OPN |  |  |  | POL13_0
[25 empty] | 15 | 21 | DPH
| Celkem |  |  |  |  | 0 | [18 empty] | 0 | 0 | SUM
END
Note on S6: Jedná se o informaci, zda se jedná o položku, která je do rozpočtu zadána z cenové soustavy RTS, nebo vlastní.
Note on T6: Jedná se o název CÚ, která je zadána u položky rozpočtu