## List1
Plošina východ
ocel | počet | délka | m / m2 | ocel kg/m | ocel t | nerez t | ocel t
IPE400 | 3 | 7 | 21 | 66.3 | 1.3923
IPE400 | 7 | 3 | 21 | 66.3 | 1.3923
UPE400 | 2 | 7 | 14 | 72.2 | 1.0108
P12 | 2 | 2.8 | 5.6 | 94.2 | 0.52752
trubka DN 610 30 | 1.916 | 8.7 | 16.6692 | 240 | 4.0006 |  | 8.3235
podlaha
IPE 80 | 24 | 3 | 72 | 6 | 0.432
nerez JA 40x30 | 24 | 3 | 72 | 3.93 |  | 0.28296
schody
UPE400 | 2 | 17.3 | 34.6 | 72.2 | 2.4981
P12 | 2 | 4.12 | 8.24 | 94.2 | 0.77621
IPE270 | 9 | 1.25 | 11.25 | 36.1 | 0.40613
HEB280 | 2 | 3.55 | 7.1 | 105 | 0.7455
trubka DN 355 16 | 1.115 | 6.13 | 6.835 | 120 | 0.82019
L35 | 34 | 2.5 | 85 | 1.78 | 0.1513
atypický pororošt 66x22 30 | 1 | 12.55 | 12.55 | 2.09 | 0.026229 |  | 5.4237
zábradlí plošina + schody
tr 60 | 1 | 39.6 | 39.6 | 4.11 |  | 0.16276
L100 | 34 | 1.5 | 51 | 12.2 | 0.6222 |  |  | zábradlí/bm
L60 | 32 | 4.2 | 134.4 | 5.42 | 0.72845 |  | 1.3506 | 0.034107
15.5299
Plošina západ
ocel | počet | délka | m / m2 | ocel kg/m | oceli t
IPE400 | 3 | 7 | 21 | 66.3 | 1.3923
IPE400 | 7 | 3 | 21 | 66.3 | 1.3923
UPE400 | 2 | 7 | 14 | 72.2 | 1.0108
P12 | 2 | 2.8 | 5.6 | 94.2 | 0.52752
trubka DN 610 30 | 1.916 | 8.86 | 16.9758 | 240 | 4.0742
podlaha
IPE 80 | 24 | 3 | 72 | 6 | 0.432
NEREZ
nerez JA 40x30 | 24 | 3 | 72 | 3.93 | 0.28296
schody
UPE400 | 2 | 9.7 | 19.4 | 72.2 | 1.4007
P12 | 2 | 3.88 | 7.76 | 94.2 | 0.73099
IPE270 | 12 | 1.25 | 15 | 36.1 | 0.5415
trubka DN 355 16 | 1.115 | 3.12 | 3.4788 | 120 | 0.41746
IPE100 | 3 | 1 | 3 | 16.7 | 0.0501
L35 | 1 | 9.8 | 9.8 | 0.78 | 0.007644
L35 | 15 | 2.5 | 37.5 | 1.78 | 0.06675
atypický pororošt 66x22 30 | 1 | 9.95 | 9.95 | 2.09 | 0.020795
zábradlí plošina + schody
tr 60 | 1 | 37.9 | 37.9 | 4.11 |  | 0.15577
L100 | 35 | 1.5 | 52.5 | 12.2 | 0.6405 |  |  | zábradlí/bm
L60 | 34 | 4.2 | 142.8 | 5.42 | 0.77398 |  | 1.4145 | 0.037321
Zábradlí střecha 3 trubky
tr60 | 6 | 18.2 | 109.2 | 4.11 | 0.44881 |  | 0.44881
nerez madlo tr60 | 2 | 18.2 | 36.4 | 2.7 |  | 0.09828
předstěna
UPE160 | 2 | 102.8 | 205.6 | 17 | 3.4952
IPE 160 | 1 | 192.5 | 192.5 | 15.8 | 3.0415
UPE160 | 1 | 20.25 | 20.25 | 17 | 0.34425
L60 | 2 | 48.6 | 97.2 | 5.42 | 0.52682
UPE200 | 1 | 98.54 | 98.54 | 22.8 | 2.2467 |  | 9.6545
TOTAL ocel |  |  |  |  | 39.3956
TOTAL nerez | [5 empty] | 0.69977
Není započítaný prořez, napojovací materiál, příponky, lokální vyztužení,…