## List1
|  | Akce | PAMÁTNÍK MOHYLA MÍRU, REKONSTRUKCE
NÁVŠTĚVNICKÉ INFRASTRUKTURY
|  | Investor | MUZEUM BRNĚNSKA, Předklášteří, Porta coeli
VYTÁPĚNÍ
PČ | Typ | Kód | Popis výkonu | MJ | Množství | J. materiál [CZK] | Materiál celkem [CZK]
REKAPITULACE
1 |  |  | Zdroj tepla
2 |  |  | Potrubí
3 |  |  | Armatury
4 |  |  | Otopná tělesa
5 |  |  | Tepelné izolace
6 |  |  | Demontáže těles a potrubí
7 |  |  | Zkoušky zařízení
8 |  |  | Elektrická topná rohož
1.1 |  |  | Zdroj tepla zůstává stávající
1.2 |  | 732421461 | Čerpadla teplovodní elektronická 0,7 m3/hod, 15 kPa, DN 25, 180mm, 230 V | ks | 1 |  | 0
1.3 |  |  | Čerpadla teplovodní elektronická 0,4 m3/hod, 15 kPa, DN 20, 180mm, 230 V | ks | 2 |  | 0
2.1 |  | 733222102 | Potrubí z trubek měděných polotvrdých spojovaných měkkým pájením15*1 | m | 49 |  | 0
2.2 |  | 733222104 | Potrubí z trubek měděných polotvrdých spojovaných měkkým pájením22*1 | m | 112.2 |  | 0
2.3 |  | 733222105 | Potrubí z trubek měděných polotvrdých spojovaných měkkým pájením28*1,5 | m | 4 |  | 0
3.1 |  | 734242413 | Ventily zpětné závitové DN 20 | ks | 2 |  | 0
3.2 |  | 734242414 | Ventily zpětné závitové DN 25 | ks | 1 |  | 0
3.3 |  | 734291243 | Filtr závitový včetně šrouben í DN 20 | ks | 2 |  | 0
3.4 |  | 734291244 | Filtr závitový včetně šrouben í DN 25 | ks | 1 |  | 0
3.5 |  | 734292713 | Kulový kohout včetně šroubení DN 15 | ks | 1 |  | 0
3.6 |  | 734292714 | Kulový kohout včetně šroubení DN 20 | ks | 4 |  | 0
3.7 |  | 734292715 | Kulový kohout včetně šroubení DN 25 | ks | 4 |  | 0
3.7a |  |  | Kulový kohoutyý PN 42 do 185°C vnitřní závit G 1/2 | ks | 1 |  | 0
3.8 |  |  | Trojcestný směšovací ventil DN 15, kv2,5 – servopohon | ks | 2 |  | 0
3.9 |  | 734261402 | Radiátorové šroubení s vypouštěním VK | ks | 9 |  | 0
3.10 |  | 734221682 | Termohlavice | ks | 9 |  | 0
3.11 |  | 734291123 | Vypouštěcí kohout DN 15 | ks | 8 |  | 0
3.12 |  |  | Teploměr | ks | 6 |  | 0
3.13 |  |  | Ruční regulační ventil DN 10 | ks | 1 |  | 0
3.14 |  |  | Ruční regulační ventil DN 15 | ks | 2 |  | 0
4.1 |  | 735152371 | Ocelová desková, profilovaná VK20-600*400 | ks | 2 |  | 0
4.2 |  | 735152471 | Ocelová desková, profilovaná VK21-600*400 | ks | 1 |  | 0
4.3 |  | 735152472 | Ocelová desková, profilovaná VK21-600*500 | ks | 1 |  | 0
4.4 |  | 735152574 | Ocelová desková, profilovaná VK22-600*700 | ks | 1 |  | 0
4.5 |  |  | Ocelová desková, PLAN VK33-600*600 | ks | 1 |  | 0
4.6 |  |  | Ocelová desková, PLAN VK33-600*700 | ks | 1 |  | 0
4.7 |  |  | Ocelová desková, PLAN VK33-600*900 | ks | 1 |  | 0
4.8 |  |  | Ocelová desková, PLAN VK33-900*600 | ks | 1 |  | 0
4.9 |  |  | Stojánková konzola | sbr | 8 |  | 0
5.1 |  | 71337001 | D+M, Tepelná izolace návleková DN 13 tl. 13 | m | 35.2 |  | 0
5.2 |  | 71337002 | D+M, Tepelná izolace návleková DN 20 tl. 20 | m | 112.2 |  | 0
5.3 |  | 71337003 | D+M, Tepelná izolace návleková DN 25 tl. 30 | m | 4 |  | 0
7.1 |  | 73339101 | Zkoušky těsnosti a provozní, zaregulování dle ČSN 06 0310 | h | 24 |  | 0
6.1 |  | 73311001 | Demontáže těles a potrubí | h | 8 |  | 0
8.1 |  |  | Elektrická topná rohož 80W/m2, š=0,5m, L=4m | ks | 2 |  | 0
8.2 |  |  | Elektrická topná rohož 80W/m2, š=0,5m, L=8m | ks | 4 |  | 0
Prostorový termostat, čidlo přehřátí – viz MaR
|  |  | VYTÁPĚNÍ DODÁVKA, MONTÁŽ |  |  | bez DPH | 0