## robotická ruka
Příloha č. 3 Výzvy Technická specifikace
"Pracovní robotická ruka - školní robotické pracoviště "
Robotická ruka
| Požadavky zadavatele | Nabídka: typ …
| Základní parametry | Parametry nabídky
1 | 6-osá mechanická jednotka | …
2 | Zatížení na zápěstí (na chapadlo, rameno): min. 4 kg | …
3 | Pracovní dosah chapadla, ramena: min. 500 mm | …
4 | Návod na obsluhu stroje v českém jazyce | …
5 | Návod na programování stroje v českém jazyce | …
6 | Umístění robotické ruky na pracovním stole z hlediska výuky min. 800 mm nad zemí, kola pro snadnou manipulaci a nohy pro stabilitu | …
7 | Vhodná bezpečnostní opatření proti úrazům (kolaborativní robot, uzavíratelná skříň vhodné konstrukce s plexisklem a bezpečnostním zámkem) | …
8 | Min. 5 m napájecí kabel se standardní zástrčkou 230 V | …
9 | Celkové rozměry max. šířka 800 mm, max. výška 1900 mm z důvodu stavebních otvorů | …
10 | Digitální karta s min. 16-ti vstupy a 16-ti výstupy | …
11 | Opakovatelnost pohybu robota RP 0,01 mm | …
12 | Bezpečnostní certifikace (CE) buňky, pracoviště | …
13 | Síťová multilicence programu pro minimálně 20 souběžně pracujících uživatelů | …
14 | Záruční doba 24 měsíců | …
15 | Školení obsluhy - min. 2 osoby ve školícím středisku vítězné dodavatelské firmy. | …
..