## List1
Soupis prací
Stavba : |  | III/37728 ODRŮVKY - HR. OKR.
číslo a název SO: |  | 01 - III/37728 ODRŮVKY - HR. OKR. Km 17,210 - 17,775 |  | 565 m | š. voz. 5,5 m
Poř. | Kód | Název položky | jednotka | Počet | CENA
č.pol. | položky |  |  | jednotek | jednotková | celkem
1 | 2 | 3 | 4 | 5 | 6 | 7
Všeobecné konstrukce a práce
1 | 03170 | ZAŘÍZENÍ STAVENIŠTĚ - KOMUNIKACE A ZPEV PLOCHY | KČ | 1 |  | 0
Všeobecné konstrukce a práce
Zemní práce
2 | 113328 | ODSTRAN PODKL VOZOVEK A CHOD Z KAM NESTMEL, ODVOZ DO 20KM část použita k recyklaci, část odvoz 20 km s uložením na skládku SÚS | M3 | 226 |  | 0
Zemní práce
Komunikace
3 | 56364 | VOZOVKOVÉ VRSTVY Z RECYKLOVANÉHO MATERIÁLU TL DO 200MM ŠD a asfaltový recyklát v poměru 2:1 | M3 | 847.5 |  | 0
4 | 56934 | ZPEVNĚNÍ KRAJNIC ZE ŠTĚRKODRTI TL DO 200MM | M2 | 565 |  | 0
5 | 572211 | SPOJOVACÍ POSTŘIK Z ASFALTU DO 0,5KG/M2 0,30 kg/m2 | M2 | 6215 |  | 0
6 | 574131 | ASFALTOVÝ BETON TŘ II TL 40MM (souvislé vyrovnání) | M2 | 3107.5 |  | 0
7 | 574141 | ASFALTOVÝ BETON TŘ I TL 50MM | M2 | 3107.5 |  | 0
8 | 58910 | VÝPLŇ SPAR ASFALTEM (pracovní spáry) | M | 576 |  | 0
Komunikace
Ostatní konstrukce a práce
9 | 99001 | Dopravní opatření po dobu výstavby (bez úplné uzavírky) - zřízení a odstranění dopravního značení pro omezení dopravního provozu, vč.údržby | KPL | 1 |  | 0
|  | C e l k e m bez DPH |  |  |  | 0
|  | DPH 21% |  |  |  | 0
|  | Celkem vč. DPH |  |  |  | 0