## List1
BILANCE ZEMNÍCH PRACÍ
Č. obj. |  | Výkop | Násyp | Aktiv. zóna | Dodat. | Úprava pláně | Ohumusování ve svahu | Svahování a tvarování příkopů | Frézování | Odstr.živič.vrstev | Odstr.podkladních | Odstr.betonových
| Název objektu |  |  |  | násyp |  |  |  |  | vozovky | vrstev vozovky | konstrukcí
|  | m3 | m3 | m3 | m3 | m² | m² | m² | m3 | m3 | m3 | m3
SO 101 | SILNICE III/39810 | 1286 | 220.1 | - | - | 316.8 | 370.8 | součástí výkopu | 2.12 | 36.7 | 47.6 | 87.6
| CELKEM | 1286 | 220.1 | 0 | 0 | 316.8 | 370.8 | 0 | 2.12 | 36.7 | 47.6 | 87.6