## Sheet1
|  | ASPE 9 | [21 empty] | Strana: | 1
3.6.1.7
SOUPIS PRACÍ
|  |  |  | Stavba: | [7 empty] | 140029 |  | III/39810 Podhradí nad Dyjí (km 12,850-14,120)
|  |  |  | Objekt: | [7 empty] | E |  | Zásady organizace výstavby
|  |  |  | Rozpočet: | [7 empty] | 001 |  | Zásady organizace výstavby
|  |  |  | Objednavatel: | [8 empty] | Správa a údržba silnic Jihomoravského kraje, příspěvková organizace kraje
|  |  |  | Zhotovitel dokumentace: | [8 empty] | DOPRAVOPROJEKT Ostrava spol. s r.o.
[5 empty] | Základní cena: | [10 empty] | ____________ |  |  | Kč
[10 empty] | Cena celková: | [5 empty] | ____________ |  |  | Kč
[10 empty] | DPH: | [5 empty] | ____________ |  |  | Kč
[10 empty] | Cena s daní: | [5 empty] | ____________ |  |  | Kč
Měrné jednotky:
[6 empty] | Počet měrných jednotek: | [8 empty] | 1
[6 empty] | Náklad na měrnou jednotku: | [9 empty] | ____________ |  |  | Kč
|  |  |  | Vypracoval zadání: | [12 empty] | Vypracoval nabídku:
|  |  |  | Datum zadání: | [12 empty] | Datum vypracování nabídky:
|  | 9 | [5 empty] | Ostatní konstrukce a práce
| 1 |  | 914134 | [5 empty] | DOPRAV ZNAČKY ZÁKLAD VEL OCEL FÓLIE TŘ 2 - DOD, MONT, DEMONT | [8 empty] | KUS | 13 | ____________ |  |  | ____________
Veškeré provizorní dopravní značení je uvažováno po celou dobu výstavby, i s přesunen
B1 2=2,0000 [C] ks IS11b 4=4,0000 [D] ks B24a 1=1,0000 [E] ks IP10a 1=1,0000 [F] ks IS11c 5=5,0000 [G] ks Celkem: C+D+E+F+G=13,0000 [H] viz situace proviz.DZ (výkres č. 02) část E
| Technická specifikace: | [9 empty] | - kromě vlastních značek a zařízení v příslušném provedení uvedeném v textu ještě sloupky a upevňovací zařízení včetně jejich osazení (betonová patka, zemní práce), pokud nejsou uvedeny samostatnou položkou - u dočasných (provizorních) značek a zařízení údržbu po celou dobu trvání funkce, náhradu zničených nebo ztracených kusů, nutnou opravu poškozených částí - u výstražných světel napájení z baterie včetně záložní baterie - odstranění, demontáž a odklizení materiálu v režii zhotovitele.
| 2 |  | 914434 | [5 empty] | DOPRAV ZNAČKY 100X150CM OCEL FÓLIE TŘ 2 - DOD, MONT, DEMONT | [8 empty] | KUS | 3 | ____________ |  |  | ____________
Veškeré provizorní dopravní značení je uvažováno po celou dobu výstavby, i s přesunen viz situace proviz.DZ (výkres č. 02) část E
IS11a 1=1,0000 [A] ks IP22 2=2,0000 [B] ks Celkem: A+B=3,0000 [C]
| Technická specifikace: | [9 empty] | položka zahrnuje: - dodávku a montáž značek v požadovaném provedení - u dočasných (provizorních) značek a zařízení údržbu po celou dobu trvání funkce, náhradu zničených nebo ztracených kusů, nutnou opravu poškozených částí - odstranění, demontáž a odklizení materiálu v režii zhotovitele
| 3 |  | 915321 | [5 empty] | VODOR DOPRAV ZNAČ Z FÓLIE DOČAS ODSTRANITEL - DOD A POKLÁDKA, | [8 empty] | M2 | 0.5 | ____________ |  |  | ____________
překrytí cílů z pásky s oranžovo-černým pruhem z retroreflexního materiálu třídy R´1 dle ČSN EN 12899-1 - na svisl. DZ Veškeré provizorní dopravní značení je uvažováno po celou dobu výstavby
0,5=0,5000 [A] viz. situace proviz.DZ (výkres č.03 ) část E
| Technická specifikace: | [9 empty] | položka zahrnuje: - dodání a pokládku předepsané fólie - zahrnuje předznačení
| 4 |  | 915322 | [5 empty] | VODOR DOPRAV ZNAČ Z FÓLIE DOČAS ODSTRANITEL - ODSTRANĚNÍ | [8 empty] | M2 | 0.5 | ____________ |  |  | ____________
přelepení cílů na svisl. DZ oranžově černou páskou Veškeré provizorní dopravní značení je uvažováno po celou dobu výstavby, potom odstranění
0,5=0,5000 [A] viz. situace proviz.DZ (výkres č. 02) část E
| Technická specifikace: | [9 empty] | - veškeré práce jsou obsaženy v textu položky, - zahrnuje předznačení a reflexní úpravu.
| 5 |  | 916124 | [5 empty] | DOPRAV SVĚTLO VÝSTRAŽ SOUPRAVA 3KS - DOD, MONTÁŽ, DEMONTÁŽ | [8 empty] | KUS | 2 | ____________ |  |  | ____________
dodávka světla S1 (sada 3ks) včetně akumulátoru Veškeré provizorní dopravní značení je uvažováno po celou dobu výstavby
2=2,0000 [A] viz. situace proviz.DZ (výkres č.03 ) část E
| Technická specifikace: | [9 empty] | - kromě vlastních značek a zařízení v příslušném provedení uvedeném v textu ještě sloupky a upevňovací zařízení včetně jejich osazení (betonová patka, zemní práce), pokud nejsou uvedeny samostatnou položkou - u dočasných (provizorních) značek a zařízení údržbu po celou dobu trvání funkce, náhradu zničených nebo ztracených kusů, nutnou opravu poškozených částí - u výstražných světel napájení z baterie včetně záložní baterie - odstranění, demontáž a odklizení materiálu v režii zhotovitele.
[7 empty] | Atributy položky: |  |  | Účel: provizorní - nájem do 6 měsíců Vzdálenost přesunu: přes 5km
| 6 |  | 916324 | [5 empty] | DOPRAVNÍ ZÁBRANY Z2 S FÓLIÍ TŘ 2 - DOD, MONTÁŽ, DEMONTÁŽ | [8 empty] | KUS | 2 | ____________ |  |  | ____________
Veškeré provizorní dopravní značení je uvažováno po celou dobu výstavby, i s přesunen, viz situace proviz.DZ (výkres č. 02) část E
2=2,0000 [A]
| Technická specifikace: | [9 empty] | položka zahrnuje: - dodání zařízení v předepsaném provedení včetně jejich osazení - údržbu po celou dobu trvání funkce, náhradu zničených nebo ztracených kusů, nutnou opravu poškozených částí - odstranění, demontáž a odklizení zařízení v režii zhotovitele
|  | 9 | [5 empty] | Ostatní konstrukce a práce | [12 empty] | ____________
| Celkem: | [20 empty] | ____________
SOUPIS PRACÍ
|  |  |  | Stavba: | [7 empty] | 140029 |  | III/39810 Podhradí nad Dyjí (km 12,850-14,120)
|  |  |  | Objekt: | [7 empty] | SO 101 |  | Silnice III/39810
|  |  |  | Rozpočet: | [7 empty] | 001 |  | Silnice III/39810 km 12,813 - 14,113, d=1300m
|  |  |  | Objednavatel: | [8 empty] | Správa a údržba silnic Jihomoravského kraje, příspěvková organizace kraje
|  |  |  | Zhotovitel dokumentace: | [8 empty] | DOPRAVOPROJEKT Ostrava spol. s r.o.
[5 empty] | Základní cena: | [10 empty] | ____________ |  |  | Kč
[10 empty] | Cena celková: | [5 empty] | ____________ |  |  | Kč
[10 empty] | DPH: | [5 empty] | ____________ |  |  | Kč
[10 empty] | Cena s daní: | [5 empty] | ____________ |  |  | Kč
Měrné jednotky:
[6 empty] | Počet měrných jednotek: | [8 empty] | 1
[6 empty] | Náklad na měrnou jednotku: | [9 empty] | ____________ |  |  | Kč
|  |  |  | Vypracoval zadání: | [12 empty] | Vypracoval nabídku:
|  |  |  | Datum zadání: | [12 empty] | Datum vypracování nabídky:
|  | 0 | [5 empty] | Všeobecné konstrukce a práce
| 1 |  | 014111 | [5 empty] | POPLATKY ZA SKLÁDKU TYP S-IO (INERTNÍ ODPAD) | [8 empty] | T | 1851.2172 | ____________ |  |  | ____________
poplatky za uložení zemin a přebytků výkopků, viz položka č. 17120
1028,454*1,800t/m3=1 851,2172 [A]
| Technická specifikace: | [9 empty] | zahrnuje veškeré poplatky provozovateli skládky související s uložením odpadu na skládce.
| 2 |  | 014121 | [5 empty] | POPLATKY ZA SKLÁDKU TYP S-OO (OSTATNÍ ODPAD) | [8 empty] | T | 101.125 | ____________ |  |  | ____________
betonová suť, viz položky 96615 a 966358
(23,875)*2,200t/m3=52,5250 [A] 64,800*0,750t/m=48,6000 [B] Celkem: A+B=101,1250 [C]
| Technická specifikace: | [9 empty] | zahrnuje veškeré poplatky provozovateli skládky související s uložením odpadu na skládce.
| 4 |  | 02821 | [5 empty] | PRŮZKUMNÉ PRÁCE ARCHEOLOGICKÉ NA POVRCHU | [8 empty] | KPL | 1 | ____________ |  |  | ____________
archeologický dohled, záchranný archeologický průzkum
1=1,0000 [A]
| Technická specifikace: | [9 empty] | zahrnuje veškeré náklady spojené s objednatelem požadovanými pracemi
| 8 |  | 03770 | [5 empty] | POMOC PRÁCE ZAJIŠŤ NEBO ZŘÍZ ČERPÁNÍ VODY | [8 empty] | KČ | 1 | ____________ |  |  | ____________
u propustku č.3 v km 0,696 při převedení toku
1=1,0000 [A]
| Technická specifikace: | [9 empty] | zahrnuje objednatelem povolené náklady na požadovaná zařízení zhotovitele
|  | 0 | [5 empty] | Všeobecné konstrukce a práce | [12 empty] | ____________
|  | 1 | [5 empty] | Zemní práce
| 9 |  | 11120 | [5 empty] | ODSTRANĚNÍ KŘOVIN | [8 empty] | M2 | 30 | ____________ |  |  | ____________
odstranění křovin v místě výstavby propustku č. 5 vpravo ve svahu, zaměřeno acad situace 02, se spálením na místě nebo štěpkováním - likvidace v režii zhotovitele
30=30,0000 [A]
| Technická specifikace: | [9 empty] | odstranění travin, křovin a stromů do průměru 100 mm doprava dřevin bez ohledu na vzdálenost
spálení na hromadách nebo štěpkování
[7 empty] | Atributy položky: |  |  | Umístění křovin: ve svahu přes 1:5 do 1:2 Zpracování: se spálením na místě
| 10 |  | 11313 | [5 empty] | ODSTRANĚNÍ KRYTU VOZOVEK A CHODNÍKŮ S ASFALTOVÝM POJIVEM | [8 empty] | M3 | 35.655 | ____________ |  |  | ____________
odstranění vozovky v místě výstavby propustků v tl. 150mm frézováním nebo bouráním s defragnemtací pro použití na zásyp viz pol.č.17461, včetně odvozu a uložení na meziskládku
(16,7+18,2+39,2+40+39+40,8+43,8)*0,15=35,6550 [A] planimetrováno ze situace výkres č.02
| Technická specifikace: | [9 empty] | Položka zahrnuje veškerou manipulaci s vybouranou sutí a s vybouranými hmotami vč. uložení na meziskládku.
[7 empty] | Atributy položky: |  |  | Tloušťka odstraňované vrstvy: přes 100mm do 150mm
| 11 |  | 11332 | [5 empty] | ODSTRANĚNÍ PODKLADŮ VOZOVEK A CHODNÍKŮ Z KAMENIVA NESTMELENÉHO | [8 empty] | M3 | 47.54 | ____________ |  |  | ____________
odstranění vozovky v místě výstavby propustků v tl. 200mm včetně odvozu a uložení na meziskládku - použije se na zásyp, viz pol.č. 17461
(16,7+18,2+39,2+40+39+40,8+43,8)*0,2=47,5400 [A] planimetrováno ze situace výkres č.02
| Technická specifikace: | [9 empty] | Položka zahrnuje veškerou manipulaci s vybouranou sutí a s vybouranými hmotami vč. uložení na meziskládku.
[7 empty] | Atributy položky: |  |  | Tloušťka odstraňované vrstvy: přes 150mm do 300mm
| 12 |  | 113726 | [5 empty] | FRÉZOVÁNÍ VOZOVEK ASFALTOVÝCH, ODVOZ DO 12 KM | [8 empty] | M3 | 2.12 | ____________ |  |  | ____________
tl. frézování 0-40mm, přechodové úseky na ZÚ a KÚ dl.10m pro napojení na stávající stav včetně odvozu a uložení na skládku SÚS, bez poplatku
2,12=2,1200 [A] planimetrováno ze situace č.02
| Technická specifikace: | [9 empty] | Položka zahrnuje veškerou manipulaci s vybouranou sutí a s vybouranými hmotami vč. uložení na skládku. Bez poplatku za skládku.
[7 empty] | Atributy položky: |  |  | Frézovaná plocha: do 500m2 Překážky v trase: bez překážek v trase Šířka frézovaného pruhu: přes 0,75m
| 13 |  | 12293 | [5 empty] | ODKOPÁVKY A PROKOPÁVKY OBECNÉ TŘ. III | [8 empty] | M3 | 257.18 | ____________ |  |  | ____________
separovaná dílčí část - viz pol.č. 122938, uložení na meziskládku, výkopek se použije na ohumusování, viz pol.č. 18221a, do násypu viz pol.č. 17110
220,100+(370,800*0,100)=257,1800 [A]
| Technická specifikace: | [9 empty] | položka zahrnuje: - vodorovná a svislá doprava, přemístění, přeložení, manipulace s výkopkem - kompletní provedení vykopávky nezapažené i zapažené - ošetření výkopiště po celou dobu práce v něm vč. klimatických opatření - ztížení vykopávek v blízkosti podzemního vedení, konstrukcí a objektů vč. jejich dočasného zajištění - ztížení pod vodou, v okolí výbušnin, ve stísněných prostorech a pod. - těžení po vrstvách, pásech a po jiných nutných částech (figurách) - čerpání vody vč. čerpacích jímek, potrubí a pohotovostní čerpací soupravy (viz ustanovení k pol. 1151,2) - potřebné snížení hladiny podzemní vody - těžení a rozpojování jednotlivých balvanů - vytahování a nošení výkopku - svahování a přesvah. svahů do konečného tvaru, výměna hornin v podloží a v pláni znehodnocené klimatickými vlivy - eventuelně nutné druhotné rozpojení odstřelené horniny - ruční vykopávky, odstranění kořenů a napadávek - pažení, vzepření a rozepření vč. přepažování (vyjma štětových stěn) - úpravu, ochranu a očištění dna, základové spáry, stěn a svahů - zhutnění podloží, případně i svahů vč. svahování - zřízení stupňů v podloží a lavic na svazích, není-li pro tyto práce zřízena samostatná položka - udržování výkopiště a jeho ochrana proti vodě - odvedení nebo obvedení vody v okolí výkopiště a ve výkopišti - třídění výkopku - veškeré pomocné konstrukce umožňující provedení vykopávky (příjezdy, sjezdy, nájezdy, lešení, podpěr. konstr., přemostění, zpevněné plochy, zakrytí a pod.) - nezahrnuje uložení zeminy (na skládku, do násypu) ani poplatky za skládku, vykazují se v položce č.0141**
| 14 |  | 122938 | [5 empty] | ODKOPÁVKY A PROKOPÁVKY OBECNÉ TŘ. III, ODVOZ DO 20 KM | [8 empty] | M3 | 713.52 | ____________ |  |  | ____________
reprofilace příkopů, čištění a odkopy krajnic, výkop mezi propustkami: km 0,0000-km 0,0770 ....33,3m3 km 0,0806-km 0,2990....163m3 km 0,3030-km 0,6910....108,2m3 km 0,6990-km 0,7590....22,6m3
km 0,7664-km 0,8430....148,8m3 km 0,8500-km 0,9590....162m3 km 0,9665-km 1,0820....107,7m3 km 1,0820-km 1,3000....94m3
(33,3+163+108,2+22,6+148,8+162+107,7+94+41,5+32+57,6)=970,7000 [I] 970,700-220,100-37,080=713,5200 [J] planimetrováno porgramem Roadpac z výkresu př. řezů č.04 viz. tabulky soupisu prací, část materiálu se využije pro ohumusování, viz pol.č. 18221a část se použije do násypů viz pol.č.17110
| Technická specifikace: | [9 empty] | položka zahrnuje: - vodorovná a svislá doprava, přemístění, přeložení, manipulace s výkopkem - kompletní provedení vykopávky nezapažené i zapažené - ošetření výkopiště po celou dobu práce v něm vč. klimatických opatření - ztížení vykopávek v blízkosti podzemního vedení, konstrukcí a objektů vč. jejich dočasného zajištění - ztížení pod vodou, v okolí výbušnin, ve stísněných prostorech a pod. - těžení po vrstvách, pásech a po jiných nutných částech (figurách) - čerpání vody vč. čerpacích jímek, potrubí a pohotovostní čerpací soupravy (viz ustanovení k pol. 1151,2) - potřebné snížení hladiny podzemní vody - těžení a rozpojování jednotlivých balvanů - vytahování a nošení výkopku - svahování a přesvah. svahů do konečného tvaru, výměna hornin v podloží a v pláni znehodnocené klimatickými vlivy - eventuelně nutné druhotné rozpojení odstřelené horniny - ruční vykopávky, odstranění kořenů a napadávek - pažení, vzepření a rozepření vč. přepažování (vyjma štětových stěn) - úpravu, ochranu a očištění dna, základové spáry, stěn a svahů - zhutnění podloží, případně i svahů vč. svahování - zřízení stupňů v podloží a lavic na svazích, není-li pro tyto práce zřízena samostatná položka - udržování výkopiště a jeho ochrana proti vodě - odvedení nebo obvedení vody v okolí výkopiště a ve výkopišti - třídění výkopku - veškeré pomocné konstrukce umožňující provedení vykopávky (příjezdy, sjezdy, nájezdy, lešení, podpěr. konstr., přemostění, zpevněné plochy, zakrytí a pod.) - nezahrnuje uložení zeminy (na skládku, do násypu) ani poplatky za skládku, vykazují se v položce č.0141**
| 15 |  | 122939 | [5 empty] | PŘÍPLATEK ZA DALŠÍ 1KM DOPRAVY ZEMINY | [8 empty] | M3 | 14983.92 | ____________ |  |  | ____________
viz pol.č. 122938, dalších 21km dopravy na skládku
713,520*21=14 983,9200 [A]
| Technická specifikace: | [9 empty] | položka zahrnuje příplatek k vodorovnému přemístění zeminy za každý další 1km nad 20km
| 16 |  | 125831 | [5 empty] | VYKOPÁVKY ZE ZEMNÍKŮ A SKLÁDEK TŘ. II, ODVOZ DO 1KM | [8 empty] | M3 | 220.1 | ____________ |  |  | ____________
pro násyp, včetně naložení a dovozu, viz. položka 17110 mezi propustkami: km 0,0000-km 0,0770 ....4,7m3 km 0,0806-km 0,2990....67,1m3 km 0,3030-km 0,6910....55,5m3 km 0,6990-km 0,7590....0,5m3 km 0,7664-km 0,8430....17,4m3 km 0,8500-km 0,9590....40,2m3 km 0,9665-km 1,0820....13,7m3 km 1,0820-km 1,3000....21m3
4,7+67,1+55,5+0,5+17,4+40,2+13,7+21=220,1000 [A] planimetrováno porgramem Roadpac z výkresu př. řezů č.04
| Technická specifikace: | [9 empty] | položka zahrnuje: - vodorovná a svislá doprava, přemístění, přeložení, manipulace s výkopkem - kompletní provedení vykopávky nezapažené i zapažené - ošetření výkopiště po celou dobu práce v něm vč. klimatických opatření - ztížení vykopávek v blízkosti podzemního vedení, konstrukcí a objektů vč. jejich dočasného zajištění - ztížení pod vodou, v okolí výbušnin, ve stísněných prostorech a pod. - těžení po vrstvách, pásech a po jiných nutných částech (figurách) - čerpání vody vč. čerpacích jímek, potrubí a pohotovostní čerpací soupravy (viz ustanovení k pol. 1151,2) - potřebné snížení hladiny podzemní vody - těžení a rozpojování jednotlivých balvanů - vytahování a nošení výkopku - eventuelně nutné druhotné rozpojení odstřelené horniny - ruční vykopávky, odstranění kořenů a napadávek - pažení, vzepření a rozepření vč. přepažování (vyjma štětových stěn) - úpravu, ochranu a očištění dna, základové spáry, stěn a svahů - udržování výkopiště a jeho ochrana proti vodě
- odvedení nebo obvedení vody v okolí výkopiště a ve výkopišti - třídění výkopku - veškeré pomocné konstrukce umožňující provedení vykopávky (příjezdy, sjezdy, nájezdy, lešení, podpěr. konstr., přemostění, zpevněné plochy, zakrytí a pod.) položka nezahrnuje: - práce spojené s otvírkou zemníku - poplatek za materiál ze zemníku (zemina)
[7 empty] | Atributy položky: |  |  | Množství: do 1000m3
| 17 |  | 12911 | [5 empty] | ČIŠTĚNÍ POVRCHU VOZOVEK OD NÁNOSU | [8 empty] | M2 | 6490 | ____________ |  |  | ____________
očištění vozovky před pokládkou asf. vrstev, včetně likvidace smetků v režii zhotovitele
6490=6 490,0000 [A] planimetrováno ze situace výkres č.02
| Technická specifikace: | [9 empty] | - vodorovná a svislá doprava, přemístění, přeložení, manipulace s výkopkem
[7 empty] | Atributy položky: |  |  | Povrch vozovky: živičný
| 18 |  | 13193 | [5 empty] | HLOUBENÍ JAM ZAPAŽ I NEPAŽ TŘ III | [8 empty] | M3 | 210.156 | ____________ |  |  | ____________
viz položka č. 131938, uložení na meziskládku =210,156 m3 - vhodný materiál bude použit na zpětný zásyp viz pol.č. 17411 viz pol.č. 17411
210,156=210,1560 [A]
| Technická specifikace: | [9 empty] | položka zahrnuje: - vodorovná a svislá doprava, přemístění, přeložení, manipulace s výkopkem - kompletní provedení vykopávky nezapažené i zapažené - ošetření výkopiště po celou dobu práce v něm vč. klimatických opatření - ztížení vykopávek v blízkosti podzemního vedení, konstrukcí a objektů vč. jejich dočasného zajištění - ztížení pod vodou, v okolí výbušnin, ve stísněných prostorech a pod. - těžení po vrstvách, pásech a po jiných nutných částech (figurách) - čerpání vody vč. čerpacích jímek, potrubí a pohotovostní čerpací soupravy (viz ustanovení k pol. 1151,2) - potřebné snížení hladiny podzemní vody - těžení a rozpojování jednotlivých balvanů - vytahování a nošení výkopku - svahování a přesvah. svahů do konečného tvaru, výměna hornin v podloží a v pláni znehodnocené klimatickými vlivy
- eventuelně nutné druhotné rozpojení odstřelené horniny - ruční vykopávky, odstranění kořenů a napadávek - pažení, vzepření a rozepření vč. přepažování (vyjma štětových stěn) - úpravu, ochranu a očištění dna, základové spáry, stěn a svahů - odvedení nebo obvedení vody v okolí výkopiště a ve výkopišti - třídění výkopku - veškeré pomocné konstrukce umožňující provedení vykopávky (příjezdy, sjezdy, nájezdy, lešení, podpěr. konstr., přemostění, zpevněné plochy, zakrytí a pod.) - nezahrnuje uložení zeminy (na skládku, do násypu) ani poplatky za skládku, vykazují se v položce č.0141**
| 19 |  | 131938 | [5 empty] | HLOUBENÍ JAM ZAPAŽ I NEPAŽ TŘ III, ODVOZ DO 20 KM | [8 empty] | M3 | 314.934 | ____________ |  |  | ____________
hloubení jam pro výstavbu propustků a lapačů splavenin s odvozem
62,09+60,1+70.6+75+116.5+71.4+69,4=525,0900 [A] 525,090-210,156=314,9340 [B] planimetrováno z výkresů propustků č. 06.1-06.7
| Technická specifikace: | [9 empty] | položka zahrnuje: - vodorovná a svislá doprava, přemístění, přeložení, manipulace s výkopkem - kompletní provedení vykopávky nezapažené i zapažené - ošetření výkopiště po celou dobu práce v něm vč. klimatických opatření - ztížení vykopávek v blízkosti podzemního vedení, konstrukcí a objektů vč. jejich dočasného zajištění - ztížení pod vodou, v okolí výbušnin, ve stísněných prostorech a pod. - těžení po vrstvách, pásech a po jiných nutných částech (figurách) - čerpání vody vč. čerpacích jímek, potrubí a pohotovostní čerpací soupravy (viz ustanovení k pol. 1151,2) - potřebné snížení hladiny podzemní vody - těžení a rozpojování jednotlivých balvanů - vytahování a nošení výkopku - svahování a přesvah. svahů do konečného tvaru, výměna hornin v podloží a v pláni znehodnocené klimatickými vlivy - eventuelně nutné druhotné rozpojení odstřelené horniny - ruční vykopávky, odstranění kořenů a napadávek - pažení, vzepření a rozepření vč. přepažování (vyjma štětových stěn) - úpravu, ochranu a očištění dna, základové spáry, stěn a svahů - odvedení nebo obvedení vody v okolí výkopiště a ve výkopišti - třídění výkopku
- veškeré pomocné konstrukce umožňující provedení vykopávky (příjezdy, sjezdy, nájezdy, lešení, podpěr. konstr., přemostění, zpevněné plochy, zakrytí a pod.) - nezahrnuje uložení zeminy (na skládku, do násypu) ani poplatky za skládku, vykazují se v položce č.0141**
| 20 |  | 131939 | [5 empty] | PŘÍPLATEK ZA DALŠÍ 1KM DOPRAVY ZEMINY | [8 empty] | M3 | 6613.614 | ____________ |  |  | ____________
dalších 21 km dopravy na skládku
314,934*21=6 613,6140 [A]
| Technická specifikace: | [9 empty] | položka zahrnuje příplatek k vodorovnému přemístění zeminy za každý další 1km nad 20km
| 21 |  | 17110 | [5 empty] | ULOŽENÍ SYPANINY DO NÁSYPŮ SE ZHUTNĚNÍM | [8 empty] | M3 | 220.1 | ____________ |  |  | ____________
násyp, vč. dodat. násypu krajnic, svahů natěžení a dovoz viz. položka 125831
220,10=220,1000 [A] planimetrováno programem Roadpac z výkresu př. řezů č. 04 viz. tabulka výkazu výměr, které jsou součástí soupisu prací
| Technická specifikace: | [9 empty] | položka zahrnuje: - kompletní provedení zemní konstrukce vč. výběru vhodného materiálu - úprava ukládaného materiálu vlhčením, tříděním, promícháním nebo vysoušením, příp. jiné úpravy za účelem zlepšení jeho mech. vlastností - hutnění i různé míry hutnění - ošetření úložiště po celou dobu práce v něm vč. klimatických opatření - ztížení v okolí vedení, konstrukcí a objektů a jejich dočasné zajištění - ztížení provádění vč. hutnění ve ztížených podmínkách a stísněných prostorech - ztížené ukládání sypaniny pod vodu - ukládání po vrstvách a po jiných nutných částech (figurách) vč. dosypávek - spouštění a nošení materiálu - výměna částí zemní konstrukce znehodnocené klimatickými vlivy - ruční hutnění a výplň jam a prohlubní v podloží - úprava, očištění, ochrana a zhutnění podloží - svahování, hutnění a uzavírání povrchů svahů - zřízení lavic na svazích - udržování úložiště a jeho ochrana proti vodě - odvedení nebo obvedení vody v okolí úložiště a v úložišti - veškeré pomocné konstrukce umožňující provedení zemní konstrukce (příjezdy, sjezdy, nájezdy, lešení, podpěrné konstrukce, přemostění, zpevněné
plochy, zakrytí a pod.)
[7 empty] | Atributy položky: |  |  | Zhutnění podloží pod násypy: není nutné Ztížení ukládání sypaniny v blízkosti vedení, konstrukcí, objektů: není
| 22 |  | 17120 | [5 empty] | ULOŽENÍ SYPANINY DO NÁSYPŮ A NA SKLÁDKY BEZ ZHUTNĚNÍ | [8 empty] | M3 | 1028.454 | ____________ |  |  | ____________
uložení výkopu na skládku, položka (122938+131938)
(713,520+314,934)=1 028,4540 [A]
| Technická specifikace: | [9 empty] | položka zahrnuje: - kompletní provedení zemní konstrukce do předepsaného tvaru - ošetření úložiště po celou dobu práce v něm vč. klimatických opatření - ztížení v okolí vedení, konstrukcí a objektů a jejich dočasné zajištění - ztížení provádění ve ztížených podmínkách a stísněných prostorech - ztížené ukládání sypaniny pod vodu - ukládání po vrstvách a po jiných nutných částech (figurách) vč. dosypávek - spouštění a nošení materiálu - úprava, očištění a ochrana podloží a svahů - svahování, uzavírání povrchů svahů - udržování úložiště a jeho ochrana proti vodě - odvedení nebo obvedení vody v okolí úložiště a v úložišti - veškeré pomocné konstrukce umožňující provedení zemní konstrukce (příjezdy, sjezdy, nájezdy, lešení, podpěrné konstrukce, přemostění, zpevněné plochy, zakrytí a pod.)
| 23 |  | 17411 | [5 empty] | ZÁSYP JAM A RÝH ZEMINOU SE ZHUTNĚNÍM | [8 empty] | M3 | 210.156 | ____________ |  |  | ____________
zásyp jam propustku a nových čel u propustků, zásyp lapačů splavenin, materiál viz pol.č. 13193
(62,09+60,1+70.6+75+116.5+71.4+69,7)*0,4=210,1560 [A]
| Technická specifikace: | [9 empty] | položka zahrnuje: - kompletní provedení zemní konstrukce vč. výběru vhodného materiálu - úprava ukládaného materiálu vlhčením, tříděním, promícháním nebo vysoušením, příp. jiné úpravy za účelem zlepšení jeho mech. vlastností - hutnění i různé míry hutnění - ošetření úložiště po celou dobu práce v něm vč. klimatických opatření - ztížení v okolí vedení, konstrukcí a objektů a jejich dočasné zajištění - ztížení provádění vč. hutnění ve ztížených podmínkách a stísněných prostorech
- ztížené ukládání sypaniny pod vodu - ukládání po vrstvách a po jiných nutných částech (figurách) vč. dosypávek - spouštění a nošení materiálu - výměna částí zemní konstrukce znehodnocené klimatickými vlivy - ruční hutnění - udržování úložiště a jeho ochrana proti vodě - odvedení nebo obvedení vody v okolí úložiště a v úložišti - veškeré pomocné konstrukce umožňující provedení zemní konstrukce (příjezdy, sjezdy, nájezdy, lešení, podpěrné konstrukce, přemostění, zpevněné plochy, zakrytí a pod.)
| 24 |  | 17461 | [5 empty] | ZÁSYP JAM A RÝH Z HORNIN KAMENITÝCH | [8 empty] | M3 | 83.195 | ____________ |  |  | ____________
k položce č. 17481, včetně pořízení materiálu - viz položky č. 11313, 11332
35,655+47,540=83,1950 [A]
| Technická specifikace: | [9 empty] | položka zahrnuje: - kompletní provedení zemní konstrukce vč. výběru vhodného materiálu - úprava ukládaného materiálu vlhčením, tříděním, promícháním nebo vysoušením, příp. jiné úpravy za účelem zlepšení jeho mech. vlastností - hutnění i různé míry hutnění - ošetření úložiště po celou dobu práce v něm vč. klimatických opatření - ztížení v okolí vedení, konstrukcí a objektů a jejich dočasné zajištění - ztížení provádění vč. hutnění ve ztížených podmínkách a stísněných prostorech - ztížené ukládání sypaniny pod vodu - ukládání po vrstvách a po jiných nutných částech (figurách) vč. dosypávek - spouštění a nošení materiálu - výměna částí zemní konstrukce znehodnocené klimatickými vlivy - ruční hutnění - udržování úložiště a jeho ochrana proti vodě - odvedení nebo obvedení vody v okolí úložiště a v úložišti - veškeré pomocné konstrukce umožňující provedení zemní konstrukce (příjezdy, sjezdy, nájezdy, lešení, podpěrné konstrukce, přemostění, zpevněné plochy, zakrytí a pod.)
| 25 |  | 17481 | [5 empty] | ZÁSYP JAM A RÝH Z NAKUPOVANÝCH MATERIÁLŮ | [8 empty] | M3 | 74.422 | ____________ |  |  | ____________
zásyp propustků štěrkopískem, včetně nákupu a dovozu
(62,09+60,1+70.6+75+116.5+71.4+69,7)*0,3=157,6170 [A]
157,617-35,655-47,540=74,4220 [B]
| Technická specifikace: | [9 empty] | položka zahrnuje: - kompletní provedení zemní konstrukce vč. výběru vhodného materiálu - úprava ukládaného materiálu vlhčením, tříděním, promícháním nebo vysoušením, příp. jiné úpravy za účelem zlepšení jeho mech. vlastností - hutnění i různé míry hutnění - ošetření úložiště po celou dobu práce v něm vč. klimatických opatření - ztížení v okolí vedení, konstrukcí a objektů a jejich dočasné zajištění - ztížení provádění vč. hutnění ve ztížených podmínkách a stísněných prostorech - ztížené ukládání sypaniny pod vodu - ukládání po vrstvách a po jiných nutných částech (figurách) vč. dosypávek - spouštění a nošení materiálu - výměna částí zemní konstrukce znehodnocené klimatickými vlivy - ruční hutnění - udržování úložiště a jeho ochrana proti vodě - odvedení nebo obvedení vody v okolí úložiště a v úložišti - veškeré pomocné konstrukce umožňující provedení zemní konstrukce (příjezdy, sjezdy, nájezdy, lešení, podpěrné konstrukce, přemostění, zpevněné plochy, zakrytí a pod.)
[7 empty] | Atributy položky: |  |  | Kamenitý materiál: nakupovaný
| 26 |  | 18120 | [5 empty] | ÚPRAVA PLÁNĚ SE ZHUTNĚNÍM V HORNINĚ TŘ. II | [8 empty] | M2 | 316.765 | ____________ |  |  | ____________
plná konstrukce vozovky nad novými propustky
17,1*1,4+18,5*1,5+40,1*1,35+39,9*1,3+39,6*1,3+41,5*1,3+44,7*1,2=316,7650 [A] planimetrováno ze situace č.02
| Technická specifikace: | [9 empty] | položka zahrnuje úpravu pláně včetně vyrovnání výškových rozdílů. Míru zhutnění určuje projekt nebo normy.
| 27 |  | 18221 |  |  |  |  | a | ROZPROSTŘENÍ ORNICE VE SVAHU V TL DO 0,10M | [8 empty] | M2 | 370.8 | ____________ |  |  | ____________
v místech nově vybudovaných propustků vč. pořízení ornice (viz pol.č. 12293), dovozu a rozprostření
7,3+35+8,5+8,8+8,2+7+226+20+18+7+17+8=370,8000 [A] planimetrováno ze situace č.02 a z př. řezů č.04
| Technická specifikace: | [9 empty] | položka zahrnuje: nutné přemístění ornice z dočasných skládek vzdálených do 50m rozprostření ornice v předepsané tloušťce ve svahu přes 1:5
| 28 |  | 18241 | [5 empty] | ZALOŽENÍ TRÁVNÍKU RUČNÍM VÝSEVEM | [8 empty] | M2 | 370.8 | ____________ |  |  | ____________
7,3+35+8,5+8,8+8,2+7+226+20+18+7+17+8=370,8000 [A] planimetrováno ze situace č.02 a z př. řezů č.04
| Technická specifikace: | [9 empty] | Zahrnuje dodání předepsané travní směsi, její výsev na ornici, zalévání, první pokosení, to vše bez ohledu na sklon terénu
[7 empty] | Atributy položky: |  |  | Druh trávníku: luční Sklon svahu: přes 1:5 do 1:2
|  | 1 | [5 empty] | Zemní práce | [12 empty] | ____________
|  | 2 | [5 empty] | Základy
| 29 |  | 21361 | [5 empty] | DRENÁŽNÍ VRSTVY Z GEOTEXTILIE | [8 empty] | M2 | 94.63 | ____________ |  |  | ____________
separační geotextilie (300g/m2) izolace ŽB čel propustků č.3,4,5,6 a7
2,3*4+1,4*4+2,3*4+1,4*4+2,6*4,5+1,4*4,5+2,5*4,5+1,3*4,5+2,4*4,1+1,3*4,1+2,3*4,1+1,3*4,1=94,6300 [A] planimetrováno z výkresů propustků č. 06.3-06.7
| Technická specifikace: | [9 empty] | Položka zahrnuje: - dodávku předepsané geotextilie (včetně nutných přesahů) pro drenážní vrstvu, včetně mimostaveništní a vnitrostaveništní dopravy - provedení drenážní vrstvy předepsaných rozměrů a předepsaného tvaru
[7 empty] | Atributy položky: |  |  | Hmotnost geotextilie: do 300g/m2
| 30 |  | 27157 | [5 empty] | POLŠTÁŘE POD ZÁKLADY Z KAMENIVA TĚŽENÉHO | [8 empty] | M3 | 7.7694 | ____________ |  |  | ____________
štěrkopískový podsyp tl.50mm pod lapače splavenin štěrkopískový podsyp tl.100mm pod kanalizační šachtou u prupustku č.3 na výtoku štěrkopískový podsyp tl. do 100mm pod základy ŽB čel
2,15*2,35*0,05*2+3,14*0,75*0,75*0,1+5,05*2,25*0,1+5,05*2,25*0,1+5,55*2,25*0,1*2+5,15*2,25*0,1+5,15*2,25*0,1=7,7694 [A] planimetrováno z výkresů propustků č. 06.1-06.7
| Technická specifikace: | [9 empty] | položka zahrnuje zahrnuje dodávku kameniva předepsané frakce, včetně mimostaveništní a vnitrostaveništní dopravy, rozprostření se zhutněním
| 31 |  | 272314 | [5 empty] | ZÁKLADY Z PROSTÉHO BETONU DO C25/30 (B30) | [8 empty] | M3 | 42.734 | ____________ |  |  | ____________
betonové prahy u kamenné dlažby základy propustku, včetně sedlového lože
0,7*0,5*0,5+0,7*0,5*0,5+1,15*4*0,75+0,5*0,5*0,7+1,85*0,25+1,15*4*0,75+0,5*0,5*0,7+2,25*0,25+1,8*0,25*2+1,15*4,5*0,7*2+1,7*0,25*2+3,4*0,25+1,15*4,1*0,7+0,5*0,5*0,7+1,7*0,25*2+2*0,25+1,15*4,1*0,7+0,5*0,5*0,7+1,7*0,25*2+1,9*0,25+0,25*(6,1+8,6+7,4+2,5+8,2+7,5+7,6+8,4)+0,01*(6,1+8,6+7,4+2,5+8,2+7,5+7,6+8,4)=42,7340 [A]
planimetrováno z výkresů propustků č. 06.1-06.7
| Technická specifikace: | [9 empty] | - dodání čerstvého betonu (betonové směsi) požadované kvality, jeho uložení do požadovaného tvaru při jakékoliv hustotě výztuže, konzistenci čerstvého betonu a způsobu hutnění, ošetření a ochranu betonu, - zhotovení nepropustného, mrazuvzdorného betonu a betonu požadované trvanlivosti a vlastností, - užití potřebných přísad a technologií výroby betonu, - zřízení pracovních a dilatačních spar, včetně potřebných úprav, výplně, vložek, opracování, očištění a ošetření, - bednění požadovaných konstr. (i ztracené) s úpravou dle požadované kvality povrchu betonu, včetně odbedňovacích a odskružovacích prostředků, - podpěrné konstr. (skruže) a lešení všech druhů pro bednění, uložení čerstvého betonu, výztuže a doplňkových konstr., vč. požadovaných otvorů, ochranných a bezpečnostních opatření a základů těchto konstrukcí a lešení, - vytvoření kotevních čel, kapes, nálitků, a sedel, - zřízení všech požadovaných otvorů, kapes, výklenků, prostupů, dutin, drážek a pod., vč. ztížení práce a úprav kolem nich, - úpravy pro osazení výztuže, doplňkových konstrukcí a vybavení, - úpravy povrchu pro položení požadované izolace, povlaků a nátěrů, případně vyspravení, - ztížení práce u kabelových a injektážních trubek a ostatních zařízení osazovaných do betonu, - konstrukce betonových kloubů, upevnění kotevních prvků a doplňkových konstrukcí, - nátěry zabraňující soudržnost betonu a bednění, - výplň, těsnění a tmelení spar a spojů, - opatření povrchů betonu izolací proti zemní vlhkosti v částech, kde přijdou do styku se zeminou nebo kamenivem, - případné zřízení spojovací vrstvy u základů, - úpravy pro osazení zařízení ochrany konstrukce proti vlivu bludných proudů,
[7 empty] | Atributy položky: |  |  | Stupeň vlivu prostředí: XF3 Třída betonu: C25/30
| 32 |  | 272365 | [5 empty] | VÝZTUŽ ZÁKLADŮ Z OCELI 10505 | [8 empty] | T | 0.0847 | ____________ |  |  | ____________
0,01452+0,01452+0,02904+0,01331+0,01331=0,0847 [A] planimetrováno z výkresů propustků č. 06.3-06.7
| Technická specifikace: | [9 empty] | Položka zahrnuje veškerý materiál, výrobky a polotovary, včetně mimostaveništní a vnitrostaveništní dopravy (rovněž přesuny), včetně naložení a složení, případně s uložením - dodání betonářské výztuže v požadované kvalitě, stříhání, řezání, ohýbání a spojování do všech požadovaných tvarů (vč. armakošů) a uložení s požadovaným zajištěním polohy a krytí výztuže betonem, - veškeré svary nebo jiné spoje výztuže, - pomocné konstrukce a práce pro osazení a upevnění výztuže, - zednické výpomoci pro montáž betonářské výztuže,
- úpravy výztuže pro osazení doplňkových konstrukcí, - ochranu výztuže do doby jejího zabetonování, - úpravy výztuže pro zřízení železobetonových kloubů, kotevních prvků, závěsných ok a doplňkových konstrukcí, - veškerá opatření pro zajištění soudržnosti výztuže a betonu, - vodivé propojení výztuže, které je součástí ochrany konstrukce proti vlivům bludných proudů, vyvedení do měřících skříní nebo míst pro měření bludných proudů (vlastní měřící skříně se uvádějí položkami SD 74 - pol.č.74432). - povrchovou antikorozní úpravu výztuže, - separaci výztuže, - osazení měřících zařízení a úpravy pro ně, - osazení měřících skříní nebo míst pro měření bludných proudů.
[7 empty] | Atributy položky: |  |  | Průměr drátů: přes 12mm
| 33 |  | 272366 | [5 empty] | VÝZTUŽ ZÁKLADŮ Z KARI SÍTÍ | [8 empty] | T | 0.8695 | ____________ |  |  | ____________
0,06561+0,06440+0,06804+0,05589+0,6156=0,8695 [A] plnaimetrováno z výkresu propustku č. 06.3-06.7
| Technická specifikace: | [9 empty] | Položka zahrnuje veškerý materiál, výrobky a polotovary, včetně mimostaveništní a vnitrostaveništní dopravy (rovněž přesuny), včetně naložení a složení, případně s uložením - dodání betonářské výztuže v požadované kvalitě, stříhání, řezání, ohýbání a spojování do všech požadovaných tvarů (vč. armakošů) a uložení s požadovaným zajištěním polohy a krytí výztuže betonem, - veškeré svary nebo jiné spoje výztuže, - pomocné konstrukce a práce pro osazení a upevnění výztuže, - zednické výpomoci pro montáž betonářské výztuže, - úpravy výztuže pro osazení doplňkových konstrukcí, - ochranu výztuže do doby jejího zabetonování, - úpravy výztuže pro zřízení železobetonových kloubů, kotevních prvků, závěsných ok a doplňkových konstrukcí, - veškerá opatření pro zajištění soudržnosti výztuže a betonu, - vodivé propojení výztuže, které je součástí ochrany konstrukce proti vlivům bludných proudů, vyvedení do měřících skříní nebo míst pro měření bludných proudů (vlastní měřící skříně se uvádějí položkami SD 74 - pol.č.74432). - povrchovou antikorozní úpravu výztuže, - separaci výztuže, - osazení měřících zařízení a úpravy pro ně, - osazení měřících skříní nebo míst pro měření bludných proudů.
|  | 2 | [5 empty] | Základy | [12 empty] | ____________
|  | 3 | [5 empty] | Svislé konstrukce
| 34 |  | 311314 | [5 empty] | ZDI A STĚNY PODP A VOL Z PROST BET DO C25/30 (B30) | [8 empty] | M3 | 24.566 | ____________ |  |  | ____________
čela propustků, zaměřeno acad viz výkresy propustků
1,18*0,8*4+1,15*4*0,75+1,46*4,5*0,75+1,4*4,5*0,75+1,26*4,1*0,75+1,24*4,1*0,75=24,5660 [A]
| Technická specifikace: | [9 empty] | - dodání čerstvého betonu (betonové směsi) požadované kvality, jeho uložení do požadovaného tvaru při jakékoliv hustotě výztuže, konzistenci čerstvého betonu a způsobu hutnění, ošetření a ochranu betonu, - zhotovení nepropustného, mrazuvzdorného betonu a betonu požadované trvanlivosti a vlastností, - užití potřebných přísad a technologií výroby betonu, - zřízení pracovních a dilatačních spar, včetně potřebných úprav, výplně, vložek, opracování, očištění a ošetření, - bednění požadovaných konstr. (i ztracené) s úpravou dle požadované kvality povrchu betonu, včetně odbedňovacích a odskružovacích prostředků, - podpěrné konstr. (skruže) a lešení všech druhů pro bednění, uložení čerstvého betonu, výztuže a doplňkových konstr., vč. požadovaných otvorů, ochranných a bezpečnostních opatření a základů těchto konstrukcí a lešení, - vytvoření kotevních čel, kapes, nálitků, a sedel, - zřízení všech požadovaných otvorů, kapes, výklenků, prostupů, dutin, drážek a pod., vč. ztížení práce a úprav kolem nich, - úpravy pro osazení výztuže, doplňkových konstrukcí a vybavení, - úpravy povrchu pro položení požadované izolace, povlaků a nátěrů, případně vyspravení, - ztížení práce u kabelových a injektážních trubek a ostatních zařízení osazovaných do betonu, - konstrukce betonových kloubů, upevnění kotevních prvků a doplňkových konstrukcí, - nátěry zabraňující soudržnost betonu a bednění, - výplň, těsnění a tmelení spar a spojů, - opatření povrchů betonu izolací proti zemní vlhkosti v částech, kde přijdou do styku se zeminou nebo kamenivem, - případné zřízení spojovací vrstvy u základů, - úpravy pro osazení zařízení ochrany konstrukce proti vlivu bludných proudů,
[7 empty] | Atributy položky: |  |  | Stupeň vlivu prostředí: XF3 Třída betonu: C25/30
| 35 |  | 317325 | [5 empty] | ŘÍMSY ZE ŽELEZOBETONU DO C30/37 (B37) | [8 empty] | M3 | 6.3 | ____________ |  |  | ____________
římsy propustků C30/37-XF4
0,25*4+0,25*4+0,25*4,5*2+0,25*4,1+0,25*4,1=6,3000 [A] planimetrováno z výkresu propustků č.06.3-06,7
| Technická specifikace: | [9 empty] | položka zahrnuje:
- dodání čerstvého betonu (betonové směsi) požadované kvality, jeho uložení do požadovaného tvaru při jakékoliv hustotě výztuže, konzistenci čerstvého betonu a způsobu hutnění, ošetření a ochranu betonu, - zhotovení nepropustného, mrazuvzdorného betonu a betonu požadované trvanlivosti a vlastností, - užití potřebných přísad a technologií výroby betonu, - zřízení pracovních a dilatačních spar, včetně potřebných úprav, výplně, vložek, opracování, očištění a ošetření, - bednění požadovaných konstr. (i ztracené) s úpravou dle požadované kvality povrchu betonu, včetně odbedňovacích a odskružovacích prostředků, - podpěrné konstr. (skruže) a lešení všech druhů pro bednění, uložení čerstvého betonu, výztuže a doplňkových konstr., vč. požadovaných otvorů, ochranných a bezpečnostních opatření a základů těchto konstrukcí a lešení, - vytvoření kotevních čel, kapes, nálitků, a sedel, - zřízení všech požadovaných otvorů, kapes, výklenků, prostupů, dutin, drážek a pod., vč. ztížení práce a úprav kolem nich, - úpravy pro osazení výztuže, doplňkových konstrukcí a vybavení, - úpravy povrchu pro položení požadované izolace, povlaků a nátěrů, případně vyspravení, - ztížení práce u kabelových a injektážních trubek a ostatních zařízení osazovaných do betonu, - konstrukce betonových kloubů, upevnění kotevních prvků a doplňkových konstrukcí, - nátěry zabraňující soudržnost betonu a bednění, - výplň, těsnění a tmelení spar a spojů, - opatření povrchů betonu izolací proti zemní vlhkosti v částech, kde přijdou do styku se zeminou nebo kamenivem, - případné zřízení spojovací vrstvy u základů, - úpravy pro osazení zařízení ochrany konstrukce proti vlivu bludných proudů
[7 empty] | Atributy položky: |  |  | Stupeň vlivu prostředí: XF4
| 36 |  | 317365 | [5 empty] | VÝZTUŽ ŘÍMS Z OCELI 10505 | [8 empty] | T | 0.6211 | ____________ |  |  | ____________
výztuž říms propustků
0,0991+0,0991+0,222528+0,100186+0,100186=0,6211 [A] planimetrováno z výkresu propustků č. 06.3-06.7
| Technická specifikace: | [9 empty] | položka zahrnuje: - dodání betonářské výztuže v požadované kvalitě, stříhání, řezání, ohýbání a spojování do všech požadovaných tvarů (vč. armakošů) a uložení s požadovaným zajištěním polohy a krytí výztuže betonem, - veškeré svary nebo jiné spoje výztuže, - pomocné konstrukce a práce pro osazení a upevnění výztuže, - zednické výpomoci pro montáž betonářské výztuže, - úpravy výztuže pro osazení doplňkových konstrukcí, - ochranu výztuže do doby jejího zabetonování,
- úpravy výztuže pro zřízení železobetonových kloubů, kotevních prvků, závěsných ok a doplňkových konstrukcí, - veškerá opatření pro zajištění soudržnosti výztuže a betonu, - vodivé propojení výztuže, které je součástí ochrany konstrukce proti vlivům bludných proudů, vyvedení do měřících skříní nebo míst pro měření bludných proudů (vlastní měřící skříně se uvádějí položkami SD 74) - povrchovou antikorozní úpravu výztuže, - separaci výztuže, - osazení měřících zařízení a úpravy pro ně, - osazení měřících skříní nebo míst pro měření bludných proudů.
| 37 |  | 327211 | [5 empty] | ZDI OPĚRNÉ, ZÁRUBNÍ, NÁBŘEŽNÍ Z LOMOVÉHO KAMENE NA SUCHO | [8 empty] | M3 | 4.32 | ____________ |  |  | ____________
vyskládání opěrné zdi po vybudování propustku č.1 do původního tvaru použije se původní materiál, viz pol.č. 96612
1,8*0,6*4=4,3200 [A] planimetrováno ze situace a př. řezů (výkresy č. 02, 05, 06.1)
| Technická specifikace: | [9 empty] | položka zahrnuje dodávku a osazení lomového kamene, jeho výběr a případnou úpravu
[7 empty] | Atributy položky: |  |  | Funkce zdi: nábřežní Úprava líce zdiva: jednostranně lícované
| 38 |  | 327213 | [5 empty] | OBKLAD ZDÍ OPĚR, ZÁRUB, NÁBŘEŽ Z LOM KAMENE | [8 empty] | M3 | 4.866 | ____________ |  |  | ____________
kamenná vyzdívka čel propustků
0,15*(1,18*4+1,15*4+1,46*4,5+1,4*4,5+1,26*4,1+1,24*4,1)=4,8660 [A] planimetrováno z výkresů propustků č.06.3-06.7
| Technická specifikace: | [9 empty] | položka zahrnuje dodávku a osazení lomového kamene, jeho výběr a případnou úpravu, jeho případné kotvení se všemi souvisejícími materiály a pracemi, dodávku předepsané malty, spárování.
[7 empty] | Atributy položky: |  |  | Funkce zdi: obkladní Úprava líce zdiva: jednostranně lícované
| 39 |  | 38636 | [5 empty] | VÝZTUŽ KOMPL KONSTR JÍMEK Z OCELI | [8 empty] | T | 0.6309 | ____________ |  |  | ____________
ocel 10505 výztuž lapačů splavenin u propustků č.1 a č.2 na vtoku počet lapačů splavenin viz. pol. 93641
0,3212+0,3097=0,6309 [A] planimetrováno z výkresů výztuže lapačů splavenin č.07 a 08
| Technická specifikace: | [9 empty] | Položka zahrnuje veškerý materiál, výrobky a polotovary, včetně mimostaveništní a vnitrostaveništní dopravy (rovněž přesuny), včetně naložení a
složení, případně s uložením - dodání betonářské výztuže v požadované kvalitě, stříhání, řezání, ohýbání a spojování do všech požadovaných tvarů (vč. armakošů) a uložení s požadovaným zajištěním polohy a krytí výztuže betonem, - veškeré svary nebo jiné spoje výztuže, - pomocné konstrukce a práce pro osazení a upevnění výztuže, - zednické výpomoci pro montáž betonářské výztuže, - úpravy výztuže pro osazení doplňkových konstrukcí, - ochranu výztuže do doby jejího zabetonování, - úpravy výztuže pro zřízení železobetonových kloubů, kotevních prvků, závěsných ok a doplňkových konstrukcí, - veškerá opatření pro zajištění soudržnosti výztuže a betonu, - vodivé propojení výztuže, které je součástí ochrany konstrukce proti vlivům bludných proudů, vyvedení do měřících skříní nebo míst pro měření bludných proudů (vlastní měřící skříně se uvádějí položkami SD 74 - pol.č.74432). - povrchovou antikorozní úpravu výztuže, - separaci výztuže, - osazení měřících zařízení a úpravy pro ně, - osazení měřících skříní nebo míst pro měření bludných proudů.
|  | 3 | [5 empty] | Svislé konstrukce | [12 empty] | ____________
|  | 4 | [5 empty] | Vodorovné konstrukce
| 40 |  | 451312 | [5 empty] | PODKLADNÍ A VÝPLŇOVÉ VRSTVY Z PROSTÉHO BETONU C12/15 | [8 empty] | M3 | 3.858 | ____________ |  |  | ____________
podkladní beton C12/15-X0 pod základy ŽB čel a úložných prahů propustků
0,7*0,7*0,1+0,7*0,7*0,1+0,7*0,7*0,1+1,350*4,2*0,1+1,35*4,2*0,1+0,7*0,7*0,1+1,350*4,7*0,1*2+1,35*4,3*0,1+0,7*0,7*0,1+1,35*4,3*0,1+0,7*0,7*0,1=3,8580 [A] planimetrováno z výkresů propustků č. 06.1-06.7
| Technická specifikace: | [9 empty] | - dodání čerstvého betonu (betonové směsi) požadované kvality, jeho uložení do požadovaného tvaru při jakékoliv hustotě výztuže, konzistenci čerstvého betonu a způsobu hutnění, ošetření a ochranu betonu, - zhotovení nepropustného, mrazuvzdorného betonu a betonu požadované trvanlivosti a vlastností, - užití potřebných přísad a technologií výroby betonu, - zřízení pracovních a dilatačních spar, včetně potřebných úprav, výplně, vložek, opracování, očištění a ošetření, - bednění požadovaných konstr. (i ztracené) s úpravou dle požadované kvality povrchu betonu, včetně odbedňovacích a odskružovacích prostředků, - podpěrné konstr. (skruže) a lešení všech druhů pro bednění, uložení čerstvého betonu, výztuže a doplňkových konstr., vč. požadovaných otvorů,
ochranných a bezpečnostních opatření a základů těchto konstrukcí a lešení, - vytvoření kotevních čel, kapes, nálitků, a sedel, - zřízení všech požadovaných otvorů, kapes, výklenků, prostupů, dutin, drážek a pod., vč. ztížení práce a úprav kolem nich, - úpravy pro osazení výztuže, doplňkových konstrukcí a vybavení, - úpravy povrchu pro položení požadované izolace, povlaků a nátěrů, případně vyspravení, - ztížení práce u kabelových a injektážních trubek a ostatních zařízení osazovaných do betonu, - konstrukce betonových kloubů, upevnění kotevních prvků a doplňkových konstrukcí, - nátěry zabraňující soudržnost betonu a bednění, - výplň, těsnění a tmelení spar a spojů, - opatření povrchů betonu izolací proti zemní vlhkosti v částech, kde přijdou do styku se zeminou nebo kamenivem, - případné zřízení spojovací vrstvy u základů, - úpravy pro osazení zařízení ochrany konstrukce proti vlivu bludných proudů
[7 empty] | Atributy položky: |  |  | Typ konstrukce: desky
| 41 |  | 46111 | [5 empty] | PATKY Z DÍLCŮ BETON | [8 empty] | M3 | 1.26 | ____________ |  |  | ____________
podkladní práh (podkladky)
0,18*0,25*(3+4+5+4+4+4+4)=1,2600 [A] planimetrováno z výkresů propustků č. 06.1-06.7
| Technická specifikace: | [9 empty] | položka zahrnuje: - nutné zemní práce (hloubení rýh a pod.) - dodání dílce požadovaného tvaru a vlastností, jeho skladování, doprava a osazení do definitivní polohy, včetně komplexní technologie výroby a montáže dílců, ošetření a ochrana dílců, - u dílců železobetonových a předpjatých veškerá výztuž, případně i tuhé kovové prvky a závěsná oka, - úpravy a zařízení pro uložení a transport dílce, - veškeré požadované úpravy dílců, včetně doplňkových konstrukcí a vybavení, - sestavení dílce na stavbě včetně montážních zařízení, plošin a prahů a pod., - výplň, těsnění a tmelení spár a spojů, - očištění a ošetření úložných ploch, - zednické výpomoce pro montáž dílců, - označení dílce výrobním štítkem nebo jiným způsobem, - úpravy dílce pro dodržení požadované přesnosti jeho osazení, včetně případných měření, - veškerá zařízení pro zajištění stability v každém okamžiku, - další práce dané případně specifikací k příslušnému prefabrik. dílci (úprava pohledových ploch, příp. rubových ploch, osazení měřících zařízení, zkoušení
a měření dílců a pod.).
| 42 |  | 465512 | [5 empty] | DLAŽBY Z LOMOVÉHO KAMENE | [8 empty] | M3 | 30.66 | ____________ |  |  | ____________
dlažba z lomového kamene do betonového lože C25/30-XF2 celk. tloušťka 300mm, včetně vyspárování
(12,4+4,6+16,1+1+6,1+5+7,4+5,7+8,4+8,7+7,9+6,2+7,1+5,6)*0,3=30,6600 [A] planimetrováno ze situace výkres č.02
| Technická specifikace: | [9 empty] | položka zahrnuje: - nutné zemní práce (svahování, úpravu pláně a pod.) - zřízení spojovací vrstvy - zřízení lože dlažby z cementové malty předepsané kvality a předepsané tloušťky - dodávku a položení dlažby z lomového kamene do předepsaného tvaru - spárování, těsnění, tmelení a vyplnění spar MC případně s vyklínováním - úprava povrchu pro odvedení srážkové vody
[7 empty] | Atributy položky: |  |  | Tloušťka dlažby: do 150mm
|  | 4 | [5 empty] | Vodorovné konstrukce | [12 empty] | ____________
|  | 5 | [5 empty] | Komunikace
| 43 |  | 56333 | [5 empty] | VOZOVKOVÉ VRSTVY ZE ŠTĚRKODRTI TL. DO 150MM | [8 empty] | M2 | 316.765 | ____________ |  |  | ____________
štěrkodrť fr. 0/63 ŠD , ČSN 73 6126 propustek č.1 v km 0,07900....17,1m2*1,4 propustek č.2 v km 0,30100....18,5m2*1,5 propustek č.3 v km 0,69600....40,1m2*1,35 propustek č.4 v km 0,76400....39,9m2*1,3 propustek č.5 v km 0,84600....39,6m2*1,3 propustek č.6 v km 0,96200....41,5m2*1,3 propustek č.7 v km 1,08600....44,7m2*1,2
17,1*1,4+18,5*1,5+40,1*1,35+39,9*1,3+39,6*1,3+41,5*1,3+44,7*1,2=316,7650 [A] planimetrováno ze situace č.02 a z výkresů propustků č.06.1-06.7
| Technická specifikace: | [9 empty] | - dodání kameniva předepsané kvality a zrnitosti - rozprostření a zhutnění vrstvy v předepsané tloušťce - zřízení vrstvy bez rozlišení šířky, pokládání vrstvy po etapách - nezahrnuje postřiky, nátěry
[7 empty] | Atributy položky: |  |  | Tloušťka vrstvy: 150mm
| 44 |  | 56334 | [5 empty] | VOZOVKOVÉ VRSTVY ZE ŠTĚRKODRTI TL. DO 200MM | [8 empty] | M2 | 258.81 | ____________ |  |  | ____________
štěrkodrť fr. 0/32 ŠD ,ČSN 73 6126 propustek č.1 v km 0,07900....17,1m2*1,05 propustek č.2 v km 0,30100....18,5m2*1,05 propustek č.3 v km 0,69600....40,1m2*1,05 propustek č.4 v km 0,76400....39,9m2*1,05 propustek č.5 v km 0,84600....39,6m2*1,05 propustek č.6 v km 0,96200....41,5m2*1,05 propustek č.7 v km 1,08600....44,7m2*1,05
17,1*1,2+18,5*1,2+(40,1+39,9+39,6+41,5+44,7)*1,05=258,8100 [A] planimetrováno ze situace č.02 a z výkresů propustků č.06.1-06.7
| Technická specifikace: | [9 empty] | - dodání kameniva předepsané kvality a zrnitosti - rozprostření a zhutnění vrstvy v předepsané tloušťce - zřízení vrstvy bez rozlišení šířky, pokládání vrstvy po etapách - nezahrnuje postřiky, nátěry
[7 empty] | Atributy položky: |  |  | Tloušťka vrstvy: 200mm
| 45 |  | 567326 | [5 empty] | VRSTVY PRO OBNOVU A OPRAVY Z RECYKL MATERIÁLU TL DO 100MM | [8 empty] | M2 | 28.82 | ____________ |  |  | ____________
R-mat tl. 100mm, hospodářské sjezdy km 0,65200 vlevo šířka 11,2m; délka 1,0m; plocha úpravy 9,5m2 km 0,70300 vlevo šířka 8,5m; délka 1,0m; plocha úpravy 8,0m2 km 0,72000 vpravo šířka 4,0m; délka 1,0m; plocha úpravy 4,0m2 km 1,01000 vpravo šířka 5,25m; délka 1,0m; plocha úpravy 4,7m2
(9,5+8+4+4,7)*1,1=28,8200 [A] planimetrováno ze situace výkres č.02
| Technická specifikace: | [9 empty] | - dodání recyklátu v požadované kvalitě - očištění podkladu - uložení recyklátu dle předepsaného technologického předpisu, zhutnění vrstvy v předepsané tloušťce - zřízení vrstvy bez rozlišení šířky, pokládání vrstvy po etapách, včetně pracovních spar a spojů - úpravu napojení, ukončení - nezahrnuje postřiky, nátěry
[7 empty] | Atributy položky: |  |  | Tloušťka vrstvy: 100mm
| 46 |  | 56932 | [5 empty] | ZPEVNĚNÍ KRAJNIC ZE ŠTĚRKODRTI TL. DO 100MM | [8 empty] | M2 | 1839 | ____________ |  |  | ____________
štěrkodrť fr. 0-32
1300*0,75+368*0,5+76*0,5+856*0,75=1 839,0000 [A] planimetrováno ze situace (výkres č.02)
| Technická specifikace: | [9 empty] | - dodání kameniva předepsané kvality a zrnitosti - rozprostření a zhutnění vrstvy v předepsané tloušťce - zřízení vrstvy bez rozlišení šířky, pokládání vrstvy po etapách
[7 empty] | Atributy položky: |  |  | Tloušťka vrstvy: 100mm
| 47 |  | 572121 | [5 empty] | INFILTRAČNÍ POSTŘIK Z ASFALTOVÉ EMULZE DO 1,0KG/M2 | [8 empty] | M2 | 252.914 | ____________ |  |  | ____________
v místech plné konstrukce vozovky na vrstvu ŠD tl.200 mm propustek č.1 v km 0,07900....17,1m2*1,15 propustek č.2 v km 0,30100....18,5m2*1,15 propustek č.3 v km 0,69600....40,1m2*1,03 propustek č.4 v km 0,76400....39,9m2*1,03 propustek č.5 v km 0,84600....39,6m2*1,03 propustek č.6 v km 0,96200....41,5m2*1,03 propustek č.7 v km 1,08600....44,7m2*1,03
17,1*1,15+18,5*1,15+40,1*1,03+39,9*1,03+39,6*1,03+41,5*1,03+44,7*1,03=252,9140 [A] planimetrováno ze situace č.02 a z výkresů propustků č.06.1-06.7
| Technická specifikace: | [9 empty] | - dodání všech předepsaných materiálů pro postřiky v předepsaném množství - provedení dle předepsaného technologického předpisu - zřízení vrstvy bez rozlišení šířky, pokládání vrstvy po etapách - úpravu napojení, ukončení
| 48 |  | 572213 | [5 empty] | SPOJOVACÍ POSTŘIK Z ASFALTOVÉ EMULZE DO 0,5KG/M2 | [8 empty] | M2 | 13046.724 | ____________ |  |  | ____________
Asf.emulze- postřik spojovací 0,2 kg/m2 PS EK ČSN 73 6129....6510m2 Asf.emulze- postřik spojovací 0,3 kg/m2 PS EK ČSN 73 6129....6510m2 hospodářské sjezdy - Asf. postřik spojovací 0,2 kg/m2 : km 0,65200 vlevo šířka 11,2m; délka 1,0m; plocha úpravy 9,5m2 km 0,70300 vlevo šířka 8,5m; délka 1,0m; plocha úpravy 8,0m2 km 0,72000 vpravo šířka 4,0m; délka 1,0m; plocha úpravy 4,0m2 km 1,01000 vpravo šířka 5,25m; délka 1,0m; plocha úpravy 4,7m2
6510+6510+(9,5+8+4+4,7)*1,02=13 046,7240 [A] planimetrováno ze situace č.02
| Technická specifikace: | [9 empty] | - dodání všech předepsaných materiálů pro postřiky v předepsaném množství - provedení dle předepsaného technologického předpisu - zřízení vrstvy bez rozlišení šířky, pokládání vrstvy po etapách - úpravu napojení, ukončení
| 49 |  | 574A03 | [5 empty] | ASFALTOVÝ BETON PRO OBRUSNÉ VRSTVY ACO 11 | [8 empty] | M3 | 281.1 | ____________ |  |  | ____________
ACO 11 50/70 (ABS II); ČSN EN 13108-1, minimálně tl. 40mm, mezi propustky: km 0,0000-km 0,0770 ....15,9m3 km 0,0806-km 0,2990....40,4m3 km 0,3030-km 0,6910....88,3m3 km 0,6990-km 0,7590....12,4m3 km 0,7664-km 0,8430....17m3 km 0,8500-km 0,9590....27,4m3 km 0,9665-km 1,0820....29,3m3 km 1,0820-km 1,3000....50,4m3
15,9+40,4+88,3+12,4+17+27,4+29,3+50,4=281,1000 [A] planimetrováno ze situaceč.02 a z př. řezů č.04-viz. tabulky výkazu výměr, které jsou součásti soupisu prací
| Technická specifikace: | [9 empty] | - dodání směsi v požadované kvalitě - očištění podkladu - uložení směsi dle předepsaného technologického předpisu, zhutnění vrstvy v předepsané tloušťce - zřízení vrstvy bez rozlišení šířky, pokládání vrstvy po etapách, včetně pracovních spar a spojů - úpravu napojení, ukončení podél obrubníků, dilatačních zařízení, odvodňovacích proužků, odvodňovačů, vpustí, šachet a pod. - nezahrnuje postřiky, nátěry - nezahrnuje těsnění podél obrubníků, dilatačních zařízení, odvodňovacích proužků, odvodňovačů, vpustí, šachet a pod.
| 50 |  | 574A33 | [5 empty] | ASFALTOVÝ BETON PRO OBRUSNÉ VRSTVY ACO 11 TL. 40MM | [8 empty] | M2 | 241.4 | ____________ |  |  | ____________
ACO 11 50/70 (ABS II) tl.40 mm; ČSN EN 13108-1 propustek č.1 v km 0,07900....17,1m2 propustek č.2 v km 0,30100....18,5m2 propustek č.3 v km 0,69600....40,1m2 propustek č.4 v km 0,76400....39,9m2 propustek č.5 v km 0,84600....39,6m2 propustek č.6 v km 0,96200....41,5m2 propustek č.7 v km 1,08600....44,7m2
17,1+18,5+40,1+39,9+39,6+41,5+44,7=241,4000 [A]
planimetrováno ze situace č.02 a z výkresů propustků č.06.1-06.7
| Technická specifikace: | [9 empty] | - dodání směsi v požadované kvalitě - očištění podkladu - uložení směsi dle předepsaného technologického předpisu, zhutnění vrstvy v předepsané tloušťce - zřízení vrstvy bez rozlišení šířky, pokládání vrstvy po etapách, včetně pracovních spar a spojů - úpravu napojení, ukončení podél obrubníků, dilatačních zařízení, odvodňovacích proužků, odvodňovačů, vpustí, šachet a pod. - nezahrnuje postřiky, nátěry - nezahrnuje těsnění podél obrubníků, dilatačních zařízení, odvodňovacích proužků, odvodňovačů, vpustí, šachet a pod.
| 51 |  | 574C05 | [5 empty] | ASFALTOVÝ BETON PRO LOŽNÍ VRSTVY ACL 16 | [8 empty] | M3 | 76.2 | ____________ |  |  | ____________
ACL 16 50/70 (ABH II); ČSN EN 13108-1 vyrovnávka upadlých krajnic mezi propustky tl. do120mm, po vrstvách 50-70 mm km 0,0000-km 0,0770 ....0m3 km 0,0806-km 0,2990....12,5m3 km 0,3030-km 0,6910....16,4m3 km 0,6990-km 0,7590....0m3 km 0,7664-km 0,8430....9,4m3 km 0,8500-km 0,9590....20,3m3 km 0,9665-km 1,0820....12,3m3 km 1,0820-km 1,3000....5,3m3
0+12,5+16,4+0+9,4+20,3+12,3+5,3=76,2000 [A] planimetrováno ze situace č.02 a z př. řezů 04 - viz. tabulky výkazu výměr, které jsou součástí soupisu prací
| Technická specifikace: | [9 empty] | - dodání směsi v požadované kvalitě - očištění podkladu - uložení směsi dle předepsaného technologického předpisu, zhutnění vrstvy v předepsané tloušťce - zřízení vrstvy bez rozlišení šířky, pokládání vrstvy po etapách, včetně pracovních spar a spojů - úpravu napojení, ukončení podél obrubníků, dilatačních zařízení, odvodňovacích proužků, odvodňovačů, vpustí, šachet a pod. - nezahrnuje postřiky, nátěry - nezahrnuje těsnění podél obrubníků, dilatačních zařízení, odvodňovacích proužků, odvodňovačů, vpustí, šachet a pod.
| 52 |  | 574C55 | [5 empty] | ASFALTOVÝ BETON PRO LOŽNÍ VRSTVY ACL 16 TL. 60MM | [8 empty] | M2 | 252.914 | ____________ |  |  | ____________
ACL 16 50/70 (ABH II) 60 mm; ČSN EN 13108-1 propustek č.1 v km 0,07900....17,1m2*1,15 propustek č.2 v km 0,30100....18,5m2*1,15 propustek č.3 v km 0,69600....40,1m2*1,03
propustek č.4 v km 0,76400....39,9m2*1,03 propustek č.5 v km 0,84600....39,6m2*1,03 propustek č.6 v km 0,96200....41,5m2*1,03 propustek č.7 v km 1,08600....44,7m2*1,03
17,1*1,15+18,5*1,15+(40,1+39,9+39,6+41,5+44,7)*1,03=252,9140 [A] planimetrováno ze situace č.02 a z výkresů propustků č.06.1-06.7
| Technická specifikace: | [9 empty] | - dodání směsi v požadované kvalitě - očištění podkladu - uložení směsi dle předepsaného technologického předpisu, zhutnění vrstvy v předepsané tloušťce - zřízení vrstvy bez rozlišení šířky, pokládání vrstvy po etapách, včetně pracovních spar a spojů - úpravu napojení, ukončení podél obrubníků, dilatačních zařízení, odvodňovacích proužků, odvodňovačů, vpustí, šachet a pod. - nezahrnuje postřiky, nátěry - nezahrnuje těsnění podél obrubníků, dilatačních zařízení, odvodňovacích proužků, odvodňovačů, vpustí, šachet a pod.
| 53 |  | 574E56 | [5 empty] | ASFALTOVÝ BETON PRO PODKLADNÍ VRSTVY ACP 16+ TL. 60MM | [8 empty] | M2 | 246.228 | ____________ |  |  | ____________
ACP 16+ 50/70 (OKS I) 60 mm; ČSN EN 13108-1 propustek č.1 v km 0,07900....17,1m2*1,02 propustek č.2 v km 0,30100....18,5m2*1,02 propustek č.3 v km 0,69600....40,1m2*1,02 propustek č.4 v km 0,76400....39,9m2*1,02 propustek č.5 v km 0,84600....39,6m2*1,02 propustek č.6 v km 0,96200....41,5m2*1,02 propustek č.7 v km 1,08600....44,7m2*1,02
(17,1+18,5+40,1+39,9+39,6+41,5+44,7)*1,02=246,2280 [A] planimetrováno ze situace č.02 a z výkresů propustků č.06.1-06.7
| Technická specifikace: | [9 empty] | - dodání směsi v požadované kvalitě - očištění podkladu - uložení směsi dle předepsaného technologického předpisu, zhutnění vrstvy v předepsané tloušťce - zřízení vrstvy bez rozlišení šířky, pokládání vrstvy po etapách, včetně pracovních spar a spojů - úpravu napojení, ukončení podél obrubníků, dilatačních zařízení, odvodňovacích proužků, odvodňovačů, vpustí, šachet a pod. - nezahrnuje postřiky, nátěry - nezahrnuje těsnění podél obrubníků, dilatačních zařízení, odvodňovacích proužků, odvodňovačů, vpustí, šachet a pod.
| 54 |  | 58920 | [5 empty] | VÝPLŇ SPAR MODIFIKOVANÝM ASFALTEM | [8 empty] | M | 10.7 | ____________ |  |  | ____________
zalití pružnou zálivkou, tl. do120mm, napojení na stávající stav
5+5,7=10,7000 [A] planimetrováno ze situace č.02
| Technická specifikace: | [9 empty] | položka zahrnuje: - dodávku předepsaného materiálu - vyčištění a výplň spar tímto materiálem
|  | 5 | [5 empty] | Komunikace | [12 empty] | ____________
|  | 6 | [5 empty] | Úpravy povrchů, podlahy, výplně otvorů
| 55 |  | 626212 | [5 empty] | REPROFILACE VODOROVNÝCH PLOCH SHORA SANAČNÍ MALTOU JEDNOVRST TL 20MM | [8 empty] | M2 | 92.7 | ____________ |  |  | ____________
sanace římsy opěrné zdi hrubou sanační maltou km 0,00000-0,10300 vpravo
0,9*103=92,7000 [A] planimetrováno ze situace (výkres č.02)
| Technická specifikace: | [9 empty] | položka zahrnuje: dodávku veškerého materiálu potřebného pro předepsanou úpravu v předepsané kvalitě nutné vyspravení podkladu, případně zatření spar zdiva položení vrstvy v předepsané tloušťce potřebná lešení a podpěrné konstrukce
|  | 6 | [5 empty] | Úpravy povrchů, podlahy, výplně otvorů | [12 empty] | ____________
|  | 7 | [5 empty] | Přidružená stavební výroba
| 56 |  | 711111 | [5 empty] | IZOLACE BĚŽNÝCH KONSTRUKCÍ PROTI ZEMNÍ VLHKOSTI ASFALTOVÝMI NÁTĚRY | [8 empty] | M2 | 283.89 | ____________ |  |  | ____________
skladba:1xALP - penetrační lak, 2xALN - asfaltový izolační nátěr izolace ŽB čel u propustků č.3,4,5,6,a7
2,3*4*3+1,4*4*3+2,3*4*3+1,4*4*3+2,6*4,5*3+1,4*4,5*3+2,5*4,5*3+1,3*4,5*3+2,4*4,1*3+1,3*4,1*3+2,3*4,1*3+1,3*4,1*3=283,8900 [A] planimetrováno z výkresů propustků č. 06.3-06.7
| Technická specifikace: | [9 empty] | položka zahrnuje: - dodání předepsaného izolačního materiálu - očištění a ošetření podkladu, zadávací dokumentace může zahrnout i případné vyspravení - zřízení izolace jako kompletního povlaku, případně komplet. soustavy nebo systému podle příslušného technolog. předpisu
- zřízení izolace i jednotlivých vrstev po etapách, včetně pracovních spár a spojů - úprava u okrajů, rohů, hran, dilatačních i pracovních spojů, kotev, obrubníků, dilatačních zařízení, odvodnění, otvorů, neizolovaných míst a pod. - zajištění odvodnění povrchu izolace, včetně odvodnění nejnižších míst, pokud dokumentace pro zadání stavby nestanoví jinak - ochrana izolace do doby zřízení definitivní ochranné vrstvy nebo konstrukce - úprava, očištění a ošetření prostoru kolem izolace - provedení požadovaných zkoušek - nezahrnuje ochranné vrstvy, např. geotextilii
[7 empty] | Atributy položky: |  |  | Plocha: svislá
|  | 7 | [5 empty] | Přidružená stavební výroba | [12 empty] | ____________
|  | 8 | [5 empty] | Potrubí
| 57 |  | 82458 | [5 empty] | POTRUBÍ Z TRUB ŽELEZOBETONOVÝCH DN DO 600MM | [8 empty] | M | 65.2 | ____________ |  |  | ____________
dodávka a montáž, propustky č. 1-7
6,9+9,3+9+2,5+9,6+9,1+9+9,8=65,2000 [A] planimetrováno z výkresů propustků č. 06.1-06.7
| Technická specifikace: | [9 empty] | položky pro zhotovení potrubí platí bez ohledu na sklon zahrnuje: - výrobní dokumentaci (včetně technologického předpisu) - dodání veškerého trubního a pomocného materiálu (trouby, trubky, tvarovky, spojovací a těsnící materiál a pod.), podpěrných, závěsných a upevňovacích prvků, včetně potřebných úprav - úprava a příprava podkladu a podpěr, očištění a ošetření podkladu a podpěr - zřízení plně funkčního potrubí, kompletní soustavy, podle příslušného technologického předpisu - zřízení potrubí i jednotlivých částí po etapách, včetně pracovních spar a spojů, pracovního zaslepení konců a pod. - úprava prostupů, průchodů šachtami a komorami, okolí podpěr a vyústění, zaústění, napojení, vyvedení a upevnění odpad. výustí - ochrana potrubí nátěrem (vč. úpravy povrchu), případně izolací, nejsou-li tyto práce předmětem jiné položky - úprava, očištění a ošetření prostoru kolem potrubí - položky platí pro práce prováděné v prostoru zapaženém i nezapaženém a i v kolektorech, chráničkách - položky zahrnují i práce spojené s nutnými obtoky, převáděním a čerpáním vody nezahrnuje zkoušky vodotěsnosti a televizní prohlídku
[7 empty] | Atributy položky: |  |  | Druh trub: hrdlové Sklon potrubí: do 20%
Umístění potrubí: v otevřeném výkopu
| 58 |  | 87446 | [5 empty] | POTRUBÍ Z TRUB PLAST ODPADNÍCH DN DO 400MM | [8 empty] | M | 21 | ____________ |  |  | ____________
provizorní obtokové potrubí pro převedení toku při výstavbě propustku č.3 montáž a demontáž, včetně zemní hrázky
21=21,0000 [A]
| Technická specifikace: | [9 empty] | položky pro zhotovení potrubí platí bez ohledu na sklon zahrnuje: - výrobní dokumentaci (včetně technologického předpisu) - dodání veškerého trubního a pomocného materiálu (trouby, trubky, tvarovky, spojovací a těsnící materiál a pod.), podpěrných, závěsných a upevňovacích prvků, včetně potřebných úprav - úprava a příprava podkladu a podpěr, očištění a ošetření podkladu a podpěr - zřízení plně funkčního potrubí, kompletní soustavy, podle příslušného technologického předpisu - zřízení potrubí i jednotlivých částí po etapách, včetně pracovních spar a spojů, pracovního zaslepení konců a pod. - úprava prostupů, průchodů šachtami a komorami, okolí podpěr a vyústění, zaústění, napojení, vyvedení a upevnění odpad. výustí - ochrana potrubí nátěrem (vč. úpravy povrchu), případně izolací, nejsou-li tyto práce předmětem jiné položky - úprava, očištění a ošetření prostoru kolem potrubí - položky platí pro práce prováděné v prostoru zapaženém i nezapaženém a i v kolektorech, chráničkách - položky zahrnují i práce spojené s nutnými obtoky, převáděním a čerpáním vody nezahrnuje tlakové zkoušky ani proplach a dezinfekci
[7 empty] | Atributy položky: |  |  | DN trub: 400mm Materiál: PE Sklon potrubí: do 20% Umístění potrubí: v otevřeném výkopu
| 59 |  | 894158 | [5 empty] | ŠACHTY KANALIZAČNÍ Z BETON DÍLCŮ NA POTRUBÍ DN DO 600MM | [8 empty] | KUS | 1 | ____________ |  |  | ____________
šachta na výtoku propustku č.3, včetně betonového poklopu B125,
1=1,0000 [A] výkres propustku č.06.3
| Technická specifikace: | [9 empty] | položka zahrnuje: - poklopy s rámem, mříže s rámem, stupadla, žebříky, stropy z bet. dílců a pod. - předepsané betonové skruže, prefabrikované nebo monolitické betonové dno a není-li uvedeno jinak i podkladní vrstvu (z kameniva nebo betonu). - dodání dílce požadovaného tvaru a vlastností, jeho skladování, doprava a osazení do definitivní polohy, včetně komplexní technologie výroby a
montáže dílců, ošetření a ochrana dílců, - u dílců železobetonových a předpjatých veškerá výztuž, případně i tuhé kovové prvky a závěsná oka, - úpravy a zařízení pro uložení a transport dílce, - veškeré požadované úpravy dílců, včetně doplňkových konstrukcí a vybavení, - sestavení dílce na stavbě včetně montážních zařízení, plošin a prahů a pod., - výplň, těsnění a tmelení spár a spojů, - očištění a ošetření úložných ploch, - zednické výpomoce pro montáž dílců, - označení dílce výrobním štítkem nebo jiným způsobem, - úpravy dílce pro dodržení požadované přesnosti jeho osazení, včetně případných měření, - veškerá zařízení pro zajištění stability v každém okamžiku
[7 empty] | Atributy položky: |  |  | Obložení dna: betonem Výška vstupu: do 1,5m
| 60 |  | 899305 |  |  |  |  | a | ORIENTAČNÍ SLOUPEK | [8 empty] | KUS | 1 | ____________ |  |  | ____________
orientační sloupek u kanalizační šachty u propustku č.3
1=1,0000 [A] výkres propustku č.06.3
| Technická specifikace: | [9 empty] | - Položka zahrnuje veškerý materiál, výrobky a polotovary, včetně mimostaveništní a vnitrostaveništní dopravy (rovněž přesuny), včetně naložení a složení,případně s uložením.
| 61 |  | 899524 | [5 empty] | OBETONOVÁNÍ POTRUBÍ Z PROSTÉHO BETONU DO C25/30 (B30) | [8 empty] | M3 | 10.22 | ____________ |  |  | ____________
obetonování propustků tl. 100mm
0,2*(6,4+7,4+7,9+2,4+6,7+7,5+6+6,8)=10,2200 [A] planimetrováno z výkresů propustků č. 06.1-06.7
| Technická specifikace: | [9 empty] | - dodání čerstvého betonu (betonové směsi) požadované kvality, jeho uložení do požadovaného tvaru při jakékoliv hustotě výztuže, konzistenci čerstvého betonu a způsobu hutnění, ošetření a ochranu betonu, - zhotovení nepropustného, mrazuvzdorného betonu a betonu požadované trvanlivosti a vlastností, - užití potřebných přísad a technologií výroby betonu, - zřízení pracovních a dilatačních spar, včetně potřebných úprav, výplně, vložek, opracování, očištění a ošetření, - bednění požadovaných konstr. (i ztracené) s úpravou dle požadované kvality povrchu betonu, včetně odbedňovacích a odskružovacích prostředků, - podpěrné konstr. (skruže) a lešení všech druhů pro bednění, uložení čerstvého betonu, výztuže a doplňkových konstr., vč. požadovaných otvorů, ochranných a bezpečnostních opatření a základů těchto konstrukcí a lešení,
- vytvoření kotevních čel, kapes, nálitků, a sedel, - zřízení všech požadovaných otvorů, kapes, výklenků, prostupů, dutin, drážek a pod., vč. ztížení práce a úprav kolem nich, - úpravy pro osazení výztuže, doplňkových konstrukcí a vybavení, - úpravy povrchu pro položení požadované izolace, povlaků a nátěrů, případně vyspravení, - ztížení práce u kabelových a injektážních trubek a ostatních zařízení osazovaných do betonu, - konstrukce betonových kloubů, upevnění kotevních prvků a doplňkových konstrukcí, - nátěry zabraňující soudržnost betonu a bednění, - výplň, těsnění a tmelení spar a spojů, - opatření povrchů betonu izolací proti zemní vlhkosti v částech, kde přijdou do styku se zeminou nebo kamenivem, - případné zřízení spojovací vrstvy u základů, - úpravy pro osazení zařízení ochrany konstrukce proti vlivu bludných proudů
[7 empty] | Atributy položky: |  |  | Stupeň vlivu prostředí: XF3 Třída betonu: C25/30
|  | 8 | [5 empty] | Potrubí | [12 empty] | ____________
|  | 9 | [5 empty] | Ostatní konstrukce a práce
| 62 |  | 9111A3 |  |  |  |  | a | ZÁBRADLÍ SILNIČNÍ S VODOR MADLEM - DEMONTÁŽ S PŘESUNEM | [8 empty] | M | 5 | ____________ |  |  | ____________
odstranění zábradlí u propustku č. 3 na vtoku v km 0,69600 -včetně likvidace v režii zhotovitele
5=5,0000 [A] planimetrováno ze situace (výkres č.02)
| Technická specifikace: | [9 empty] | položka zahrnuje: - demontáž a odstranění zařízení - jeho odvoz a ekologickou likvidaci
| 63 |  | 9113A1 | [5 empty] | SVODIDLO OCEL SILNIČ JEDNOSTR, ÚROVEŇ ZADRŽ N1, N2 - DODÁVKA A MONTÁŽ | [8 empty] | M | 76 | ____________ |  |  | ____________
ocelové svodidlo, úroveň zadržení N2 km 0,80800-0,88400
8+28+4+28+8=76,0000 [A] planimetrováno ze situace (výkres č.02)
| Technická specifikace: | [9 empty] | položka zahrnuje:
- kompletní dodávku všech dílů ocelového svodidla s předepsanou povrchovou úpravou včetně spojovacích prvků - montáž a osazení svodidla, osazení sloupků zaberaněním nebo osazením do betonových bloků (včetně betonových bloků a nutných zemních prací - ukončení zapuštěním do betonových bloků (včetně betonového bloku a nutných zemních prací) nebo koncovkou - přechod na jiný typ svodidla nebo přes mostní závěr - ochranu proti bludným proudům a vývody pro jejich měření nezahrnuje odrazky nebo retroreflexní fólie
| 64 |  | 9113B1 | [5 empty] | SVODIDLO OCEL SILNIČ JEDNOSTR, ÚROVEŇ ZADRŽ H1 -DODÁVKA A MONTÁŽ | [8 empty] | M | 370 | ____________ |  |  | ____________
osazení nového ocel. svodidla v km -0,004 až 0,36600 vpravo, sloupky po 2m včetně osazení sloupků do bet. patek
4,000+366,000=370,0000 [A] planimetrováno ze situace (výkres č.02)
| Technická specifikace: | [9 empty] | položka zahrnuje: - kompletní dodávku všech dílů ocelového svodidla s předepsanou povrchovou úpravou včetně spojovacích prvků - montáž a osazení svodidla, osazení sloupků zaberaněním nebo osazením do betonových bloků (včetně betonových bloků a nutných zemních prací - ukončení zapuštěním do betonových bloků (včetně betonového bloku a nutných zemních prací) nebo koncovkou - přechod na jiný typ svodidla nebo přes mostní závěr - ochranu proti bludným proudům a vývody pro jejich měření nezahrnuje odrazky nebo retroreflexní fólie
| 65 |  | 9113B3 | [5 empty] | SVODIDLO OCEL SILNIČ JEDNOSTR, ÚROVEŇ ZADRŽ H1 - DEMONTÁŽ S PŘESUNEM | [8 empty] | M | 368 | ____________ |  |  | ____________
odstranění stáv. svodidla v intervalu km 0,00000-0,37600 vlevo včetně odvozu a uložení na skládku SÚS do 40km
368=368,0000 [A] planimetrováno ze situace (výkres č.02)
| Technická specifikace: | [9 empty] | položka zahrnuje: - demontáž a odstranění zařízení - jeho odvoz na předepsané místo
| 66 |  | 91228 | [5 empty] | SMĚROVÉ SLOUPKY Z PLAST HMOT VČETNĚ ODRAZNÉHO PÁSKU | [8 empty] | KUS | 100 | ____________ |  |  | ____________
Z11a,b 91ks+5ks(rezeva) bílé barvy, Z11c,d 4 ks červené barvy včetně osazení do bet. patek
96+4=100,0000 [A]
planimetrováno ze situace č.02
| Technická specifikace: | [9 empty] | položka zahrnuje: - dodání a osazení sloupku včetně nutných zemních prací - vnitrostaveništní a mimostaveništní doprava - odrazky plastové nebo z retroreflexní fólie
| 67 |  | 919113 | [5 empty] | ŘEZÁNÍ ASFALTOVÉHO KRYTU VOZOVEK TL DO 150MM | [8 empty] | M | 68.8 | ____________ |  |  | ____________
v místě výstavby propustků
4,2*2+4,6*2+4,8*2+5*2+4,9*2+5.3*2+5,6*2=68,8000 [A] planimetrováno ze situace č.02
| Technická specifikace: | [9 empty] | položka zahrnuje řezání vozovkové vrstvy v předepsané tloušťce, včetně spotřeby vody
| 68 |  | 919132 | [5 empty] | ŘEZÁNÍ BETONOVÝCH KONSTRUKCÍ TL DO 100MM | [8 empty] | M | 21.5 | ____________ |  |  | ____________
zkrácení betonových trub propustků DN 600 zešikmení čel propustků DN 600
2,5*3+2,8*5=21,5000 [A]
| Technická specifikace: | [9 empty] | položka zahrnuje řezání betonových konstrukcí v předepsané tloušťce, včetně spotřeby vody
| 69 |  | 93641 | [5 empty] | LAPAČ SPLAVENIN | [8 empty] | KUS | 2 | ____________ |  |  | ____________
lapače splavenin v km 0,079 a 0,301 vlevo na vtoku do propustků výztuž lapačů splavenin viz. pol. 38636 včetně kompozitové mříže 850/1050 a rámu 900/1000 lapač splavenin č.1 beton C25/30-XF2.....2,5m3 lapač splavenin č.2 beton C25/30-XF2.....2,3m3
2=2,0000 [A] planimetrováno ze situace č.02, a z výkresů propustků č. 06.1 a 06.2
| Technická specifikace: | [9 empty] | Položka zahrnuje veškerý materiál, výrobky a polotovary, včetně mimostaveništní a vnitrostaveništní dopravy (rovněž přesuny), včetně naložení a složení,případně s uložením.
[7 empty] | Atributy položky: |  |  | Půdorysná plocha: přes 1m2 do 2m2 Stupeň vlivu prostředí: XF2 Třída betonu: C25/30
| 70 |  | 938442 | [5 empty] | OČIŠTĚNÍ ZDIVA OTRYSKÁNÍM TLAKOVOU VODOU DO 500 BARŮ | [8 empty] | M2 | 169.95 | ____________ |  |  | ____________
očištění opěrné zdi v km 0,00000-0,10300 vlevo
(2,3+1)/2*103=169,9500 [A] planimetrováno ze situace a z př. řezů (výkresy č.02 a 03)
| Technická specifikace: | [9 empty] | položka zahrnuje očištění předepsaným způsobem včetně odklizení vzniklého odpadu
| 71 |  | 96612 | [5 empty] | BOURÁNÍ KONSTRUKCÍ Z KAMENE NA SUCHO | [8 empty] | M3 | 7.14 | ____________ |  |  | ____________
rozebrání stávající opěrné zdi při výstavbě propustku č.1 kamenivo bude zpětně použito na vyskládání zdi do původního tvaru
1,7*0,7*6=7,1400 [A] planimetrováno z výkresu propustku č. 06.1
| Technická specifikace: | [9 empty] | položka zahrnuje: - rozbourání konstrukce bez ohledu na použitou technologii - veškeré pomocné konstrukce (lešení a pod.) - veškerou manipulaci s vybouranou sutí a hmotami včetně uložení na meziskládku. - veškeré další práce plynoucí z technologického předpisu a z platných předpisů
| 72 |  | 96615 | [5 empty] | BOURÁNÍ KONSTRUKCÍ Z PROSTÉHO BETONU | [8 empty] | M3 | 23.875 | ____________ |  |  | ____________
bet. čela propustků č. 3, 4, 5, 6 a 7 včetně zbytku bet. skruže u propustku č.3 na výtoku včetně kamenného obložení včetně odvozu na skládku do vzdálenosti 41 km
05*1,5*1,5+3,7*0,5*1+1,1*0,5+1,6*0,5*1,2+0.5*2.6*1,7+4*0,5*1,8+2.5*0.5*1.2+1.5*0.5*1.3+1.4*0.5*1.4=23,8750 [A] planimetrováno ze situace č.02
| Technická specifikace: | [9 empty] | položka zahrnuje: - rozbourání konstrukce bez ohledu na použitou technologii - veškeré pomocné konstrukce (lešení a pod.) - veškerou manipulaci s vybouranou sutí a hmotami včetně uložení na skládku. Nezahrnuje poplatek za skládku, který se vykazuje v položce 0141** (s výjimkou malého množství bouraného materiálu, kde je možné poplatek zahrnout do jednotkové ceny bourání – tento fakt musí být uveden v doplňujícím textu k položce) - veškeré další práce plynoucí z technologického předpisu a z platných předpisů
| 73 |  | 966358 | [5 empty] | BOURÁNÍ PROPUSTŮ Z TRUB DN DO 600MM | [8 empty] | M | 64.8 | ____________ |  |  | ____________
stávající propustky pod silnicí III/39810 včetně odvozu na skládku do vzdálenosti 41 km
7+10+10,2+2,5+10,7+8+8,4+8=64,8000 [A]
planimetrováno ze situace č.02
| Technická specifikace: | [9 empty] | položka zahrnuje: - odstranění trub včetně případného obetonování a lože - veškeré pomocné konstrukce (lešení a pod.) - veškerou manipulaci s vybouranou sutí a hmotami včetně uložení na skládku. Nezahrnuje poplatek za skládku, který se vykazuje v položce 0141** (s výjimkou malého množství bouraného materiálu, kde je možné poplatek zahrnout do jednotkové ceny bourání – tento fakt musí být uveden v doplňujícím textu k položce) - veškeré další práce plynoucí z technologického předpisu a z platných předpisů - nezahrnuje bourání čel, vtokových a výtokových jímek, odstranění zábradlí
|  | 9 | [5 empty] | Ostatní konstrukce a práce | [12 empty] | ____________
| Celkem: | [20 empty] | ____________