## Uchazeč (hidden)
Vyplňte následující údaje o Vaší společnosti
Obchodní název
Ulice a č.p.
Místo
PSČ
IČO
DIČ
Kontaktní osoba
telefon, fax
e-mail
Poznámka :
Ve všech listech tohoto souboru můžete měnit pouze buňky s modrým pozadím. Jedná se o tyto údaje : - údaje o firmě - jednotkové ceny položek - u položek typu procentické přesuny hmot zadejte i množství (hodnota je určitým procentem z ceny stavebního dílu nebo jeho části) - připomínky k položkovému zadání

## Stavba
| Položkový rozpočet stavby |  |  |  |  | Datum: | 2014-06-16
| Stavba : |  | VOŠZ BRNO, Kounicova 16
Přestavba hygienického zázemí
| Objednatel : | VOŠZ Brno, Kounicova 16 |  |  |  | IČO :
DIČ :
| Zhotovitel : |  |  |  |  | IČO :
DIČ :
| Za zhotovitele : |  |  |  |  | Za objednatele :
| _______________ |  |  |  |  | _______________
Rozpočtové náklady
Základ pro DPH |  | 15 | % |  |  |  | 0
DPH |  | 15 | % |  |  |  | 0
Základ pro DPH |  | 21 | % |  |  |  | 0
DPH |  | 21 | % |  |  |  | 0
Zaokrouhlení | [6 empty] | 0
Cena celkem | [6 empty] | 0
Rekapitulace objektů, provozních souborů a nákladů
Číslo a název objektu / provozního souboru |  |  |  | Základ DPH 15 % | Základ DPH 21 % | DPH celkem | Cena celkem | %
| VRN |  |  | 0 | 0 | 0 | 0
| Přestavba hygienického zázemí |  |  | 0 | 0 | 0 | 0
Celkem za stavbu |  |  |  | 0 | 0 | 0 | 0 | 0
Rekapitulace rozpočtů
Číslo | Název |  |  | Základ DPH 15 % | Základ DPH 21 % | DPH celkem | Cena celkem | %
| VRN |  |  | 0 | 0 | 0 | 0
| Projekční rozpočet |  |  | 0 | 0 | 0 | 0
Celkem za stavbu |  |  |  | 0 | 0 | 0 | 0 | 0
Rekapitulace dílů
Číslo | Název |  |  | Typ dílu | Dodávka | Montáž | Celkem | %
3 | Svislé a kompletní konstrukce |  |  | HSV
61 | Upravy povrchů vnitřní |  |  | HSV
63 | Podlahy a podlahové konstrukce |  |  | HSV
64 | Výplně otvorů |  |  | HSV
94 | Lešení a stavební výtahy |  |  | HSV
95 | Dokončovací konstrukce na pozemních stavbách |  |  | HSV
96 | Bourání konstrukcí |  |  | HSV
97 | Prorážení otvorů |  |  | HSV
99 | Staveništní přesun hmot |  |  | HSV
711 | Izolace proti vodě |  |  | PSV
713 | Izolace tepelné |  |  | PSV
720 | Zdravotechnická instalace |  |  | PSV
730 | Ústřední vytápění |  |  | PSV
762 | Konstrukce tesařské |  |  | PSV
766 | Konstrukce truhlářské |  |  | PSV
767 | Konstrukce zámečnické |  |  | PSV
771 | Podlahy z dlaždic a obklady |  |  | PSV
781 | Obklady keramické |  |  | PSV
783 | Nátěry |  |  | PSV
784 | Malby |  |  | PSV
M21 | Elektromontáže |  |  | MON
M24 | Montáže vzduchotechnických zařízení |  |  | MON
D96 | Přesuny suti a vybouraných hmot |  |  | PSU
VN | Vedlejší náklady |  |  | VN
Cena celkem |  |  |  |  | 0 | 0 | 0 | 0

## VzorObjekt (hidden)
Stavba : | 0 | VOŠZ BRNO, Kounicova 16
Obekt : |  |  | JKSO : | 800.122
Rekapitulace stavebního objektu
Objekt | 0 | 0

## VzorKryciList (hidden)
POLOŽKOVÝ ROZPOČET
Rozpočet |  |  |  |  | JKSO |  | . | .
Objekt |  | Název objektu |  |  | SKP
Měrná jednotka
Stavba |  | Název stavby |  |  | Počet jednotek
[5 empty] | Náklady na m.j. | 0
Projektant |  |  |  |  | Typ rozpočtu
Objednatel
Dodavatel |  |  |  |  | Zakázkové číslo
Rozpočtoval |  |  |  |  | Počet listů
Rozpis ceny
| Název |  |  | Dodávka | Montáž | Celkem
Vypracoval |  |  | Za zhotovitele |  | Za objednatele
Jméno : |  |  | Jméno : |  | Jméno :
Datum : |  |  | Datum : |  | Datum :
Podpis : |  |  | Podpis: |  | Podpis:
Základ pro DPH |  |  | % |  | 0
DPH |  | 0 | % |  | 0
Základ pro DPH |  |  | % |  | 0
DPH |  | 0 | % |  | 0
Zaokrouhlení |  |  |  |  | 0
CENA ZA OBJEKT CELKEM |  |  |  |  | 0
Popis :

## VzorPolozky (hidden)
Položkový rozpočet
S:
O:
R:
P.č. | Číslo položky | Název položky | MJ | množství | cena / MJ | celkem

## 01 1 KL
POLOŽKOVÝ ROZPOČET
Rozpočet |  |  | Projekční rozpočet |  | JKSO |  | RTS
Objekt |  | Název objektu |  |  | SKP
01 |  | VRN |  |  | Měrná jednotka |  |  | VRN
Stavba |  | Název stavby |  |  | Počet jednotek
04062014 |  | VOŠZ BRNO, Kounicova 16 |  |  | Náklady na m.j. |  |  | SPŠ elektrotechnická Kounicova 16, Brno
Projektant |  | B.H.engineering,s.r.o. |  |  | Typ rozpočtu
Objednatel |  | VOŠZ Brno, Kounicova 16
Dodavatel |  |  |  |  | Zakázkové číslo
Rozpočtoval |  | B.H.engineering,s.r.o. |  |  | Počet listů
Rozpis ceny
| Název |  |  |  |  | Celkem
| HSV |  |  |  |  | 0
| PSV |  |  |  |  | 0
| MON |  |  |  |  | 0
| Vedlejší náklady |  |  |  |  | 0
| Ostatní náklady |  |  |  |  | 0
| Celkem |  |  |  |  | 0
Vypracoval |  |  | Za zhotovitele |  | Za objednatele
Jméno : |  |  | Jméno : | Semorád | Jméno :
Datum : |  |  | Datum : | 2014-06-16 | Datum :
Podpis : |  |  | Podpis: |  | Podpis:
Základ pro DPH |  | 15 | % |  | 0
DPH |  | 15 | % |  | 0
Základ pro DPH |  | 21 | % |  | 0
DPH |  | 21 | % |  | 0
Zaokrouhlení |  |  |  |  | 0
CENA ZA OBJEKT CELKEM |  |  |  |  | 0
Popis :

## 01 1 Rek
Stavba : |  | VOŠZ BRNO, Kounicova 16 |  | Rozpočet :
Objekt : |  | VRN |  | Projekční
REKAPITULACE DÍLŮ
Díl |  |  | Typ dílu |  | Celkem
VN | Vedlejší náklady |  | VN |  | 0
| CELKEM OBJEKT |  |  |  | 0

## 01 1 Pol
Položkový rozpočet
S: |  | VOŠZ BRNO, Kounicova 16
O: |  | VRN
R: |  | Projekční rozpočet
P.č. | Číslo položky | Název položky | MJ | množství | cena / MJ | celkem
Díl: | VN | Vedlejší náklady |  |  | 0
1 | 005121 R | Zařízení staveniště | % | 1.5 | 0 | 0
2 | 1001T | Kompletační činnost (IČD) | % | 2 | 0 | 0
[7 empty] | 0 | 0 | 15 | 21
[9 empty] | 0 | 0

## 05 1 KL
POLOŽKOVÝ ROZPOČET
Rozpočet |  |  | Projekční rozpočet |  | JKSO |  | Projekční rozpočet
Objekt |  | Název objektu |  |  | SKP
|  | Přestavba hygienického zázemí |  |  | Měrná jednotka |  |  | Celkový
Stavba |  | Název stavby |  |  | Počet jednotek
|  | VOŠZ BRNO, Kounicova 16 |  |  | Náklady na m.j. |  |  | SPŠ elektrotechnická Kounicova 16, Brno
Projektant |  | B.H.engineering,s.r.o. |  |  | Typ rozpočtu
Objednatel |  | VOŠZ Brno, Kounicova 16
Dodavatel |  |  |  |  | Zakázkové číslo
Rozpočtoval |  | B.H.engineering,s.r.o. |  |  | Počet listů
Rozpis ceny
| Název |  |  |  |  | Celkem
| HSV |  |  |  |  | 0
| PSV |  |  |  |  | 0
| MON |  |  |  |  | 0
| Vedlejší náklady |  |  |  |  | 0
| Ostatní náklady |  |  |  |  | 0
| Celkem |  |  |  |  | 0
Vypracoval |  |  | Za zhotovitele |  | Za objednatele
Jméno : |  |  | Jméno : | Semorád | Jméno :
Datum : |  |  | Datum : | 2014-06-16 | Datum :
Podpis : |  |  | Podpis: |  | Podpis:
Základ pro DPH |  | 15 | % |  | 0
DPH |  | 15 | % |  | 0
Základ pro DPH |  | 21 | % |  | 0
DPH |  | 21 | % |  | 0
Zaokrouhlení |  |  |  |  | 0
CENA ZA OBJEKT CELKEM |  |  |  |  | 0
Popis :

## 05 1 Rek
Stavba : |  | VOŠZ BRNO, Kounicova 16 |  | Rozpočet :
Objekt : |  | Přestavba hygienického zázemí |  | Projekční rozpočet
REKAPITULACE DÍLŮ
Díl |  |  | Typ dílu |  | Celkem
3 | Svislé a kompletní konstrukce |  | HSV
61 | Upravy povrchů vnitřní |  | HSV
63 | Podlahy a podlahové konstrukce |  | HSV
64 | Výplně otvorů |  | HSV
94 | Lešení a stavební výtahy |  | HSV
95 | Dokončovací konstrukce na pozemních stavbách |  | HSV
96 | Bourání konstrukcí |  | HSV
97 | Prorážení otvorů |  | HSV
99 | Staveništní přesun hmot |  | HSV
711 | Izolace proti vodě |  | PSV
713 | Izolace tepelné |  | PSV
720 | Zdravotechnická instalace |  | PSV
730 | Ústřední vytápění |  | PSV
762 | Konstrukce tesařské |  | PSV
766 | Konstrukce truhlářské |  | PSV
767 | Konstrukce zámečnické |  | PSV
771 | Podlahy z dlaždic a obklady |  | PSV
781 | Obklady keramické |  | PSV
783 | Nátěry |  | PSV
784 | Malby |  | PSV
M21 | Elektromontáže |  | MON
M24 | Montáže vzduchotechnických zařízení |  | MON
D96 | Přesuny suti a vybouraných hmot |  | PSU
| CELKEM OBJEKT |  |  |  | 0

## 05 1 Pol
Položkový rozpočet
S: | 04062014 | VOŠZ BRNO, Kounicova 16
O: | 05 | Přestavba hygienického zázemí
R: | 1 | Projekční rozpočet
P.č. | Číslo položky | Název položky | MJ | množství | cena / MJ | celkem
Díl: | 3 | Svislé a kompletní konstrukce |  |  | 0
1 | 317121047RT2 | Překlad nenosný porobeton, světlost otv. do 105 cm, překlad nenosný NEP 10 P3,3 124 x 24,9 x 10 | kus | 12 |  | 0
|  | 1.PP-L : 1 |  | 1
|  | 1PP-P : 1 |  | 1
|  | 1.NP-L : 5 |  | 5
|  | 1.NP-P : 1 |  | 1
|  | 2.NP-L : 1 |  | 1
2.NP-P : 0
|  | 3.NP-L : 1 |  | 1
|  | 3.NP-P : 1 |  | 1
4.NP-L : 0
|  | 4.NP-P : 1 |  | 1
2 | 317121047RT4 | Překlad nenosný porobeton, světlost otv. do 105 cm, překlad nenosný NEP 15 P3,3 124 x 24,9 x 15 | kus | 2 |  | 0
1.PP-L : 0
1PP-P : 0
1.NP-L : 0
1.NP-P : 0
2.NP-L : 0
|  | 2.NP-P : 2 |  | 2
3.NP-L : 0
3.NP-P : 0
4.NP-L : 0
4.NP-P : 0
3 | 319201317R00 | Vyrovnání zdiva pod omítku maltou ze SMS tl. 30 mm | m2 | 521.0262 |  | 0
po otlučení omítek obvod stěn :
|  | 1.PP-L : (3,33+4,32+2,875+0,57+3,978)*3,4 |  | 51.25
|  | -0,85*1,95-1,025*2,05-1,18*1,62 |  | -5.67
|  | (1,62+1,62+1,18)*0,3+(2,05+2,05+1,025)*0,6+(1,95+1,95+0,85)*0,15+(0,835+0,835)*0,15 |  | 5.36
|  | 1PP-P : (3,31+4,32+2,975+0,46+3,98)*3,4 |  | 51.15
|  | -1,16*1,7-0,96*1,95-1,05*2,05 |  | -6
|  | (1,7+1,7+1,16)*0,3+(2,05+2,05+1,05)*0,6+(1,13+1,13)*0,15+(0,96+1,95+1,95)*0,15 |  | 5.53
|  | 1.NP-L : (3,5+4,15+0,49+3,17+4,47)*3,5 |  | 55.23
|  | -1,08*2,43-0,78*1,95-0,9*2,05 |  | -5.99
|  | (2,43+2,43+0,85+0,85+1,08)*0,3+(0,84+0,84)*0,2+(1,95+1,95+0,88)*0,3+(2,05+2,05+0,9)*0,4 |  | 6.06
|  | 1.NP-P : (3,5+4,47+3,14+0,51+4,11)*3,5 |  | 55.05
|  | -1,08*2,43-0,78*1,95-1,0*2,05 |  | -6.2
|  | (2,43+2,43+0,85+0,85+1,08)*0,3+(1,95+1,95+0,88)*0,3+(0,835+0,835)*0,15+0,88*0,15+(2,05+1,0+2,05)*0,4 |  | 6.15
|  | 2.NP-L : (3,65+4,63+3,28+4,315)*3,5 |  | 55.56
|  | -1,1*2,43-0,75*1,95-1,0*2,05 |  | -6.19
|  | (2,43+2,43+1,1+0,85+0,85)*0,3+(1,95+1,95+0,85)*0,15 |  | 3.01
|  | 2.NP-P : (3,64+4,55+3,265+0,455+4,29)*3,5 |  | 56.7
|  | -1,1*2,43-0,75*1,95-1,0*2,05 |  | -6.19
|  | (2,43+2,43+1,2+0,85+0,85)*0,3+(1,95+1,95+0,85)*0,15+(2,05+2,05+0,7)*0,4*2 |  | 6.88
|  | 3.NP-L : (3,65+4,475+0,22+3,495+4,63)*3,5 |  | 57.65
|  | -1,1*2,43-0,75*1,95-1,0*2,05 |  | -6.19
|  | (2,43+2,43+1,2+0,85+0,85)*0,15+(1,95+1,95+0,85)*0,15+(2,05+2,05+1,0)*0,17 |  | 2.74
|  | 3.NP-P : (3,65+4,63+3,495+0,23+4,455)*3,5 |  | 57.61
|  | -1,1*2,43-0,75*1,95-1,0*2,05 |  | -6.19
|  | (2,43+2,43+1,2+0,85+0,85)*0,15+(1,95+0,85+1,95)*0,15+(2,05+2,05+1,0)*0,17 |  | 2.74
|  | 4.NP-L : (3,62+1,1+1,25+1,95+2,4+3,02)*2,94 |  | 39.22
|  | -1,1*1,48-1,0*2,05 |  | -3.68
|  | (1,48+1,48+1,2+0,85+0,85)*0,15 |  | 0.88
|  | 4.NP-P : (3,65+4,63+3,65+4,63)*3,5 |  | 57.96
|  | -1,1*2,43-0,75*1,95-1,0*2,05 |  | -6.19
|  | (2,43+2,43+1,2+0,85+0,85)*0,15+(1,95+0,85+1,95)*0,15+(2,05+2,05+1,0)*0,17 |  | 2.74
4 | 340238211VL1 | Zazdívka otvorů plorobet. příčkovkovkami tl 100 mm, s použitím suché maltové směsi | m2 | 7.0065 |  | 0
|  | 1.PP-L : 0,85*1,95 |  | 1.66
|  | 1PP-P : 1,0*1,95 |  | 1.95
1.NP-L : 0
1.NP-P : 0
2.NP-L : 0
2.NP-P : 0
3.NP-L : 0
3.NP-P : 0
|  | 4.NP-L : 1,1*3,09 |  | 3.4
4.NP-P : 0
5 | 342255020VL2 | Příčky z desek porobetonových tl. 5 cm, obezdívky stupaček | m2 | 9.4554 |  | 0
1.PP-L : 0
|  | 1PP-P : (0,17+0,17)*3,4 |  | 1.16
1.NP-L : 0
|  | 1.NP-P : (0,17+0,17)*4,10 |  | 1.39
2.NP-L : 0
|  | 2.NP-P : (0,17+0,17)*4,10*2 |  | 2.79
3.NP-L : 0
|  | 3.NP-P : (0,17+0,17)*4,10 |  | 1.39
|  | 4.NP-L : (0,17+0,17)*3,09 |  | 1.05
|  | 4.NP-P : (0,17+0,17)*4,92 |  | 1.67
6 | 342255024R00 | Příčky z desek pórobetonových tl. 10 cm | m2 | 182.345 |  | 0
příčky na celou výšku místnosti :
|  | 1.PP-L : 3,33*3,55-0,7*2,0+1,5*3,55 |  | 15.75
|  | 1PP-P : 3,31*3,55-0,7*2,0+1,58*3,55 |  | 15.96
|  | 1.NP-L : 3,5*4,10-0,7*2,0+1,85*4,10+1,85*4,10-0,7*2,0+3,47*4,10-0,7*2,0*2+0,9*4,10-0,7*2,0 |  | 40.44
|  | 1.NP-P : 3,5*4,10-0,7*2,0 |  | 12.95
|  | 2.NP-L : 3,65*4,10-0,7*2,0 |  | 13.56
|  | 2.NP-P : 2,55*4,10+1,85*4,10 |  | 18.04
|  | 3.NP-L : 3,65*4,10-0,7*2,0 |  | 13.56
|  | 3.NP-P : 3,65*4,10-0,7*2,0 |  | 13.56
|  | 4.NP-L : 1,1*3,09 |  | 3.4
|  | 4.NP-P : 3,65*4,92-0,7*2,0 |  | 16.56
instalační předstěny pro pisoáry :
1.PP-L : 0
|  | 1PP-P : 2,48*1,45+0,87*1,45 |  | 4.86
1.NP-L : 0
|  | 1.NP-P : 2,25*1,45+0,9*1,45 |  | 4.57
2.NP-L : 0
2.NP-P : 0
3.NP-L : 0
|  | 3.NP-P : 2,25*1,45+0,9*1,45 |  | 4.57
4.NP-L : 0
|  | 4.NP-P : 2,25*1,45+0,9*1,45 |  | 4.57
7 | 342255028R00 | Příčky z desek pórobetonových tl. 15 cm | m2 | 56.873 |  | 0
|  | 1.PP-L : 0,9*3,55*2 |  | 6.39
|  | 1PP-P : 0,9*3,55 |  | 3.19
|  | 1.NP-L : 0,9*4,10*2+0,9*1,45*2 |  | 9.99
|  | 1.NP-P : 0,9*4,10 |  | 3.69
|  | 2.NP-L : 0,9*4,10*2 |  | 7.38
|  | 2.NP-P : 2,38*1,45*2 |  | 6.9
|  | 3.NP-L : 0,9*4,10*2 |  | 7.38
|  | 3.NP-P : 0,9*4,10 |  | 3.69
|  | 4.NP-L : 2,64*1,45 |  | 3.83
|  | 4.NP-P : 0,9*4,92 |  | 4.43
8 | 342255044VL2 | Příčky - příplatek za obezdění geberitu | kus | 36 |  | 0
WC + pisoár :
|  | 1.PP-L : 2+0 |  | 2
|  | 1PP-P : 1+4 |  | 5
|  | 1.NP-L : 4+0 |  | 4
|  | 1.NP-P : 1+4 |  | 5
|  | 2.NP-L : 2+0 |  | 2
|  | 2.NP-P : 4+0 |  | 4
|  | 3.NP-L : 2+0 |  | 2
|  | 3.NP-P : 1+4 |  | 5
|  | 4.NP-L : 2+0 |  | 2
|  | 4.NP-P : 1+4 |  | 5
9 | 342255044VL4 | Příčky - příplatek za zabudování kanal. stupaček | m | 47.92 |  | 0
|  | 1.PP-L : 3,4*2 |  | 6.8
|  | 1PP-P : 3,4 |  | 3.4
|  | 1.NP-L : 4,1*2 |  | 8.2
|  | 1.NP-P : 4,1 |  | 4.1
|  | 2.NP-L : 4,1*2 |  | 8.2
2.NP-P : 0
|  | 3.NP-L : 4,1*2 |  | 8.2
|  | 3.NP-P : 4,1 |  | 4.1
4.NP-L : 0
|  | 4.NP-P : 4,92 |  | 4.92
10 | 342264011RT1 | Podhled sádrokartonový, dřevěná konstr., na trámy, desky standard tl. 12,5 mm, bez izolace | m2 | 7.248 |  | 0
|  | 4.NP-L : 3,02*2,4 |  | 7.25
11 | 342948111R00 | Ukotvení příček k cihel.konstr. kotvami na hmožd. | m | 269.48 |  | 0
|  | 1.PP-L : 3,4*(2+1+2+2)+1,95*2 |  | 27.7
|  | 1PP-P : 3,4*(2+1+2+2)+1,95*2 |  | 27.7
|  | 1.NP-L : 4,10*(5+1+2+2) |  | 41
|  | 1.NP-P : 4,10*(2+2+2) |  | 24.6
|  | 2.NP-L : 4,10*(2+2+2) |  | 24.6
|  | 2.NP-P : 4,10*(2+2+2+2) |  | 32.8
|  | 3.NP-L : 4,10*(2+2+2) |  | 24.6
|  | 3.NP-P : 4,10*(2+2+2) |  | 24.6
|  | 4.NP-L : 3,09*(2+2) |  | 12.36
|  | 4.NP-P : 4,92*(2+2+2) |  | 29.52
Díl: | 61 | Upravy povrchů vnitřní |  |  | 0
12 | 610991111R00 | Zakrývání výplní vnitřních otvorů | m2 | 104.8409 |  | 0
Stávající dveře a zárubně z řešených soc buněk na chodby :
|  | 1.PP-L : 1,025*2,05*2+(0,1+0,15+0,1)*(2,05+1,0+2,05) |  | 5.99
|  | 1PP-P : 1,05*2,05*2+(0,1+0,15+0,1)*(2,05+1,05+2,05) |  | 6.11
|  | 1.NP-L : 0,9*2,05*2+(0,1+0,15+0,1)*(2,05+0,9+2,05) |  | 5.44
|  | 1.NP-P : 1,0*2,05*2+(0,15+0,22+0,15)*(2,05+1,0+2,05) |  | 6.75
|  | 2.NP-L : 1,0*2,05*2+(0,15+0,22+0,15)*(2,05+1,0+2,05) |  | 6.75
|  | 2.NP-P : 0,7*2,05*2*2+(0,1+0,15+0,1)*(2,05+0,7+2,05)*2 |  | 9.1
|  | 3.NP-L : 1,0*2,05*2+(0,15+0,22+0,15)*(2,05+1,0+2,05) |  | 6.75
|  | 3.NP-P : 1,0*2,05*2+(0,15+0,22+0,15)*(2,05+1,0+2,05) |  | 6.75
|  | 4.NP-L : 1,0*2,05*2+(0,15+0,22+0,15)*(2,05+1,0+2,05) |  | 6.75
|  | 4.NP-P : 1,0*2,05*2+(0,15+0,22+0,15)*(2,05+1,0+2,05) |  | 6.75
Okna :
|  | 1.PP-L : 1,18*1,62 |  | 1.91
|  | 1PP-P : 1,16*1,70 |  | 1.97
|  | 1.NP-L : 1,18*2,43+0,88*1,95 |  | 4.58
|  | 1.NP-P : 1,18*2,43+0,88*1,95 |  | 4.58
|  | 2.NP-L : 1,2*2,43+0,85*1,95 |  | 4.57
|  | 2.NP-P : 1,2*2,43+0,85*1,95 |  | 4.57
|  | 3.NP-L : 1,2*2,43+0,85*1,95 |  | 4.57
|  | 3.NP-P : 1,2*2,43+0,85*1,95 |  | 4.57
|  | 4.NP-L : 1,2*1,48 |  | 1.78
|  | 4.NP-P : 1,2*2,43+0,85*1,95 |  | 4.57
13 | 610991111VL1 | Ochranaí výplní vnitřních otvorů, při bouracích pracích | m2 | 83.5721 |  | 0
Stávající dveře a zárubně z řešených soc buněk na chodby :
|  | 1.PP-L : 1,025*2,05+(0,1+0,15+0,1)*(2,05+1,0+2,05) |  | 3.89
|  | 1PP-P : 1,05*2,05+(0,1+0,15+0,1)*(2,05+1,05+2,05) |  | 3.96
|  | 1.NP-L : 0,9*2,05+(0,1+0,15+0,1)*(2,05+0,9+2,05) |  | 3.6
|  | 1.NP-P : 1,0*2,05+(0,15+0,22+0,15)*(2,05+1,0+2,05) |  | 4.7
|  | 2.NP-L : 1,0*2,05+(0,15+0,22+0,15)*(2,05+1,0+2,05) |  | 4.7
|  | 2.NP-P : 0,7*2,05*2+(0,1+0,15+0,1)*(2,05+0,7+2,05)*2 |  | 6.23
|  | 3.NP-L : 1,0*2,05+(0,15+0,22+0,15)*(2,05+1,0+2,05) |  | 4.7
|  | 3.NP-P : 1,0*2,05+(0,15+0,22+0,15)*(2,05+1,0+2,05) |  | 4.7
|  | 4.NP-L : 1,0*2,05+(0,15+0,22+0,15)*(2,05+1,0+2,05) |  | 4.7
|  | 4.NP-P : 1,0*2,05+(0,15+0,22+0,15)*(2,05+1,0+2,05) |  | 4.7
Okna :
|  | 1.PP-L : 1,18*1,62 |  | 1.91
|  | 1PP-P : 1,16*1,70 |  | 1.97
|  | 1.NP-L : 1,18*2,43+0,88*1,95 |  | 4.58
|  | 1.NP-P : 1,18*2,43+0,88*1,95 |  | 4.58
|  | 2.NP-L : 1,2*2,43+0,85*1,95 |  | 4.57
|  | 2.NP-P : 1,2*2,43+0,85*1,95 |  | 4.57
|  | 3.NP-L : 1,2*2,43+0,85*1,95 |  | 4.57
|  | 3.NP-P : 1,2*2,43+0,85*1,95 |  | 4.57
|  | 4.NP-L : 1,2*1,48 |  | 1.78
|  | 4.NP-P : 1,2*2,43+0,85*1,95 |  | 4.57
14 | 612473181R00 | Omítka vnitřního zdiva ze suché směsi, hladká | m2 | 463.7994 |  | 0
pod obklady :
|  | 1.PP-L : ((2,875+1,5)*2+2*0,7)*2,1-1,025*2,05-0,7*2,05+((3,24+2,72)*2+0,2*2)*2,1-1,18*0,63+0,15*0,63*2+1,18*0,15 |  | 43.27
|  | 1PP-P : ((2,975+1,58)*2+0,7*2+(3,31+2,65)*2+0,2*2)*2,1-1,16*0,97+0,15*0,97*2-0,7*2,05*2-1,05*2,05+(2,48+0,87)*0,1+1,16*0,15 |  | 42.6
|  | 1.NP-L : ((1,55+3,47)*2+0,45*2+(2,0+0,9)*2+(1,1+0,9)*2+(1,85+0,9)*2*2+(1,85+1,47)*2+0,3*2)*2,1-0,9*2,05-0,7*2,05*10-1,18*1,25+0,9*2*0,15+(1,25+0,85+1,25)*0,15+1,2*0,15 |  | 65.14
|  | 1.NP-P : ((3,5+1,95)*2+0,45*2+(3,5+2,42)*2+0,35*2)*2,1+2,25*0,1+0,9*0,1-1,18*1,25-0,7*2,05*2-1,0*2,05+(1,25+0,85+1,25)*0,15+1,2*0,15 |  | 45.72
|  | 2.NP-L : ((3,65+1,85)*2+(3,65+2,68)*2+0,15*2+0,45*2)*2,1-1,2*1,25-1,0*2,05-0,7*2,05*2+(1,25+0,85+1,25)*0,15+1,2*0,15 |  | 46.47
|  | 2.NP-P : ((1,9+1,85)*2+0,45*4+(1,64+1,85)*2+(1,95+2,55)*2+(1,29+2,55)*2+0,15*2)*2,1-0,7*2,05*6-1,2*1,25+2,38*0,15+2,38*0,15+(1,25+0,85+1,25)*0,15+1,2*0,15 |  | 61.13
|  | 3.NP-L : ((3,65+1,85)*2+0,37*2+(3,65+2,68)*2+0,15*2)*2,1-1,0*2,05-0,7*2,05*2-1,2*1,25+(1,25+0,85+1,25)*0,15+1,2*0,15 |  | 46.13
|  | 3.NP-P : ((3,65+2,11)*2+0,37*2+(3,656+2,42)*2+0,15*2)*2,1-1,2*1,25-1,0*2,05-0,7*2,05*2+2,25*0,1+0,9*0,1+(1,25+0,85+1,25)*0,15+1,2*0,15 |  | 46.47
|  | 4.NP-L : ((3,02+2,4)*2+0,15*2)*2,1-1,2*1,25-1,0*2,05+2,64*0,15+1,2*0,15 |  | 20.42
|  | 4.NP-P : ((3,65+2,11)*2+0,37*2+(3,65+2,42)*2+0,15*2)*2,1+2,25*0,1+0,9*0,1-1,0*2,05-0,7*2,05*2-1,2*1,25+(1,25+0,85+1,25)*0,15+1,2*0,15 |  | 46.45
15 | 612473182R00 | Omítka vnitřního zdiva ze suché směsi, štuková | m2 | 316.7501 |  | 0
|  | 1.PP-L : ((2,875+1,5)*2+(3,24+2,72)*2)*1,1-1,18*0,99+(0,99+1,18+0,99)*0,3 |  | 22.52
|  | 1PP-P : ((2,975+1,58)*2+(3,31+2,65)*2)*1,1-1,16*0,73+(0,73+1,16+0,73)*0,3 |  | 23.07
|  | 1.NP-L : ((1,55+3,47)*2+(2,0+0,9)*2+(1,1+0,9)*2+(1,85+0,9)*2*2+(1,85+1,47)*2)*1,4-1,18*1,18+(1,18+1,18+1,18)*0,3-0,88*0,69+(0,69+0,88+0,69)*0,3 |  | 52.21
|  | 1.NP-P : ((3,5+1,95)*2+(3,5+2,42)*2)*1,4-1,18*1,18+(1,18+1,18+1,18)*0,3-0,88*0,69+(0,69+0,88+0,69)*0,3 |  | 31.58
|  | 2.NP-L : ((3,65+1,85)*2+(3,65+2,68)*2)*1,4-1,2*1,18+(1,18+1,2+1,18)*0,15-0,85*0,74+(0,74+0,85+0,74)*0,15 |  | 31.96
|  | 2.NP-P : ((1,9+1,85)*2+(1,64+1,85)*2+(1,95+2,55)*2+(1,29+2,55)*2)*1,4-1,2*1,18+(1,18+1,2+1,18)*0,15-0,85*0,71+(0,71+0,85+0,71)*0,15 |  | 42.48
|  | 3.NP-L : ((3,65+1,85)*2+(3,65+2,68)*2)*1,4-1,2*1,18+(1,18+1,2+1,18)*0,15-0,85*0,71+(0,71+0,85+0,71)*0,15 |  | 31.98
|  | 3.NP-P : ((3,65+2,11)*2+(3,656+2,42)*2)*1,4-1,2*1,18+(1,18+1,2+1,18)*0,15-0,85*0,71+(0,71+0,85+0,71)*0,15 |  | 32
|  | 4.NP-L : (3,02+2,4)*2*0,9+3,02*2,4-1,2*0,23+(0,23+1,2+0,23)*0,15 |  | 16.98
|  | 4.NP-P : ((3,65+2,11)*2+(3,65+2,42)*2)*1,4-1,2*1,18+(1,18+1,2+1,18)*0,15-0,85*0,71+(0,71+0,85+0,71)*0,15 |  | 31.98
Díl: | 63 | Podlahy a podlahové konstrukce |  |  | 0
16 | 631313511R00 | Mazanina betonová tl. 8 - 12 cm C 12/15 | m3 | 14.0857 |  | 0
|  | 1.PP-L : (2,875*1,5+1,025*0,7+0,7*0,1+3,24*2,72-0,9*0,15*2+1,18*0,15)*0,095 |  | 1.31
|  | 1PP-P : (2,975*1,58+1,05*0,7+0,7*0,1+3,31*2,65+1,16*0,15-0,9*0,15-2,48*0,1-0,87*0,1)*0,095 |  | 1.33
|  | 1.NP-L( : (1,55*3,47+0,9*0,45+2,0*0,9+1,1*0,9+0,7*0,1*2+1,85*0,9*2+1,85*1,47-0,35*0,35/2+0,7*0,1*3+1,18*0,15-0,9*0,15*2)*0,095 |  | 1.41
|  | 1.NP-P : (3,5*1,95+1,0*0,45+0,7*0,1+3,5*2,42-0,9*0,15-2,25*0,1-0,9*0,1+1,18*0,15)*0,095 |  | 1.48
|  | 2.NP-L : (3,65*1,85-0,35*0,35/2+3,65*2,68-0,9*0,15*2+1,2*0,15+0,7*0,1+1,0*0,45)*0,095 |  | 1.61
|  | 2.NP-P : (1,9*1,85+0,7*0,45+0,7*0,15-0,35*0,35/2+1,64*1,85+0,7*0,45+0,7*0,15+1,95*2,55+1,2*0,15+1,29*2,55)*0,095 |  | 1.5
|  | 3.NP-L : (3,65*1,85+1,0*0,37+0,7*0,1-0,2*0,2/2+3,65*2,68+1,2*0,15-0,9*0,15*2)*0,095 |  | 1.6
|  | 3.NP-P : (3,65*2,11+1,0*0,37+0,7*0,1-0,2*0,2/2+3,65*2,42+1,2*0,15-0,9*0,15-0,9*0,1-2,25*0,1)*0,095 |  | 1.59
|  | 4.NP-L : (3,02*2,4+1,0*0,15+1,2*0,15-2,64*0,15)*0,095 |  | 0.68
|  | 4.NP-P : (3,65*2,11+1,0*0,37+0,7*0,1+3,65*2,42+1,2*0,15-0,9*0,15-2,25*0,1-0,9*0,1)*0,095 |  | 1.59
17 | 631319153R00 | Příplatek za přehlaz. mazanin tl. 12cm | m3 | 14.0857 |  | 0
|  | 1.PP-L : (2,875*1,5+1,025*0,7+0,7*0,1+3,24*2,72-0,9*0,15*2+1,18*0,15)*0,095 |  | 1.31
|  | 1PP-P : (2,975*1,58+1,05*0,7+0,7*0,1+3,31*2,65+1,16*0,15-0,9*0,15-2,48*0,1-0,87*0,1)*0,095 |  | 1.33
|  | 1.NP-L( : (1,55*3,47+0,9*0,45+2,0*0,9+1,1*0,9+0,7*0,1*2+1,85*0,9*2+1,85*1,47-0,35*0,35/2+0,7*0,1*3+1,18*0,15-0,9*0,15*2)*0,095 |  | 1.41
|  | 1.NP-P : (3,5*1,95+1,0*0,45+0,7*0,1+3,5*2,42-0,9*0,15-2,25*0,1-0,9*0,1+1,18*0,15)*0,095 |  | 1.48
|  | 2.NP-L : (3,65*1,85-0,35*0,35/2+3,65*2,68-0,9*0,15*2+1,2*0,15+0,7*0,1+1,0*0,45)*0,095 |  | 1.61
|  | 2.NP-P : (1,9*1,85+0,7*0,45+0,7*0,15-0,35*0,35/2+1,64*1,85+0,7*0,45+0,7*0,15+1,95*2,55+1,2*0,15+1,29*2,55)*0,095 |  | 1.5
|  | 3.NP-L : (3,65*1,85+1,0*0,37+0,7*0,1-0,2*0,2/2+3,65*2,68+1,2*0,15-0,9*0,15*2)*0,095 |  | 1.6
|  | 3.NP-P : (3,65*2,11+1,0*0,37+0,7*0,1-0,2*0,2/2+3,65*2,42+1,2*0,15-0,9*0,15-0,9*0,1-2,25*0,1)*0,095 |  | 1.59
|  | 4.NP-L : (3,02*2,4+1,0*0,15+1,2*0,15-2,64*0,15)*0,095 |  | 0.68
|  | 4.NP-P : (3,65*2,11+1,0*0,37+0,7*0,1+3,65*2,42+1,2*0,15-0,9*0,15-2,25*0,1-0,9*0,1)*0,095 |  | 1.59
18 | 631319173R00 | Příplatek za stržení povrchu mazaniny tl. 12 cm | m3 | 14.0857 |  | 0
|  | 1.PP-L : (2,875*1,5+1,025*0,7+0,7*0,1+3,24*2,72-0,9*0,15*2+1,18*0,15)*0,095 |  | 1.31
|  | 1PP-P : (2,975*1,58+1,05*0,7+0,7*0,1+3,31*2,65+1,16*0,15-0,9*0,15-2,48*0,1-0,87*0,1)*0,095 |  | 1.33
|  | 1.NP-L( : (1,55*3,47+0,9*0,45+2,0*0,9+1,1*0,9+0,7*0,1*2+1,85*0,9*2+1,85*1,47-0,35*0,35/2+0,7*0,1*3+1,18*0,15-0,9*0,15*2)*0,095 |  | 1.41
|  | 1.NP-P : (3,5*1,95+1,0*0,45+0,7*0,1+3,5*2,42-0,9*0,15-2,25*0,1-0,9*0,1+1,18*0,15)*0,095 |  | 1.48
|  | 2.NP-L : (3,65*1,85-0,35*0,35/2+3,65*2,68-0,9*0,15*2+1,2*0,15+0,7*0,1+1,0*0,45)*0,095 |  | 1.61
|  | 2.NP-P : (1,9*1,85+0,7*0,45+0,7*0,15-0,35*0,35/2+1,64*1,85+0,7*0,45+0,7*0,15+1,95*2,55+1,2*0,15+1,29*2,55)*0,095 |  | 1.5
|  | 3.NP-L : (3,65*1,85+1,0*0,37+0,7*0,1-0,2*0,2/2+3,65*2,68+1,2*0,15-0,9*0,15*2)*0,095 |  | 1.6
|  | 3.NP-P : (3,65*2,11+1,0*0,37+0,7*0,1-0,2*0,2/2+3,65*2,42+1,2*0,15-0,9*0,15-0,9*0,1-2,25*0,1)*0,095 |  | 1.59
|  | 4.NP-L : (3,02*2,4+1,0*0,15+1,2*0,15-2,64*0,15)*0,095 |  | 0.68
|  | 4.NP-P : (3,65*2,11+1,0*0,37+0,7*0,1+3,65*2,42+1,2*0,15-0,9*0,15-2,25*0,1-0,9*0,1)*0,095 |  | 1.59
19 | 631361921RT5 | Výztuž mazanin svařovanou sítí, průměr drátu 6,0, oka 150/150 mm | t | 0.5391 |  | 0
Začátek provozního součtu
|  | 1.PP-L : (2,875*1,5+1,025*0,7+0,7*0,1+3,24*2,72-0,9*0,15*2+1,18*0,15)*0,095 |  | 1.31
|  | 1PP-P : (2,975*1,58+1,05*0,7+0,7*0,1+3,31*2,65+1,16*0,15-0,9*0,15-2,48*0,1-0,87*0,1)*0,095 |  | 1.33
|  | 1.NP-L( : (1,55*3,47+0,9*0,45+2,0*0,9+1,1*0,9+0,7*0,1*2+1,85*0,9*2+1,85*1,47-0,35*0,35/2+0,7*0,1*3+1,18*0,15-0,9*0,15*2)*0,095 |  | 1.41
|  | 1.NP-P : (3,5*1,95+1,0*0,45+0,7*0,1+3,5*2,42-0,9*0,15-2,25*0,1-0,9*0,1+1,18*0,15)*0,095 |  | 1.48
|  | 2.NP-L : (3,65*1,85-0,35*0,35/2+3,65*2,68-0,9*0,15*2+1,2*0,15+0,7*0,1+1,0*0,45)*0,095 |  | 1.61
|  | 2.NP-P : (1,9*1,85+0,7*0,45+0,7*0,15-0,35*0,35/2+1,64*1,85+0,7*0,45+0,7*0,15+1,95*2,55+1,2*0,15+1,29*2,55)*0,095 |  | 1.5
|  | 3.NP-L : (3,65*1,85+1,0*0,37+0,7*0,1-0,2*0,2/2+3,65*2,68+1,2*0,15-0,9*0,15*2)*0,095 |  | 1.6
|  | 3.NP-P : (3,65*2,11+1,0*0,37+0,7*0,1-0,2*0,2/2+3,65*2,42+1,2*0,15-0,9*0,15-0,9*0,1-2,25*0,1)*0,095 |  | 1.59
|  | 4.NP-L : (3,02*2,4+1,0*0,15+1,2*0,15-2,64*0,15)*0,095 |  | 0.68
|  | 4.NP-P : (3,65*2,11+1,0*0,37+0,7*0,1+3,65*2,42+1,2*0,15-0,9*0,15-2,25*0,1-0,9*0,1)*0,095 |  | 1.59
Mezisoučet(3,65*2,11+1,0*0,37+0,7*0,1+3,65*2,42+1,2*0,15-0,9*0,15-2,25*0,1-0,9*0,1)*0,095
Konec provozního součtu
|  | 14,0857/0,095*1,2*3,03/1000 |  | 0.54
20 | 632451022R00 | Vyrovnávací potěr MC 15, v pásu, tl. 30 mm | m2 | 5.3435 |  | 0
|  | 1.PP-L : 1,18*0,15 |  | 0.18
|  | 1PP-P : (2,48+0,87)*0,1+1,16*0,15 |  | 0.51
|  | 1.NP-L : 0,9*2*0,15+0,85*0,15+1,2*0,15 |  | 0.58
|  | 1.NP-P : 2,25*0,1+0,9*0,1+0,85*0,15+1,2*0,15 |  | 0.62
|  | 2.NP-L : 0,85*0,15+1,2*0,15 |  | 0.31
|  | 2.NP-P : 2,38*0,15+2,38*0,15+0,85*0,15+1,2*0,15 |  | 1.02
|  | 3.NP-L : 0,85*0,15+1,2*0,15 |  | 0.31
|  | 3.NP-P : 2,25*0,1+0,9*0,1+0,85*0,15+1,2*0,15 |  | 0.62
|  | 4.NP-L : 2,64*0,15+1,2*0,15 |  | 0.58
|  | 4.NP-P : 2,25*0,1+0,9*0,1+0,85*0,15+1,2*0,15 |  | 0.62
Díl: | 64 | Výplně otvorů |  |  | 0
21 | 642942111RT3 | Osazení zárubní dveřních ocelových, pl. do 2,5 m2, včetně dodávky zárubně 70 x 197 x 11 cm | kus | 12 |  | 0
|  | 1.PP-L : 1 |  | 1
|  | 1PP-P : 1 |  | 1
|  | 1.NP-L : 5 |  | 5
|  | 1.NP-P : 1 |  | 1
|  | 2.NP-L : 1 |  | 1
2.NP-P : 0
|  | 3.NP-L : 1 |  | 1
|  | 3.NP-P : 1 |  | 1
4.NP-L : 0
|  | 4.NP-P : 1 |  | 1
22 | 642942111RU3 | Osazení zárubní dveřních ocelových, pl. do 2,5 m2, včetně dodávky zárubně 70 x 197 x 16 cm | kus | 2 |  | 0
1.PP-L : 0
1PP-P : 0
1.NP-L : 0
1.NP-P : 0
2.NP-L : 0
|  | 2.NP-P : 2 |  | 2
3.NP-L : 0
3.NP-P : 0
4.NP-L : 0
4.NP-P : 0
Díl: | 94 | Lešení a stavební výtahy |  |  | 0
23 | 941955001R00 | Lešení lehké pomocné, výška podlahy do 1,2 m | m2 | 14.44 |  | 0
|  | stavební práce 4.NP-L : (7,22)*2 |  | 14.44
24 | 941955001R00 | Lešení lehké pomocné, výška podlahy do 1,2 m | m2 | 8.92 |  | 0
|  | bourací práce 4.NP-L : (3,62*1,1+2,4*1,92+1,2*0,15+1,0*0,15) |  | 8.92
25 | 941955003R00 | Lešení lehké pomocné, výška podlahy do 2,5 m | m2 | 245.62 |  | 0
stavební práce :
|  | 1.PP-L : (4,94+8,79)*2 |  | 27.46
|  | 1PP-P : (8,78+5,33)*2 |  | 28.22
|  | 1.NP-L : (5,69+2,66+1,67+1,67+0,99+2,13)*2 |  | 29.62
|  | 1.NP-P : (6,76+8,64)*2 |  | 30.8
|  | 2.NP-L : (3,03+5,57+3,47+3,64)*2 |  | 31.42
|  | 2.NP-P : (6,69+9,75)*2 |  | 32.88
|  | 3.NP-L : (7,69+8,67)*2 |  | 32.72
|  | 3.NP-P : (6,74+9,51)*2 |  | 32.5
26 | 941955003R00 | Lešení lehké pomocné, výška podlahy do 2,5 m | m2 | 133.6664 |  | 0
bourací práce :
|  | 1.PP-L : (3,33*4,32+1,18*0,3+1,025*0,7) |  | 15.46
|  | 1PP-P : (3,31*4,32+1,16*0,3+1,05*0,7) |  | 15.38
|  | 1.NP-L : (3,5*4,47+1,2*0,3+0,9*0,45+0,88*0,15-0,32*0,32/2) |  | 16.49
|  | 1.NP-P : (3,5*4,47+1,2*0,3+0,88*0,15+1,0*0,45-0,32*0,32/2) |  | 16.54
|  | 2.NP-L : (3,65*4,63+1,2*0,15+1,0*0,45) |  | 17.53
|  | 2.NP-P : (3,64*4,55+1,2*0,15+0,7*0,45*2) |  | 17.37
|  | 3.NP-L : (3,65*4,63+1,0*0,37+1,2*0,15) |  | 17.45
|  | 3.NP-P : (3,65*4,63+1,0*0,37+1,2*0,15) |  | 17.45
27 | 941955004R00 | Lešení lehké pomocné, výška podlahy do 3,5 m | m2 | 32.74 |  | 0
|  | stavební práce 4.NP-P : (7,7+8,67)*2 |  | 32.74
28 | 941955004R00 | Lešení lehké pomocné, výška podlahy do 3,5 m | m2 | 17.5235 |  | 0
|  | bourací práce 4.NP-P : (3,65*4,63+1,2*0,15+1,2*0,37) |  | 17.52
Díl: | 95 | Dokončovací konstrukce na pozemních stavbách |  |  | 0
29 | 952901111R00 | Vyčištění budov o výšce podlaží do 4 m | m2 | 148.4051 |  | 0
|  | 1.PP-L : 2,875*1,5+1,025*0,7+0,7*0,1+3,24*2,72-0,9*0,15*2+1,18*0,15 |  | 13.82
|  | 1PP-P : 2,975*1,58+1,05*0,7+0,7*0,1+3,31*2,65+1,16*0,15-0,9*0,15-2,48*0,1-0,87*0,1 |  | 13.98
|  | 1.NP-L : 1,55*3,47+0,9*0,45+2,0*0,9+1,1*0,9+0,7*0,1*2+1,85*0,9*2+1,85*1,47-0,35*0,35/2+0,7*0,1*3+1,18*0,15-0,9*0,15*2 |  | 14.82
|  | 1.NP-P : 3,5*1,95+1,0*0,45+0,7*0,1+3,5*2,42-0,9*0,15-2,25*0,1-0,9*0,1+1,18*0,15 |  | 15.54
|  | 2.NP-L : 3,65*1,85-0,35*0,35/2+3,65*2,68-0,9*0,15+1,2*0,15+0,7*0,1+1,0*0,45 |  | 17.04
|  | 2.NP-P : 1,9*1,85+0,7*0,45+0,7*0,15-0,35*0,35/2+1,64*1,85+0,7*0,45+0,7*0,15+1,95*2,55+1,2*0,15+1,29*2,55 |  | 15.77
|  | 3.NP-L : 3,65*1,85+1,0*0,37+0,7*0,1-0,2*0,2/2+3,65*2,68+1,2*0,15-0,9*0,15*2 |  | 16.86
|  | 3.NP-P : 3,65*2,11+1,0*0,37+0,7*0,1-0,2*0,2/2+3,65*2,42+1,2*0,15-0,9*0,15-0,9*0,1-2,25*0,1 |  | 16.68
|  | 4.NP-L : 3,02*2,4+1,0*0,15+1,2*0,15-2,64*0,15 |  | 7.18
|  | 4.NP-P : 3,65*2,11+1,0*0,37+0,7*0,1+3,65*2,42+1,2*0,15-0,9*0,15-2,25*0,1-0,9*0,1 |  | 16.7
Díl: | 96 | Bourání konstrukcí |  |  | 0
30 | 962031132R00 | Bourání příček cihelných tl. 10 cm | m2 | 185.7012 |  | 0
1.PP-L : 0
|  | 1PP-P : (3,31+1,37)*3,4-0,7*2,05*2 |  | 13.04
|  | (2,85+1,45+1,45)*2,0-0,7*2,0*3 |  | 7.3
|  | 1.NP-L : (3,5+1,45)*3,95-0,7*2,05*2 |  | 16.68
|  | (2,93+1,51+1,51)*2,0-0,7*2,0*3 |  | 7.7
|  | 1.NP-P : (3,5+1,45)*3,95-0,7*2,05*2 |  | 16.68
|  | 2.NP-L : (3,65+1,61)*3,95-0,7*2,05*2 |  | 17.91
|  | (2,93+1,55+1,55)*2,0-0,7*2,0*3 |  | 7.86
|  | 2.NP-P : (3,64+1,38+1,21+1,74)*3,95-0,7*2,05*3 |  | 27.18
|  | (1,54+1,87)*2,15-0,7*2,05*2 |  | 4.46
|  | 3.NP-L : (3,65+1,61)*3,95-0,7*2,05*2 |  | 17.91
|  | 3.NP-P : (3,65+1,61)*3,95-0,7*2,05*2 |  | 17.91
|  | 4.NP-L : (2,4+1,1)*2,94-0,7*2,05 |  | 8.86
|  | 4.NP-P : (3,65+1,61)*4,77-0,7*2,05*2 |  | 22.22
31 | 965042141RT2 | Bourání mazanin betonových tl. 10 cm, nad 4 m2, ručně tl. mazaniny 8 - 10 cm | m3 | 15.149 |  | 0
|  | 1.PP-L : (3,33*4,32+1,18*0,3+1,025*0,7)*0,1 |  | 1.55
|  | 1PP-P : (3,31*4,32+1,16*0,3+1,05*0,7)*0,1 |  | 1.54
|  | 1.NP-L : (3,5*4,47+1,2*0,3+0,9*0,45+0,88*0,15-0,32*0,32/2)*0,1 |  | 1.65
|  | 1.NP-P : (3,5*4,47+1,2*0,3+0,88*0,15+1,0*0,45-0,32*0,32/2)*0,1 |  | 1.65
|  | 2.NP-L : (3,65*4,63+1,2*0,15+1,0*0,45)*0,1 |  | 1.75
|  | 2.NP-P : (3,64*4,55+1,2*0,15+0,7*0,45*2)*0,1 |  | 1.74
|  | 3.NP-L : (3,65*4,63+1,0*0,37+1,2*0,15)*0,1 |  | 1.75
|  | 3.NP-P : (3,65*4,63+1,0*0,37+1,2*0,15)*0,1 |  | 1.75
|  | 4.NP-L : (3,62*1,1+2,4*1,92+1,2*0,15+1,0*0,15)*0,1 |  | 0.89
|  | 4.NP-P : (3,65+4,63+1,2*0,15+1,2*0,37)*0,1 |  | 0.89
32 | 965081713RT1 | Bourání dlaždic keramických tl. 1 cm, nad 1 m2, ručně, dlaždice keramické | m2 | 151.4904 |  | 0
|  | 1.PP-L (pálený potěr) : (3,33*4,32+1,18*0,3+1,025*0,7) |  | 15.46
|  | 1PP-P : (3,31*4,32+1,16*0,3+1,05*0,7) |  | 15.38
|  | 1.NP-L : (3,5*4,47+1,2*0,3+0,9*0,45+0,88*0,15-0,32*0,32/2) |  | 16.49
|  | 1.NP-P : (3,5*4,47+1,2*0,3+0,88*0,15+1,0*0,45-0,32*0,32/2) |  | 16.54
|  | 2.NP-L : (3,65*4,63+1,2*0,15+1,0*0,45) |  | 17.53
|  | 2.NP-P : (3,64*4,55+1,2*0,15+0,7*0,45*2) |  | 17.37
|  | 3.NP-L : (3,65*4,63+1,0*0,37+1,2*0,15) |  | 17.45
|  | 3.NP-P : (3,65*4,63+1,0*0,37+1,2*0,15) |  | 17.45
|  | 4.NP-L : (3,62*1,1+2,4*1,92+1,2*0,15+1,0*0,15) |  | 8.92
|  | 4.NP-P : (3,65+4,63+1,2*0,15+1,2*0,37) |  | 8.9
33 | 965082923R00 | Odstranění násypu tl. do 10 cm, plocha nad 2 m2 | m3 | 7.5745 |  | 0
|  | 1.PP-L : (3,33*4,32+1,18*0,3+1,025*0,7)*0,05 |  | 0.77
|  | 1PP-P : (3,31*4,32+1,16*0,3+1,05*0,7)*0,05 |  | 0.77
|  | 1.NP-L : (3,5*4,47+1,2*0,3+0,9*0,45+0,88*0,15-0,32*0,32/2)*0,05 |  | 0.82
|  | 1.NP-P : (3,5*4,47+1,2*0,3+0,88*0,15+1,0*0,45-0,32*0,32/2)*0,05 |  | 0.83
|  | 2.NP-L : (3,65*4,63+1,2*0,15+1,0*0,45)*0,05 |  | 0.88
|  | 2.NP-P : (3,64*4,55+1,2*0,15+0,7*0,45*2)*0,05 |  | 0.87
|  | 3.NP-L : (3,65*4,63+1,0*0,37+1,2*0,15)*0,05 |  | 0.87
|  | 3.NP-P : (3,65*4,63+1,0*0,37+1,2*0,15)*0,05 |  | 0.87
|  | 4.NP-L : (3,62*1,1+2,4*1,92+1,2*0,15+1,0*0,15)*0,05 |  | 0.45
|  | 4.NP-P : (3,65+4,63+1,2*0,15+1,2*0,37)*0,05 |  | 0.45
34 | 968061125R00 | Vyvěšení dřevěných dveřních křídel pl. do 2 m2 | kus | 29 |  | 0
1.PP-L : 0
|  | 1PP-P : 5 |  | 5
|  | 1.NP-L : 5 |  | 5
|  | 1.NP-P : 2 |  | 2
|  | 2.NP-L : 5 |  | 5
|  | 2.NP-P : 5 |  | 5
|  | 3.NP-L : 2 |  | 2
|  | 3.NP-P : 2 |  | 2
|  | 4.NP-L : 1 |  | 1
|  | 4.NP-P : 2 |  | 2
35 | 968071125R00 | Vyvěšení, zavěšení kovových křídel dveří pl. 2 m2 | kus | 16 |  | 0
1.PP-L : 0
1PP-P : 0
1.NP-L : 0
|  | 1.NP-P : 3 |  | 3
2.NP-L : 0
|  | 2.NP-P : 2 |  | 2
|  | 3.NP-L : 3 |  | 3
|  | 3.NP-P : 3 |  | 3
|  | 4.NP-L : 2 |  | 2
|  | 4.NP-P : 3 |  | 3
36 | 968072455R00 | Vybourání kovových dveřních zárubní pl. do 2 m2 | m2 | 41.615 |  | 0
1.PP-L : 0
|  | 1PP-P : 5*0,7*2,05 |  | 7.17
|  | 1.NP-L : 5*0,7*2,05 |  | 7.17
|  | 1.NP-P : 2*0,7*2,05 |  | 2.87
|  | 2.NP-L : 5*0,7*2,05 |  | 7.17
|  | 2.NP-P : 5*0,7*2,05 |  | 7.17
|  | 3.NP-L : 2*0,7*2,05 |  | 2.87
|  | 3.NP-P : 2*0,7*2,05 |  | 2.87
|  | 4.NP-L : 1*0,7*2,05 |  | 1.44
|  | 4.NP-P : 2*0,7*2,05 |  | 2.87
Díl: | 97 | Prorážení otvorů |  |  | 0
37 | 978012191R00 | Otlučení omítek vnitřních rákosov.stropů do 100 % | m2 | 152.6224 |  | 0
|  | 1.PP-L : 3,33*4,32 |  | 14.39
|  | 1PP-P : 3,31*4,32 |  | 14.3
|  | 1.NP-L : 3,5*4,47-0,32*0,32/2 |  | 15.59
|  | 1.NP-P : 3,5*4,47-0,32*0,32/2 |  | 15.59
|  | 2.NP-L : 3,65*4,63 |  | 16.9
|  | 2.NP-P : 3,64*4,55 |  | 16.56
|  | 3.NP-L : 3,65*4,63 |  | 16.9
|  | 3.NP-P : 3,65*4,63 |  | 16.9
|  | 4.NP-L : 3,62*1,1+2,4*1,92 |  | 8.59
|  | 4.NP-P : 3,65*4,63 |  | 16.9
38 | 978013191R00 | Otlučení omítek vnitřních stěn v rozsahu do 100 % | m2 | 848.0402 |  | 0
|  | 1.PP-L : (3,33+4,32+2,875+0,57+3,978)*3,4 |  | 51.25
|  | -0,85*1,95-1,025*2,05-1,18*1,62 |  | -5.67
|  | (1,62+1,62+1,18)*0,3+(2,05+2,05+1,025)*0,6+(1,95+1,95+0,85)*0,15+(0,835+0,835)*0,15 |  | 5.36
|  | 1PP-P : (3,31+4,32+2,975+0,46+3,98)*3,4 |  | 51.15
|  | -1,16*1,7-0,96*1,95-1,05*2,05 |  | -6
|  | (1,7+1,7+1,16)*0,3+(2,05+2,05+1,05)*0,6+(1,13+1,13)*0,15+(0,96+1,95+1,95)*0,15 |  | 5.53
|  | ((3,31+1,37)*3,4-0,7*2,0*2)*2 |  | 26.22
|  | ((2,85+1,45+1,45)*2,0-0,7*2,0*3)*2 |  | 14.6
|  | 1.NP-L : (3,5+4,15+0,49+3,17+4,47)*3,5 |  | 55.23
|  | -1,08*2,43-0,78*1,95-0,9*2,05 |  | -5.99
|  | (2,43+2,43+0,85+0,85+1,08)*0,3+(0,84+0,84)*0,2+(1,95+1,95+0,88)*0,3+(2,05+2,05+0,9)*0,4 |  | 6.06
|  | ((3,5+1,45)*3,5-0,7*2,0*2)*2 |  | 29.05
|  | ((2,93+1,51+1,51)*2,0-0,7*2,0*3)*2 |  | 15.4
|  | 1.NP-P : (3,5+4,47+3,14+0,51+4,11)*3,5 |  | 55.05
|  | -1,08*2,43-0,78*1,95-1,0*2,05 |  | -6.2
|  | (2,43+2,43+0,85+0,85+1,08)*0,3+(1,95+1,95+0,88)*0,3+(0,835+0,835)*0,15+0,88*0,15+(2,05+1,0+2,05)*0,4 |  | 6.15
|  | ((3,5+1,45)*3,5-0,7*2,05*2)*2 |  | 28.91
|  | 2.NP-L : (3,65+4,63+3,28+4,315)*3,5 |  | 55.56
|  | -1,1*2,43-0,75*1,95-1,0*2,05 |  | -6.19
|  | (2,43+2,43+1,1+0,85+0,85)*0,3+(1,95+1,95+0,85)*0,15 |  | 3.01
|  | ((3,65+1,61)*3,5-0,7*2,05*2)*2 |  | 31.08
|  | ((2,93+1,55+1,55)*2,0-0,7*2,0*3)*2 |  | 15.72
|  | 2.NP-P : (3,64+4,55+3,265+0,455+4,29)*3,5 |  | 56.7
|  | -1,1*2,43-0,75*1,95-1,0*2,05 |  | -6.19
|  | (2,43+2,43+1,2+0,85+0,85)*0,3+(1,95+1,95+0,85)*0,15+(2,05+2,05+0,7)*0,4*2 |  | 6.88
|  | ((3,64+1,38+1,21+1,74)*3,5-0,7*2,05*3)*2 |  | 47.18
|  | ((1,54+1,87)*2,0-0,7*2,05*2)*2 |  | 7.9
|  | 3.NP-L : (3,65+4,475+0,22+3,495+4,63)*3,5 |  | 57.65
|  | -1,1*2,43-0,75*1,95-1,0*2,05 |  | -6.19
|  | (2,43+2,43+1,2+0,85+0,85)*0,15+(1,95+1,95+0,85)*0,15+(2,05+2,05+1,0)*0,17 |  | 2.74
|  | ((3,65+1,61)*3,5-0,7*2,05*2)*2 |  | 31.08
|  | 3.NP-P : (3,65+4,63+3,495+0,23+4,455)*3,5 |  | 57.61
|  | -1,1*2,43-0,75*1,95-1,0*2,05 |  | -6.19
|  | (2,43+2,43+1,2+0,85+0,85)*0,15+(1,95+0,85+1,95)*0,15+(2,05+2,05+1,0)*0,17 |  | 2.74
|  | ((3,65+1,61)*3,5-0,7*2,05*2)*2 |  | 31.08
|  | 4.NP-L : (3,62+1,1+1,25+1,95+2,4+3,02)*2,94 |  | 39.22
|  | -1,1*1,48-1,0*2,05 |  | -3.68
|  | (1,48+1,48+1,2+0,85+0,85)*0,15 |  | 0.88
|  | ((2,4+1,1)*2,94-0,7*2,05)*2 |  | 17.71
|  | 4.NP-P : (3,65+4,63+3,65+4,63)*3,5 |  | 57.96
|  | -1,1*2,43-0,75*1,95-1,0*2,05 |  | -6.19
|  | (2,43+2,43+1,2+0,85+0,85)*0,15+(1,95+0,85+1,95)*0,15+(2,05+2,05+1,0)*0,17 |  | 2.74
|  | ((3,65+1,61)*3,5-0,7*2,05*2)*2 |  | 31.08
39 | 978059531R00 | Odsekání vnitřních obkladů stěn nad 2 m2 | m2 | 482.0526 |  | 0
|  | 1.PP-L (pálená omítka) : (3,33+4,32+2,875+0,57+3,978)*1,4 |  | 21.1
|  | 0,85*0,565-1,025*1,4 |  | -0.95
|  | (0,565+0,565)*0,3+(1,4+1,4)*0,6+(1,47+1,47)*0,15+(0,835+0,835)*0,15 |  | 2.71
|  | 1PP-P : (3,31+4,32+2,975+0,46+3,98)*2,0 |  | 30.09
|  | -1,16*0,87-0,96*1,165-1,05*2,00 |  | -4.23
|  | (0,87+0,87+1,165+1,165)*0,3+(2,0+2,0)*0,6+(1,13+1,13)*0,15+0,94*0,2 |  | 4.15
|  | ((3,31+1,37)*2,0-0,7*2,0*2)*2 |  | 13.12
|  | ((2,85+1,45+1,45)*2,0-0,7*2,0*3)*2 |  | 14.6
|  | 1.NP-L : (3,5+4,15+0,49+3,17+4,47)*2,0 |  | 31.56
|  | -1,08*1,15-0,78*1,16-0,9*2,0 |  | -3.95
|  | (2,0+2,0)*0,3+(0,84+0,84)*0,2+(1,16+1,16)*0,3+(2,0+2,0)*0,4 |  | 3.83
|  | ((3,5+1,45)*2,0-0,7*2,0*2)*2 |  | 14.2
|  | ((2,93+1,51+1,51)*2,0-0,7*2,0*3)*2 |  | 15.4
|  | 1.NP-P : (3,5+4,47+3,14+0,51+4,11)*2,0 |  | 31.46
|  | -1,08*1,15-0,78*1,165-1,0*2,00 |  | -4.15
|  | (2,0+2,0)*0,3+(1,165+1,165)*0,3+(0,835+0,835)*0,15+0,88*0,15 |  | 2.28
|  | ((3,5+1,45)*2,00-0,7*2,05*2)*2 |  | 14.06
|  | 2.NP-L : (3,65+4,63+3,28+4,315)*2,0 |  | 31.75
|  | -1,1*1,15-0,75*1,11-1,0*2,0 |  | -4.1
|  | (2,0+2,0)*0,3+(1,11+1,11+0,85)*0,15 |  | 1.66
|  | ((3,65+1,61)*2,0-0,7*2,05*2)*2 |  | 15.3
|  | ((2,93+1,55+1,55)*2,0-0,7*2,0*3)*2 |  | 15.72
|  | 2.NP-P : (3,64+4,55+3,265+0,455+4,29)*2,0 |  | 32.4
|  | -1,1*1,15-0,75*1,14-0,7*2,0*2 |  | -4.92
|  | (2,0+2,0)*0,3+(1,14+1,14+0,85)*0,15+(2,0+2,0)*0,4*2 |  | 4.87
|  | ((3,64+1,38+1,21+1,74)*2,0-0,7*2,05*3)*2 |  | 23.27
|  | ((1,54+1,87)*2,0-0,7*2,05*2)*2 |  | 7.9
|  | 3.NP-L : (3,65+4,475+0,22+3,495+4,63)*2,0 |  | 32.94
|  | -1,1*1,15-0,75*1,14-1,0*2,0 |  | -4.12
|  | (2,0+2,0)*0,15+(1,14+1,14+0,85)*0,15+(2,0+2,0)*0,17 |  | 1.75
|  | ((3,65+1,61)*2,0-0,7*2,05*2)*2 |  | 15.3
|  | 3.NP-P : (3,65+4,63+3,495+0,23+4,455)*2,0 |  | 32.92
|  | -1,1*1,15-0,75*1,15-1,0*2,0 |  | -4.13
|  | (2,0+2,0)*0,15+(1,15+0,85+1,15)*0,15+(2,0+2,0)*0,17 |  | 1.75
|  | ((3,65+1,61)*2,0-0,7*2,05*2)*2 |  | 15.3
|  | 4.NP-L : (3,62+1,1+1,25+1,95+2,4+3,02)*2,0 |  | 26.68
|  | -1,1*1,15-1,0*2,0 |  | -3.27
|  | (2,0+2,0)*0,15 |  | 0.6
|  | ((2,4+1,1)*2,0-0,7*2,05)*2 |  | 11.13
|  | 4.NP-P : (3,65+4,63+3,65+4,63)*2,0 |  | 33.12
|  | -1,1*1,15-0,75*1,125-1,0*2,0 |  | -4.11
|  | (2,0+2,0)*0,15+(1,125+0,85+1,125)*0,15+(2,0+2,0)*0,17 |  | 1.75
|  | ((3,65+1,61)*2,0-0,7*2,05*2)*2 |  | 15.3
Díl: | 99 | Staveništní přesun hmot |  |  | 0
40 | 998018003U00 | Přesun ruční budova v -36m | t | 96.7372 |  | 0
Hmotnosti z položek s pořadovými čísly: :
1,2,3,4,5,6,7,8,9,10,11,12,14,15,16,19,20,21,22,23,24,25,26,27,28,29,30,36, :
|  | Součet: : 96.73724 |  | 96.7372
Díl: | 711 | Izolace proti vodě |  |  | 0
41 | 711212002R00 | Stěrka hydroizolační těsnící hmotou | m2 | 270.2516 |  | 0
vodorovná :
|  | 1.PP-L : 2,875*1,5+1,025*0,7+0,7*0,1+3,24*2,72-0,9*0,15*2+1,18*0,15 |  | 13.82
|  | 1PP-P : 2,975*1,58+1,05*0,7+0,7*0,1+3,31*2,65+1,16*0,15-0,9*0,15-2,48*0,1-0,87*0,1 |  | 13.98
|  | 1.NP-L : 1,55*3,47+0,9*0,45+2,0*0,9+1,1*0,9+0,7*0,1*2+1,85*0,9*2+1,85*1,47-0,35*0,35/2+0,7*0,1*3+1,18*0,15-0,9*0,15*2 |  | 14.82
|  | 1.NP-P : 3,5*1,95+1,0*0,45+0,7*0,1+3,5*2,42-0,9*0,15-2,25*0,1-0,9*0,1+1,18*0,15 |  | 15.54
|  | 2.NP-L : 3,65*1,85-0,35*0,35/2+3,65*2,68-0,9*0,15*2+1,2*0,15+0,7*0,1+1,0*0,45 |  | 16.9
|  | 2.NP-P : 1,9*1,85+0,7*0,45+0,7*0,15-0,35*0,35/2+1,64*1,85+0,7*0,45+0,7*0,15+1,95*2,55+1,2*0,15+1,29*2,55 |  | 15.77
|  | 3.NP-L : 3,65*1,85+1,0*0,37+0,7*0,1-0,2*0,2/2+3,65*2,68+1,2*0,15-0,9*0,15*2 |  | 16.86
|  | 3.NP-P : 3,65*2,11+1,0*0,37+0,7*0,1-0,2*0,2/2+3,65*2,42+1,2*0,15-0,9*0,15-0,9*0,1-2,25*0,1 |  | 16.68
|  | 4.NP-L : 3,02*2,4+1,0*0,15+1,2*0,15-2,64*0,15 |  | 7.18
|  | 4.NP-P : 3,65*2,11+1,0*0,37+0,7*0,1+3,65*2,42+1,2*0,15-0,9*0,15-2,25*0,1-0,9*0,1 |  | 16.7
svilý pruh po obvodu místností :
|  | 1.PP-L : ((2,875+1,5)*2+2*0,7+(3,24+2,72)*2+2*0,15)*0,15 |  | 3.36
|  | 1PP-P : ((2,975+1,58)*2+2*0,7+(3,31+2,65)*2+2*0,15)*0,15 |  | 3.41
|  | 1.NP-L : ((1,55+3,47)*2+2*0,45+(2,0+0,9)*2+(1,1+0,9)*2+(1,85+0,9)*2*2+(1,85+1,47)*2+2*0,15)*0,15 |  | 5.8
|  | 1.NP-P : ((3,5+1,95)*2+2*0,45+(3,5+2,42)*2+2*0,15)*0,15 |  | 3.59
|  | 2.NP-L : ((3,65+1,85)*2+(3,65+2,68)*2+2*0,15+2*0,45)*0,15 |  | 3.73
|  | 2.NP-P : ((1,9+1,85)*2+2*0,45+(1,64+1,85)*2+2*0,45+(1,95+2,55)*2+2*0,15+(1,29+2,55)*2)*0,15 |  | 4.99
|  | 3.NP-L : ((3,65+1,85)*2+2*0,37+(3,65+2,68)*2+2*0,15)*0,15 |  | 3.71
|  | 3.NP-P : ((3,65+2,11)*2+2*0,37+(3,65+2,42)*2+2*0,15)*0,15 |  | 3.71
|  | 4.NP-L : ((3,02+2,4)*2+2*0,15)*0,15 |  | 1.67
|  | 4.NP-P : ((3,65+2,11)*2+2*0,37+(3,65+2,42)*2+2*0,15)*0,15 |  | 3.71
na stěnách kolem umyvadel :
|  | 1.PP-L : (1,5+0,6+0,6)*1,95+(0,75+0,6)*1,95 |  | 7.9
|  | 1PP-P : (1,58+0,6+0,6)*1,95*2 |  | 10.84
|  | 1.NP-L : (0,6+0,75)*1,95+(0,6+0,9+0,6)*1,95 |  | 6.73
|  | 1.NP-P : (1,5+0,6)*1,95+(0,6+1,5+0,6)*1,95 |  | 9.36
|  | 2.NP-L : (0,6+1,5)*1,95+(0,6+1,5+0,6)*1,95 |  | 9.36
|  | 2.NP-P : (0,8+0,6)*1,95+(0,8+0,6)*1,95+(0,9+0,6)*2,1+(0,9+0,6)*2,1 |  | 11.76
|  | 3.NP-L : (0,6+1,5)*1,95+(0,6+1,5+0,4)*1,95 |  | 8.97
|  | 3.NP-P : (1,8+0,6)*1,95+(1,65+0,6)*1,95 |  | 9.07
|  | 4.NP-L : 0,9*1,95 |  | 1.75
|  | 4.NP-P : (1,75+0,6)*1,95+(1,45+0,6)*1,95 |  | 8.58
42 | 711212601R00 | Těsnící pás do spoje podlaha - stěna | m | 303.58 |  | 0
svilý pruh po obvodu místností :
|  | 1.PP-L : ((2,875+1,5)*2+2*0,7+(3,24+2,72)*2+2*0,15) |  | 22.37
|  | 1PP-P : ((2,975+1,58)*2+2*0,7+(3,31+2,65)*2+2*0,15) |  | 22.73
|  | 1.NP-L : ((1,55+3,47)*2+2*0,45+(2,0+0,9)*2+(1,1+0,9)*2+(1,85+0,9)*2*2+(1,85+1,47)*2+2*0,15) |  | 38.68
|  | 1.NP-P : ((3,5+1,95)*2+2*0,45+(3,5+2,42)*2+2*0,15) |  | 23.94
|  | 2.NP-L : ((3,65+1,85)*2+(3,65+2,68)*2+2*0,15+2*0,45) |  | 24.86
|  | 2.NP-P : ((1,9+1,85)*2+2*0,45+(1,64+1,85)*2+2*0,45+(1,95+2,55)*2+2*0,15+(1,29+2,55)*2) |  | 33.26
|  | 3.NP-L : ((3,65+1,85)*2+2*0,37+(3,65+2,68)*2+2*0,15) |  | 24.7
|  | 3.NP-P : ((3,65+2,11)*2+2*0,37+(3,65+2,42)*2+2*0,15) |  | 24.7
|  | 4.NP-L : ((3,02+2,4)*2+2*0,15) |  | 11.14
|  | 4.NP-P : ((3,65+2,11)*2+2*0,37+(3,65+2,42)*2+2*0,15) |  | 24.7
na stěnách kolem umyvadel :
1.PP-L :
|  | 1PP-P : 2,1*3 |  | 6.3
|  | 1.NP-L : 2,1*4 |  | 8.4
|  | 1.NP-P : 2,1*3 |  | 6.3
|  | 2.NP-L : 2,1*3 |  | 6.3
|  | 2.NP-P : 2,1*4+0,9+0,9+0,15+0,15 |  | 10.5
|  | 3.NP-L : 2,1*3 |  | 6.3
|  | 3.NP-P : 2,1*2 |  | 4.2
4.NP-L : 0
|  | 4.NP-P : 2,1*2 |  | 4.2
43 | 711212602R00 | Těsnicí roh vnější, vnitřní do spoje podlaha-stěna | kus | 209 |  | 0
|  | 1.PP-L : 18 |  | 18
|  | 1PP-P : 20 |  | 20
|  | 1.NP-L : 31 |  | 31
|  | 1.NP-P : 25 |  | 25
|  | 2.NP-L : 19 |  | 19
|  | 2.NP-P : 27 |  | 27
|  | 3.NP-L : 19 |  | 19
|  | 3.NP-P : 21 |  | 21
|  | 4.NP-L : 9 |  | 9
|  | 4.NP-P : 20 |  | 20
44 | 998711103R00 | Přesun hmot pro izolace proti vodě, výšky do 60 m | t | 1.1709 |  | 0
Hmotnosti z položek s pořadovými čísly: :
41,43, :
|  | Součet: : 1.17088 |  | 1.1709
Díl: | 713 | Izolace tepelné |  |  | 0
45 | 713121111RT1 | Izolace tepelná podlah na sucho, jednovrstvá, materiál ve specifikaci | m2 | 148.27 |  | 0
|  | 1.PP-L : (2,875*1,5+1,025*0,7+0,7*0,1+3,24*2,72-0,9*0,15*2+1,18*0,15) |  | 13.82
|  | 1PP-P : (2,975*1,58+1,05*0,7+0,7*0,1+3,31*2,65+1,16*0,15-0,9*0,15-2,48*0,1-0,87*0,1) |  | 13.98
|  | 1.NP-L( : (1,55*3,47+0,9*0,45+2,0*0,9+1,1*0,9+0,7*0,1*2+1,85*0,9*2+1,85*1,47-0,35*0,35/2+0,7*0,1*3+1,18*0,15-0,9*0,15*2) |  | 14.82
|  | 1.NP-P : (3,5*1,95+1,0*0,45+0,7*0,1+3,5*2,42-0,9*0,15-2,25*0,1-0,9*0,1+1,18*0,15) |  | 15.54
|  | 2.NP-L : (3,65*1,85-0,35*0,35/2+3,65*2,68-0,9*0,15*2+1,2*0,15+0,7*0,1+1,0*0,45) |  | 16.9
|  | 2.NP-P : (1,9*1,85+0,7*0,45+0,7*0,15-0,35*0,35/2+1,64*1,85+0,7*0,45+0,7*0,15+1,95*2,55+1,2*0,15+1,29*2,55) |  | 15.77
|  | 3.NP-L : (3,65*1,85+1,0*0,37+0,7*0,1-0,2*0,2/2+3,65*2,68+1,2*0,15-0,9*0,15*2) |  | 16.86
|  | 3.NP-P : (3,65*2,11+1,0*0,37+0,7*0,1-0,2*0,2/2+3,65*2,42+1,2*0,15-0,9*0,15-0,9*0,1-2,25*0,1) |  | 16.68
|  | 4.NP-L : (3,02*2,4+1,0*0,15+1,2*0,15-2,64*0,15) |  | 7.18
|  | 4.NP-P : (3,65*2,11+1,0*0,37+0,7*0,1+3,65*2,42+1,2*0,15-0,9*0,15-2,25*0,1-0,9*0,1) |  | 16.7
46 | 713191131U00 | Izol tep překrytí PE fólie 0,2mm | m2 | 148.27 |  | 0
|  | 1.PP-L : (2,875*1,5+1,025*0,7+0,7*0,1+3,24*2,72-0,9*0,15*2+1,18*0,15) |  | 13.82
|  | 1PP-P : (2,975*1,58+1,05*0,7+0,7*0,1+3,31*2,65+1,16*0,15-0,9*0,15-2,48*0,1-0,87*0,1) |  | 13.98
|  | 1.NP-L( : (1,55*3,47+0,9*0,45+2,0*0,9+1,1*0,9+0,7*0,1*2+1,85*0,9*2+1,85*1,47-0,35*0,35/2+0,7*0,1*3+1,18*0,15-0,9*0,15*2) |  | 14.82
|  | 1.NP-P : (3,5*1,95+1,0*0,45+0,7*0,1+3,5*2,42-0,9*0,15-2,25*0,1-0,9*0,1+1,18*0,15) |  | 15.54
|  | 2.NP-L : (3,65*1,85-0,35*0,35/2+3,65*2,68-0,9*0,15*2+1,2*0,15+0,7*0,1+1,0*0,45) |  | 16.9
|  | 2.NP-P : (1,9*1,85+0,7*0,45+0,7*0,15-0,35*0,35/2+1,64*1,85+0,7*0,45+0,7*0,15+1,95*2,55+1,2*0,15+1,29*2,55) |  | 15.77
|  | 3.NP-L : (3,65*1,85+1,0*0,37+0,7*0,1-0,2*0,2/2+3,65*2,68+1,2*0,15-0,9*0,15*2) |  | 16.86
|  | 3.NP-P : (3,65*2,11+1,0*0,37+0,7*0,1-0,2*0,2/2+3,65*2,42+1,2*0,15-0,9*0,15-0,9*0,1-2,25*0,1) |  | 16.68
|  | 4.NP-L : (3,02*2,4+1,0*0,15+1,2*0,15-2,64*0,15) |  | 7.18
|  | 4.NP-P : (3,65*2,11+1,0*0,37+0,7*0,1+3,65*2,42+1,2*0,15-0,9*0,15-2,25*0,1-0,9*0,1) |  | 16.7
47 | 713191221R00 | Izolace tepelná podlah obložení stěn pásky 100 mm | m | 251.08 |  | 0
|  | 1.PP-L : ((2,875+1,5)*2+2*0,7+(3,24+2,72)*2+2*0,15) |  | 22.37
|  | 1PP-P : ((2,975+1,58)*2+2*0,7+(3,31+2,65)*2+2*0,15) |  | 22.73
|  | 1.NP-L : ((1,55+3,47)*2+2*0,45+(2,0+0,9)*2+(1,1+0,9)*2+(1,85+0,9)*2*2+(1,85+1,47)*2+2*0,15) |  | 38.68
|  | 1.NP-P : ((3,5+1,95)*2+2*0,45+(3,5+2,42)*2+2*0,15) |  | 23.94
|  | 2.NP-L : ((3,65+1,85)*2+(3,65+2,68)*2+2*0,15+2*0,45) |  | 24.86
|  | 2.NP-P : ((1,9+1,85)*2+2*0,45+(1,64+1,85)*2+2*0,45+(1,95+2,55)*2+2*0,15+(1,29+2,55)*2) |  | 33.26
|  | 3.NP-L : ((3,65+1,85)*2+2*0,37+(3,65+2,68)*2+2*0,15) |  | 24.7
|  | 3.NP-P : ((3,65+2,11)*2+2*0,37+(3,65+2,42)*2+2*0,15) |  | 24.7
|  | 4.NP-L : ((3,02+2,4)*2+2*0,15) |  | 11.14
|  | 4.NP-P : ((3,65+2,11)*2+2*0,37+(3,65+2,42)*2+2*0,15) |  | 24.7
48 | 28375328 | Pásek dilatační okrajový Izostep š. 100mm tl. 5 mm | m | 263.634 |  | 0
|  | 1.PP-L : ((2,875+1,5)*2+2*0,7+(3,24+2,72)*2+2*0,15)*1,05 |  | 23.49
|  | 1PP-P : ((2,975+1,58)*2+2*0,7+(3,31+2,65)*2+2*0,15)*1,05 |  | 23.87
|  | 1.NP-L : ((1,55+3,47)*2+2*0,45+(2,0+0,9)*2+(1,1+0,9)*2+(1,85+0,9)*2*2+(1,85+1,47)*2+2*0,15)*1,05 |  | 40.61
|  | 1.NP-P : ((3,5+1,95)*2+2*0,45+(3,5+2,42)*2+2*0,15)*1,05 |  | 25.14
|  | 2.NP-L : ((3,65+1,85)*2+(3,65+2,68)*2+2*0,15+2*0,45)*1,05 |  | 26.1
|  | 2.NP-P : ((1,9+1,85)*2+2*0,45+(1,64+1,85)*2+2*0,45+(1,95+2,55)*2+2*0,15+(1,29+2,55)*2)*1,05 |  | 34.92
|  | 3.NP-L : ((3,65+1,85)*2+2*0,37+(3,65+2,68)*2+2*0,15)*1,05 |  | 25.93
|  | 3.NP-P : ((3,65+2,11)*2+2*0,37+(3,65+2,42)*2+2*0,15)*1,05 |  | 25.93
|  | 4.NP-L : ((3,02+2,4)*2+2*0,15)*1,05 |  | 11.7
|  | 4.NP-P : ((3,65+2,11)*2+2*0,37+(3,65+2,42)*2+2*0,15)*1,05 |  | 25.93
49 | 28375768.A | Deska polystyrén samozhášivý EPS 150 S | m3 | 7.7842 |  | 0
desky tl. 50 mm :
|  | 1.PP-L : (2,875*1,5+1,025*0,7+0,7*0,1+3,24*2,72-0,9*0,15*2+1,18*0,15)*1,05*0,05 |  | 0.73
|  | 1PP-P : (2,975*1,58+1,05*0,7+0,7*0,1+3,31*2,65+1,16*0,15-0,9*0,15-2,48*0,1-0,87*0,1)*1,05*0,05 |  | 0.73
|  | 1.NP-L( : (1,55*3,47+0,9*0,45+2,0*0,9+1,1*0,9+0,7*0,1*2+1,85*0,9*2+1,85*1,47-0,35*0,35/2+0,7*0,1*3+1,18*0,15-0,9*0,15*2)*1,05*0,05 |  | 0.78
|  | 1.NP-P : (3,5*1,95+1,0*0,45+0,7*0,1+3,5*2,42-0,9*0,15-2,25*0,1-0,9*0,1+1,18*0,15)*1,05*0,05 |  | 0.82
|  | 2.NP-L : (3,65*1,85-0,35*0,35/2+3,65*2,68-0,9*0,15*2+1,2*0,15+0,7*0,1+1,0*0,45)*1,05*0,05 |  | 0.89
|  | 2.NP-P : (1,9*1,85+0,7*0,45+0,7*0,15-0,35*0,35/2+1,64*1,85+0,7*0,45+0,7*0,15+1,95*2,55+1,2*0,15+1,29*2,55)*1,05*0,05 |  | 0.83
|  | 3.NP-L : (3,65*1,85+1,0*0,37+0,7*0,1-0,2*0,2/2+3,65*2,68+1,2*0,15-0,9*0,15*2)*1,05*0,05 |  | 0.89
|  | 3.NP-P : (3,65*2,11+1,0*0,37+0,7*0,1-0,2*0,2/2+3,65*2,42+1,2*0,15-0,9*0,15-0,9*0,1-2,25*0,1)*1,05*0,05 |  | 0.88
|  | 4.NP-L : (3,02*2,4+1,0*0,15+1,2*0,15-2,64*0,15)*1,05*0,05 |  | 0.38
|  | 4.NP-P : (3,65*2,11+1,0*0,37+0,7*0,1+3,65*2,42+1,2*0,15-0,9*0,15-2,25*0,1-0,9*0,1)*1,05*0,05 |  | 0.88
50 | 998713104R00 | Přesun hmot pro izolace tepelné, výšky do 36 m | t | 0.26544 |  | 0
Hmotnosti z položek s pořadovými čísly: :
46,47,49, :
|  | Součet: : 0.26544 |  | 0.2654
Díl: | 720 | Zdravotechnická instalace |  |  | 0
51 | 720100033VL1 | Zdravotechnické instalace, viz. samostatný rozpočet | soubor | 1 |  | 0
Díl: | 730 | Ústřední vytápění |  |  | 0
52 | 730100033VL1 | Ústřední vytápění, viz. samostatný rozpočet | soubor | 1 |  | 0
Díl: | 762 | Konstrukce tesařské |  |  | 0
53 | 762811913R00 | Vyříznutí části záklopu nebo podbíjení pl.do 2 m2 | m2 | 45.7867 |  | 0
přerdoklad do 30 % plochy podhledů :
|  | 1.PP-L : 3,33*4,32*0,3 |  | 4.32
|  | 1PP-P : 3,31*4,32*0,3 |  | 4.29
|  | 1.NP-L : (3,5*4,47-0,32*0,32/2)*0,3 |  | 4.68
|  | 1.NP-P : (3,5*4,47-0,32*0,32/2)*0,3 |  | 4.68
|  | 2.NP-L : 3,65*4,63*0,3 |  | 5.07
|  | 2.NP-P : 3,64*4,55*0,3 |  | 4.97
|  | 3.NP-L : 3,65*4,63*0,3 |  | 5.07
|  | 3.NP-P : 3,65*4,63*0,3 |  | 5.07
|  | 4.NP-L : (3,62*1,1+2,4*1,92)*0,3 |  | 2.58
|  | 4.NP-P : 3,65*4,63*0,3 |  | 5.07
54 | 762841934RT3 | Zabednění otvorů v podbíjení plochy do 4 m2, včetně dodávky řeziva - prkna tl. 24 mm | m2 | 45.7867 |  | 0
přerdoklad do 30 % plochy podhledů :
|  | 1.PP-L : 3,33*4,32*0,3 |  | 4.32
|  | 1PP-P : 3,31*4,32*0,3 |  | 4.29
|  | 1.NP-L : (3,5*4,47-0,32*0,32/2)*0,3 |  | 4.68
|  | 1.NP-P : (3,5*4,47-0,32*0,32/2)*0,3 |  | 4.68
|  | 2.NP-L : 3,65*4,63*0,3 |  | 5.07
|  | 2.NP-P : 3,64*4,55*0,3 |  | 4.97
|  | 3.NP-L : 3,65*4,63*0,3 |  | 5.07
|  | 3.NP-P : 3,65*4,63*0,3 |  | 5.07
|  | 4.NP-L : (3,62*1,1+2,4*1,92)*0,3 |  | 2.58
|  | 4.NP-P : 3,65*4,63*0,3 |  | 5.07
55 | 998762104R00 | Přesun hmot pro tesařské konstrukce, výšky do 36 m | t | 0.67123 |  | 0
Hmotnosti z položek s pořadovými čísly: :
53,54, :
|  | Součet: : 0.67123 |  | 0.6712
Díl: | 766 | Konstrukce truhlářské |  |  | 0
56 | 766124200VL3 | D+M sanitární příčka, oboustr lamino desky tl 18mm, nerez kování a stavitelné nožičky, wc zámek | m | 36.45 |  | 0
dveře zahrnuty do celkové délky příček :
|  | 1.PP-L : 3,33+0,9+1,63+0,19+0,9 |  | 6.95
dveře š 700 mm = 3 kusy :
|  | 1PP-P : 0,9+1,37+0,15 |  | 2.42
dveře š 700 mm = 1 kus :
1.NP-L : 0
|  | 1.NP-P : 0,9+1,37+0,15 |  | 2.42
dveře š 700 mm = 1 kus :
|  | 2.NP-L : 3,65+0,9+1,59+0,19+0,9+1,59+0,19+0,9 |  | 9.91
dveře š 700 mm = 4 kusy :
2.NP-P : 0
|  | 3.NP-L : 3,65+0,9+1,59+0,19+0,9+1,59+0,19+0,9 |  | 9.91
dveře š 700 mm = 4 kusy :
|  | 3.NP-P : 0,9+1,37+0,15 |  | 2.42
dveře š 700 mm = 1 kus :
4.NP-L : 0
|  | 4.NP-P : 0,9+1,37+0,15 |  | 2.42
dveře š 700 mm = 1 kus :
57 | 766661112R00 | Montáž dveří do zárubně,otevíravých 1kř.do 0,8 m | kus | 14 |  | 0
11 cm :
|  | 1.PP-L : 1 |  | 1
|  | 1PP-P : 1 |  | 1
|  | 1.NP-L : 5 |  | 5
|  | 1.NP-P : 1 |  | 1
|  | 2.NP-L : 1 |  | 1
2.NP-P : 0
|  | 3.NP-L : 1 |  | 1
|  | 3.NP-P : 1 |  | 1
4.NP-L : 0
|  | 4.NP-P : 1 |  | 1
16 cm :
1.PP-L : 0
1PP-P : 0
1.NP-L : 0
1.NP-P : 0
2.NP-L : 0
|  | 2.NP-P : 2 |  | 2
3.NP-L : 0
3.NP-P : 0
4.NP-L : 0
4.NP-P : 0
58 | 766694912R00 | Demontáž parapet.desek š.30 cm dl.do 1,6 m | kus | 11 |  | 0
|  | 1.PP-L : 2 |  | 2
|  | 1PP-P : 1 |  | 1
|  | 1.NP-L : 1 |  | 1
|  | 1.NP-P : 1 |  | 1
|  | 2.NP-L : 1 |  | 1
|  | 2.NP-P : 1 |  | 1
|  | 3.NP-L : 1 |  | 1
|  | 3.NP-P : 1 |  | 1
|  | 4.NP-L : 1 |  | 1
|  | 4.NP-P : 1 |  | 1
59 | 61160102VL1 | Dveře vnitřní hladké plné 1kř. 70x197 bílé lamino, klika, štítky, zámek s vložkou FAB | kus | 12 |  | 0
|  | 1.PP-L : 1 |  | 1
|  | 1PP-P : 1 |  | 1
|  | 1.NP-L : 3 |  | 3
|  | 1.NP-P : 1 |  | 1
|  | 2.NP-L : 1 |  | 1
|  | 2.NP-P : 2 |  | 2
|  | 3.NP-L : 1 |  | 1
|  | 3.NP-P : 1 |  | 1
4.NP-L : 0
|  | 4.NP-P : 1 |  | 1
60 | 61160102VL2 | Dveře vnitřní hladké plné 1kř. 70x197 bílé lamino, klika, štítky, WC - zámek | kus | 2 |  | 0
1.PP-L : 0
1PP-P : 0
|  | 1.NP-L : 2 |  | 2
1.NP-P : 0
2.NP-L : 0
2.NP-P : 0
3.NP-L : 0
3.NP-P : 0
4.NP-L : 0
4.NP-P : 0
61 | 998766204R00 | Přesun hmot pro truhlářské konstr., výšky do 36 m | % | 3701.8 |  | 0
Ceny z položek s pořadovými čísly: :
56,59,60, :
|  | Součet: : 3701.80000 |  | 3701.8
Díl: | 767 | Konstrukce zámečnické |  |  | 0
62 | 767132812R00 | Demontáž příček z plechu, svařovaných | m2 | 50.14 |  | 0
1.PP-L : 0
1PP-P : 0
1.NP-L : 0
|  | 1.NP-P : (2,93+1,61+1,61)*2,0 |  | 12.3
2.NP-L : 0
|  | 2.NP-P : 1,12*2,0 |  | 2.24
|  | 3.NP-L : (2,93+1,2+1,2)*2,0 |  | 10.66
|  | 3.NP-P : (2,93+1,1+1,1)*2,0 |  | 10.26
|  | 4.NP-L : (1,1+0,91)*2,0 |  | 4.02
|  | 4.NP-P : (2,93+1,2+1,2)*2,0 |  | 10.66
63 | 767587001VL1 | Podhledy kazetové, rošt, kazety 60 x 60 cm, včetně dodávky kazet SK do vlhkých prostor | m2 | 135.7093 |  | 0
|  | 1.PP-L : 2,875*1,5+3,24*2,72-0,9*0,15*2 |  | 12.86
|  | 1PP-P : 2,975*1,58+3,31*2,65-0,9*0,15 |  | 13.34
|  | 1.NP-L : 1,55*3,47+2,0*0,9+1,1*0,9+1,85*0,9*2+1,85*1,47 |  | 14.22
|  | 1.NP-P : 3,5*1,95+3,5*2,42-0,9*0,15 |  | 15.16
|  | 2.NP-L : 3,65*1,85+3,65*2,68-0,9*0,15*2 |  | 16.26
|  | 2.NP-P : 1,9*1,85+1,64*1,85+1,95*2,55+1,29*2,55 |  | 14.81
|  | 3.NP-L : 3,65*1,85+3,65*2,68-0,9*0,15*2 |  | 16.26
|  | 3.NP-P : 3,65*2,11+3,65*2,42-0,9*0,15 |  | 16.4
4.NP-L : 0
|  | 4.NP-P : 3,65*2,11+3,65*2,42-0,9*0,15 |  | 16.4
64 | 998767204R00 | Přesun hmot pro zámečnické konstr., výšky do 36 m | % | 894.4778 |  | 0
Ceny z položek s pořadovými čísly: :
63, :
|  | Součet: : 894.47780 |  | 894.4778
Díl: | 771 | Podlahy z dlaždic a obklady |  |  | 0
65 | 771101115R00 | Vyrovnání podkladů samonivel. hmotou tl. do 10 mm | m2 | 148.27 |  | 0
|  | 1.PP-L : 2,875*1,5+1,025*0,7+0,7*0,1+3,24*2,72-0,9*0,15*2+1,18*0,15 |  | 13.82
|  | 1PP-P : 2,975*1,58+1,05*0,7+0,7*0,1+3,31*2,65+1,16*0,15-0,9*0,15-2,48*0,1-0,87*0,1 |  | 13.98
|  | 1.NP-L : 1,55*3,47+0,9*0,45+2,0*0,9+1,1*0,9+0,7*0,1*2+1,85*0,9*2+1,85*1,47-0,35*0,35/2+0,7*0,1*3+1,18*0,15-0,9*0,15*2 |  | 14.82
|  | 1.NP-P : 3,5*1,95+1,0*0,45+0,7*0,1+3,5*2,42-0,9*0,15-2,25*0,1-0,9*0,1+1,18*0,15 |  | 15.54
|  | 2.NP-L : 3,65*1,85-0,35*0,35/2+3,65*2,68-0,9*0,15*2+1,2*0,15+0,7*0,1+1,0*0,45 |  | 16.9
|  | 2.NP-P : 1,9*1,85+0,7*0,45+0,7*0,15-0,35*0,35/2+1,64*1,85+0,7*0,45+0,7*0,15+1,95*2,55+1,2*0,15+1,29*2,55 |  | 15.77
|  | 3.NP-L : 3,65*1,85+1,0*0,37+0,7*0,1-0,2*0,2/2+3,65*2,68+1,2*0,15-0,9*0,15*2 |  | 16.86
|  | 3.NP-P : 3,65*2,11+1,0*0,37+0,7*0,1-0,2*0,2/2+3,65*2,42+1,2*0,15-0,9*0,15-0,9*0,1-2,25*0,1 |  | 16.68
|  | 4.NP-L : 3,02*2,4+1,0*0,15+1,2*0,15-2,64*0,15 |  | 7.18
|  | 4.NP-P : 3,65*2,11+1,0*0,37+0,7*0,1+3,65*2,42+1,2*0,15-0,9*0,15-2,25*0,1-0,9*0,1 |  | 16.7
66 | 771575107RT6 | Montáž podlah keram.,režné hladké, tmel, 30x30 cm | m2 | 148.27 |  | 0
|  | 1.PP-L : 2,875*1,5+1,025*0,7+0,7*0,1+3,24*2,72-0,9*0,15*2+1,18*0,15 |  | 13.82
|  | 1PP-P : 2,975*1,58+1,05*0,7+0,7*0,1+3,31*2,65+1,16*0,15-0,9*0,15-2,48*0,1-0,87*0,1 |  | 13.98
|  | 1.NP-L : 1,55*3,47+0,9*0,45+2,0*0,9+1,1*0,9+0,7*0,1*2+1,85*0,9*2+1,85*1,47-0,35*0,35/2+0,7*0,1*3+1,18*0,15-0,9*0,15*2 |  | 14.82
|  | 1.NP-P : 3,5*1,95+1,0*0,45+0,7*0,1+3,5*2,42-0,9*0,15-2,25*0,1-0,9*0,1+1,18*0,15 |  | 15.54
|  | 2.NP-L : 3,65*1,85-0,35*0,35/2+3,65*2,68-0,9*0,15*2+1,2*0,15+0,7*0,1+1,0*0,45 |  | 16.9
|  | 2.NP-P : 1,9*1,85+0,7*0,45+0,7*0,15-0,35*0,35/2+1,64*1,85+0,7*0,45+0,7*0,15+1,95*2,55+1,2*0,15+1,29*2,55 |  | 15.77
|  | 3.NP-L : 3,65*1,85+1,0*0,37+0,7*0,1-0,2*0,2/2+3,65*2,68+1,2*0,15-0,9*0,15*2 |  | 16.86
|  | 3.NP-P : 3,65*2,11+1,0*0,37+0,7*0,1-0,2*0,2/2+3,65*2,42+1,2*0,15-0,9*0,15-0,9*0,1-2,25*0,1 |  | 16.68
|  | 4.NP-L : 3,02*2,4+1,0*0,15+1,2*0,15-2,64*0,15 |  | 7.18
|  | 4.NP-P : 3,65*2,11+1,0*0,37+0,7*0,1+3,65*2,42+1,2*0,15-0,9*0,15-2,25*0,1-0,9*0,1 |  | 16.7
67 | 771578011R00 | Spára podlaha - stěna, silikonem | m | 310.542 |  | 0
|  | 1.PP-L : ((2,875+1,5)*2+2*0,7+(3,24+2,72)*2+0,2*2)+1,18+2*0,63 |  | 24.91
|  | 1PP-P : ((2,975+1,58)*2+0,7*2+(3,31+2,65)*2+0,2*2)+1,16+2*0,97 |  | 25.93
|  | 1.NP-L : ((1,55+3,47)*2+0,45*2+(2,0+0,9)*2+(1,1+0,9)*2+(1,85+0,9)*2*2+(1,85+1,47)*2+0,3*2)+1,18+2*1,25+1,25+0,85+1,25 |  | 46.01
|  | 1.NP-P : ((3,5+1,95)*2+0,45*2+(3,5+2,42)*2+0,35*2)+1,18+2*1,25+1,25+0,85+1,25 |  | 31.37
|  | 2.NP-L : ((3,65+1,85)*2+(3,65+2,68)*2+0,15*2+0,45*2)+(1,25+0,85+1,25)+1,25+1,2+1,25 |  | 31.91
|  | 2.NP-P : ((1,9+1,85)*2+0,45*4+(1,64+1,85)*2+(1,95+2,55)*2+(1,29+2,55)*2+0,15*2)+1,2+2*1,25+(1,25+0,85+1,25) |  | 40.31
|  | 3.NP-L : ((3,65+1,85)*2+0,37*2+(3,65+2,68)*2+0,15*2)+1,2+2*1,25+(1,25+0,85+1,25) |  | 31.75
|  | 3.NP-P : ((3,65+2,11)*2+0,37*2+(3,656+2,42)*2+0,15*2)+1,2+2*1,25+(1,25+0,85+1,25) |  | 31.76
|  | 4.NP-L : ((3,02+2,4)*2+0,15*2)+1,2+2*1,25 |  | 14.84
|  | 4.NP-P : ((3,65+2,11)*2+0,37*2+(3,65+2,42)*2+0,15*2)+1,2+2*1,25+(1,25+0,85+1,25) |  | 31.75
68 | 771579793R00 | Příplatek za spárovací hmotu - plošně | m2 | 148.27 |  | 0
|  | 1.PP-L : 2,875*1,5+1,025*0,7+0,7*0,1+3,24*2,72-0,9*0,15*2+1,18*0,15 |  | 13.82
|  | 1PP-P : 2,975*1,58+1,05*0,7+0,7*0,1+3,31*2,65+1,16*0,15-0,9*0,15-2,48*0,1-0,87*0,1 |  | 13.98
|  | 1.NP-L : 1,55*3,47+0,9*0,45+2,0*0,9+1,1*0,9+0,7*0,1*2+1,85*0,9*2+1,85*1,47-0,35*0,35/2+0,7*0,1*3+1,18*0,15-0,9*0,15*2 |  | 14.82
|  | 1.NP-P : 3,5*1,95+1,0*0,45+0,7*0,1+3,5*2,42-0,9*0,15-2,25*0,1-0,9*0,1+1,18*0,15 |  | 15.54
|  | 2.NP-L : 3,65*1,85-0,35*0,35/2+3,65*2,68-0,9*0,15*2+1,2*0,15+0,7*0,1+1,0*0,45 |  | 16.9
|  | 2.NP-P : 1,9*1,85+0,7*0,45+0,7*0,15-0,35*0,35/2+1,64*1,85+0,7*0,45+0,7*0,15+1,95*2,55+1,2*0,15+1,29*2,55 |  | 15.77
|  | 3.NP-L : 3,65*1,85+1,0*0,37+0,7*0,1-0,2*0,2/2+3,65*2,68+1,2*0,15-0,9*0,15*2 |  | 16.86
|  | 3.NP-P : 3,65*2,11+1,0*0,37+0,7*0,1-0,2*0,2/2+3,65*2,42+1,2*0,15-0,9*0,15-0,9*0,1-2,25*0,1 |  | 16.68
|  | 4.NP-L : 3,02*2,4+1,0*0,15+1,2*0,15-2,64*0,15 |  | 7.18
|  | 4.NP-P : 3,65*2,11+1,0*0,37+0,7*0,1+3,65*2,42+1,2*0,15-0,9*0,15-2,25*0,1-0,9*0,1 |  | 16.7
69 | 58581300 | Vyhlazovací samonivelační hmota | kg | 711.696 |  | 0
|  | 148,27*4,8 |  | 711.7
70 | 59764203 | Dlažba slinutá matná 300x300x9 mm | m2 | 163.0971 |  | 0
|  | 1.PP-L : (2,875*1,5+1,025*0,7+0,7*0,1+3,24*2,72-0,9*0,15*2+1,18*0,15)*1,1 |  | 15.2
|  | 1PP-P : (2,975*1,58+1,05*0,7+0,7*0,1+3,31*2,65+1,16*0,15-0,9*0,15-2,48*0,1-0,87*0,1)*1,1 |  | 15.38
|  | 1.NP-L : (1,55*3,47+0,9*0,45+2,0*0,9+1,1*0,9+0,7*0,1*2+1,85*0,9*2+1,85*1,47-0,35*0,35/2+0,7*0,1*3+1,18*0,15-0,9*0,15*2)*1,1 |  | 16.3
|  | 1.NP-P : (3,5*1,95+1,0*0,45+0,7*0,1+3,5*2,42-0,9*0,15-2,25*0,1-0,9*0,1+1,18*0,15)*1,1 |  | 17.1
|  | 2.NP-L : (3,65*1,85-0,35*0,35/2+3,65*2,68-0,9*0,15*2+1,2*0,15+0,7*0,1+1,0*0,45)*1,1 |  | 18.59
|  | 2.NP-P : (1,9*1,85+0,7*0,45+0,7*0,15-0,35*0,35/2+1,64*1,85+0,7*0,45+0,7*0,15+1,95*2,55+1,2*0,15+1,29*2,55)*1,1 |  | 17.35
|  | 3.NP-L : (3,65*1,85+1,0*0,37+0,7*0,1-0,2*0,2/2+3,65*2,68+1,2*0,15-0,9*0,15*2)*1,1 |  | 18.55
|  | 3.NP-P : (3,65*2,11+1,0*0,37+0,7*0,1-0,2*0,2/2+3,65*2,42+1,2*0,15-0,9*0,15-0,9*0,1-2,25*0,1)*1,1 |  | 18.35
|  | 4.NP-L : (3,02*2,4+1,0*0,15+1,2*0,15-2,64*0,15)*1,1 |  | 7.9
|  | 4.NP-P : (3,65*2,11+1,0*0,37+0,7*0,1+3,65*2,42+1,2*0,15-0,9*0,15-2,25*0,1-0,9*0,1)*1,1 |  | 18.38
71 | 998771104R00 | Přesun hmot pro podlahy z dlaždic, výšky do 36 m | t | 4.7081 |  | 0
Hmotnosti z položek s pořadovými čísly: :
66,67,68,69,70, :
|  | Součet: : 4.70813 |  | 4.7081
Díl: | 781 | Obklady keramické |  |  | 0
72 | 781415016RT5 | Montáž obkladů stěn,tmel, 30x30 cm | m2 | 463.7994 |  | 0
|  | 1.PP-L : ((2,875+1,5)*2+2*0,7)*2,1-1,025*2,05-0,7*2,05+((3,24+2,72)*2+0,2*2)*2,1-1,18*0,63+0,15*0,63*2+1,18*0,15 |  | 43.27
|  | 1PP-P : ((2,975+1,58)*2+0,7*2+(3,31+2,65)*2+0,2*2)*2,1-1,16*0,97+0,15*0,97*2-0,7*2,05*2-1,05*2,05+(2,48+0,87)*0,1+1,16*0,15 |  | 42.6
|  | 1.NP-L : ((1,55+3,47)*2+0,45*2+(2,0+0,9)*2+(1,1+0,9)*2+(1,85+0,9)*2*2+(1,85+1,47)*2+0,3*2)*2,1-0,9*2,05-0,7*2,05*10-1,18*1,25+0,9*2*0,15+(1,25+0,85+1,25)*0,15+1,2*0,15 |  | 65.14
|  | 1.NP-P : ((3,5+1,95)*2+0,45*2+(3,5+2,42)*2+0,35*2)*2,1+2,25*0,1+0,9*0,1-1,18*1,25-0,7*2,05*2-1,0*2,05+(1,25+0,85+1,25)*0,15+1,2*0,15 |  | 45.72
|  | 2.NP-L : ((3,65+1,85)*2+(3,65+2,68)*2+0,15*2+0,45*2)*2,1-1,2*1,25-1,0*2,05-0,7*2,05*2+(1,25+0,85+1,25)*0,15+1,2*0,15 |  | 46.47
|  | 2.NP-P : ((1,9+1,85)*2+0,45*4+(1,64+1,85)*2+(1,95+2,55)*2+(1,29+2,55)*2+0,15*2)*2,1-0,7*2,05*6-1,2*1,25+2,38*0,15+2,38*0,15+(1,25+0,85+1,25)*0,15+1,2*0,15 |  | 61.13
|  | 3.NP-L : ((3,65+1,85)*2+0,37*2+(3,65+2,68)*2+0,15*2)*2,1-1,0*2,05-0,7*2,05*2-1,2*1,25+(1,25+0,85+1,25)*0,15+1,2*0,15 |  | 46.13
|  | 3.NP-P : ((3,65+2,11)*2+0,37*2+(3,656+2,42)*2+0,15*2)*2,1-1,2*1,25-1,0*2,05-0,7*2,05*2+2,25*0,1+0,9*0,1+(1,25+0,85+1,25)*0,15+1,2*0,15 |  | 46.47
|  | 4.NP-L : ((3,02+2,4)*2+0,15*2)*2,1-1,2*1,25-1,0*2,05+2,64*0,15+1,2*0,15 |  | 20.42
|  | 4.NP-P : ((3,65+2,11)*2+0,37*2+(3,65+2,42)*2+0,15*2)*2,1+2,25*0,1+0,9*0,1-1,0*2,05-0,7*2,05*2-1,2*1,25+(1,25+0,85+1,25)*0,15+1,2*0,15 |  | 46.45
73 | 781491001RT1 | Montáž lišt k obkladům, rohových, koutových i dilatačních | m | 830.402 |  | 0
vnitřní roh :
|  | 1.PP-L : 2,1*12 |  | 25.2
|  | 1PP-P : 2,1*12 |  | 25.2
|  | 1.NP-L : 2,1*27 |  | 56.7
|  | 1.NP-P : 2,1*13 |  | 27.3
|  | 2.NP-L : 2,1*13 |  | 27.3
|  | 2.NP-P : 2,1*20 |  | 42
|  | 3.NP-L : 2,1*11 |  | 23.1
|  | 3.NP-P : 2,1*13 |  | 27.3
|  | 4.NP-L : 2,1*5 |  | 10.5
|  | 4.NP-P : 2,1*12 |  | 25.2
horní ukončení obkladů :
|  | 1.PP-L : ((2,875+1,5)*2+(3,24+2,72)*2+0,2*2-1,18) |  | 19.89
|  | 1PP-P : ((2,975+1,58)*2+(3,31+2,65)*2+0,2*2-1,16) |  | 20.27
|  | 1.NP-L : ((1,55+3,47)*2+(2,0+0,9)*2+(1,1+0,9)*2+(1,85+0,9)*2*2+(1,85+1,47)*2+0,3*2-1,2) |  | 36.88
|  | 1.NP-P : ((3,5+1,95)*2+(3,5+2,42)*2+0,35*2-1,2) |  | 22.24
|  | 2.NP-L : ((3,65+1,85)*2+(3,65+2,68)*2+0,15*2-1,2) |  | 22.76
|  | 2.NP-P : ((1,9+1,85)*2+(1,64+1,85)*2+(1,95+2,55)*2+(1,29+2,55)*2+0,15*2-1,2) |  | 30.26
|  | 3.NP-L : ((3,65+1,85)*2+(3,65+2,68)*2+0,15*2-1,2) |  | 22.76
|  | 3.NP-P : ((3,65+2,11)*2+(3,656+2,42)*2+0,15*2-1,2) |  | 22.77
|  | 4.NP-L : ((3,02+2,4)*2+0,15*2-1,2) |  | 9.94
|  | 4.NP-P : ((3,65+2,11)*2+(3,65+2,42)*2+0,15*2-1,2) |  | 22.76
orámování zárubní :
|  | 1.PP-L : (2,05+0,8+2,05)*2 |  | 9.8
|  | 1PP-P : (2,05+0,8+2,05)*2 |  | 9.8
|  | 1.NP-L : (2,05+0,8+2,05)*10 |  | 49
|  | 1.NP-P : (2,05+0,8+2,05)*2 |  | 9.8
|  | 2.NP-L : (2,05+0,8+2,05)*2 |  | 9.8
|  | 2.NP-P : (2,05+0,8+2,05)*4 |  | 19.6
|  | 3.NP-L : (2,05+0,8+2,05)*2 |  | 9.8
|  | 3.NP-P : (2,05+0,8+2,05)*2 |  | 9.8
|  | 4.NP-L : (2,05+1,0+2,05)*1 |  | 5.1
|  | 4.NP-P : (2,05+0,8+2,05)*2 |  | 9.8
rohy svislé a vodorovné :
|  | 1.PP-L : 2,1*2+2,1*2+1,18 |  | 9.58
|  | 1PP-P : 2,1*2+2,1*2+1,16+2,48+0,87+1,3 |  | 14.21
|  | 1.NP-L : 2,1*2+1,2+0,9*2+2,1*2+0,88 |  | 12.28
|  | 1.NP-P : 2,1*2+2,1*2+1,2+2,1*2+0,88+2,25+0,9+1,3 |  | 19.13
|  | 2.NP-L : 2,1*2+2,1*2+1,2+2,1*2+0,85 |  | 14.65
|  | 2.NP-P : 2,1*2+2,1*2+1,2+2,1*2+0,85+2,38+2,38 |  | 19.41
|  | 3.NP-L : 2,1*2+2,1*2+1,2+1,24*2+0,85 |  | 12.93
|  | 3.NP-P : 2,1*2+2,1*2+1,2+1,24*2+0,85+2,25+0,9+1,3 |  | 17.38
|  | 4.NP-L : 2,1+1,3+2,1*2+1,2 |  | 8.8
|  | 4.NP-P : 2,1*2+2,1*2+1,2+1,25*2+0,85+2,25+0,9+1,3 |  | 17.4
vodorovná vnitřní roh :
1.PP-L : 0
|  | 1PP-P : 2,48+0,87 |  | 3.35
|  | 1.NP-L : 0,9*2 |  | 1.8
|  | 1.NP-P : 2,25+0,9 |  | 3.15
2.NP-L : 0
|  | 2.NP-P : 2,38+2,38 |  | 4.76
3.NP-L : 0
|  | 3.NP-P : 2,25+0,9 |  | 3.15
|  | 4.NP-L : 2,64 |  | 2.64
|  | 4.NP-P : 2,25+0,9 |  | 3.15
74 | 59760102.A | Lišta rohová plastová na obklad ukončovací 8 mm | m | 648.2525 |  | 0
ukončení obkladů horní :
|  | 1.PP-L : ((2,875+1,5)*2+(3,24+2,72)*2+0,2*2-1,18)*1,25 |  | 24.86
|  | 1PP-P : ((2,975+1,58)*2+(3,31+2,65)*2+0,2*2-1,16)*1,25 |  | 25.34
|  | 1.NP-L : ((1,55+3,47)*2+(2,0+0,9)*2+(1,1+0,9)*2+(1,85+0,9)*2*2+(1,85+1,47)*2+0,3*2-1,2)*1,25 |  | 46.1
|  | 1.NP-P : ((3,5+1,95)*2+(3,5+2,42)*2+0,35*2-1,2)*1,25 |  | 27.8
|  | 2.NP-L : ((3,65+1,85)*2+(3,65+2,68)*2+0,15*2-1,2)*1,25 |  | 28.45
|  | 2.NP-P : ((1,9+1,85)*2+(1,64+1,85)*2+(1,95+2,55)*2+(1,29+2,55)*2+0,15*2-1,2)*1,25 |  | 37.83
|  | 3.NP-L : ((3,65+1,85)*2+(3,65+2,68)*2+0,15*2-1,2)*1,25 |  | 28.45
|  | 3.NP-P : ((3,65+2,11)*2+(3,656+2,42)*2+0,15*2-1,2)*1,25 |  | 28.46
|  | 4.NP-L : ((3,02+2,4)*2+0,15*2-1,2)*1,25 |  | 12.43
|  | 4.NP-P : ((3,65+2,11)*2+(3,65+2,42)*2+0,15*2-1,2)*1,25 |  | 28.45
orámování zárubní :
|  | 1.PP-L : (2,05+0,8+2,05)*2*1,25 |  | 12.25
|  | 1PP-P : (2,05+0,8+2,05)*2*1,25 |  | 12.25
|  | 1.NP-L : (2,05+0,8+2,05)*10*1,25 |  | 61.25
|  | 1.NP-P : (2,05+0,8+2,05)*2*1,25 |  | 12.25
|  | 2.NP-L : (2,05+0,8+2,05)*2*1,25 |  | 12.25
|  | 2.NP-P : (2,05+0,8+2,05)*4*1,25 |  | 24.5
|  | 3.NP-L : (2,05+0,8+2,05)*2*1,25 |  | 12.25
|  | 3.NP-P : (2,05+0,8+2,05)*2*1,25 |  | 12.25
|  | 4.NP-L : (2,05+1,0+2,05)*1*1,25 |  | 6.38
|  | 4.NP-P : (2,05+0,8+2,05)*2*1,25 |  | 12.25
rohy svislé a vodorovné :
|  | 1.PP-L : (2,1*2+2,1*2+1,18)*1,25 |  | 11.97
|  | 1PP-P : (2,1*2+2,1*2+1,16+2,48+0,87+1,3)*1,25 |  | 17.76
|  | 1.NP-L : (2,1*2+1,2+0,9*2+2,1*2+0,88)*1,25 |  | 15.35
|  | 1.NP-P : (2,1*2+2,1*2+1,2+2,1*2+0,88+2,25+0,9+1,3)*1,25 |  | 23.91
|  | 2.NP-L : (2,1*2+2,1*2+1,2+2,1*2+0,85)*1,25 |  | 18.31
|  | 2.NP-P : (2,1*2+2,1*2+1,2+2,1*2+0,85+2,38+2,38)*1,25 |  | 24.26
|  | 3.NP-L : (2,1*2+2,1*2+1,2+1,24*2+0,85)*1,25 |  | 16.16
|  | 3.NP-P : (2,1*2+2,1*2+1,2+1,24*2+0,85+2,25+0,9+1,3)*1,25 |  | 21.73
|  | 4.NP-L : (2,1+1,3+2,1*2+1,2)*1,25 |  | 11
|  | 4.NP-P : (2,1*2+2,1*2+1,2+1,25*2+0,85+2,25+0,9+1,3)*1,25 |  | 21.75
75 | 59760111.A | Lišta rohová plastová na obklad vnitřní 8 mm | m | 389.75 |  | 0
svislá :
|  | 1.PP-L : 2,1*12*1,25 |  | 31.5
|  | 1PP-P : 2,1*12*1,25 |  | 31.5
|  | 1.NP-L : 2,1*27*1,25 |  | 70.88
|  | 1.NP-P : 2,1*13*1,25 |  | 34.13
|  | 2.NP-L : 2,1*13*1,25 |  | 34.13
|  | 2.NP-P : 2,1*20*1,25 |  | 52.5
|  | 3.NP-L : 2,1*11*1,25 |  | 28.88
|  | 3.NP-P : 2,1*13*1,25 |  | 34.13
|  | 4.NP-L : 2,1*5*1,25 |  | 13.13
|  | 4.NP-P : 2,1*12*1,25 |  | 31.5
vodorovná :
1.PP-L : 0
|  | 1PP-P : (2,48+0,87)*1,25 |  | 4.19
|  | 1.NP-L : (0,9*2)*1,25 |  | 2.25
|  | 1.NP-P : (2,25+0,9)*1,25 |  | 3.94
2.NP-L : 0
|  | 2.NP-P : (2,38+2,38)*1,25 |  | 5.95
3.NP-L : 0
|  | 3.NP-P : (2,25+0,9)*1,25 |  | 3.94
|  | 4.NP-L : 2,64*1,25 |  | 3.3
|  | 4.NP-P : (2,25+0,9)*1,25 |  | 3.94
76 | 597813603 | Obkládačka 19,8x19,8 světle šedá lesk | m2 | 510.1793 |  | 0
|  | 1.PP-L : (((2,875+1,5)*2+2*0,7)*2,1-1,025*2,05-0,7*2,05+((3,24+2,72)*2+0,2*2)*2,1-1,18*0,63+0,15*0,63*2+1,18*0,15)*1,1 |  | 47.6
|  | 1PP-P : (((2,975+1,58)*2+0,7*2+(3,31+2,65)*2+0,2*2)*2,1-1,16*0,97+0,15*0,97*2-0,7*2,05*2-1,05*2,05+(2,48+0,87)*0,1+1,16*0,15)*1,1 |  | 46.85
|  | 1.NP-L : (((1,55+3,47)*2+0,45*2+(2,0+0,9)*2+(1,1+0,9)*2+(1,85+0,9)*2*2+(1,85+1,47)*2+0,3*2)*2,1-0,9*2,05-0,7*2,05*10-1,18*1,25+0,9*2*0,15+(1,25+0,85+1,25)*0,15+1,2*0,15)*1,1 |  | 71.65
|  | 1.NP-P : (((3,5+1,95)*2+0,45*2+(3,5+2,42)*2+0,35*2)*2,1+2,25*0,1+0,9*0,1-1,18*1,25-0,7*2,05*2-1,0*2,05+(1,25+0,85+1,25)*0,15+1,2*0,15)*1,1 |  | 50.29
|  | 2.NP-L : (((3,65+1,85)*2+(3,65+2,68)*2+0,15*2+0,45*2)*2,1-1,2*1,25-1,0*2,05-0,7*2,05*2+(1,25+0,85+1,25)*0,15+1,2*0,15)*1,1 |  | 51.12
|  | 2.NP-P : (((1,9+1,85)*2+0,45*4+(1,64+1,85)*2+(1,95+2,55)*2+(1,29+2,55)*2+0,15*2)*2,1-0,7*2,05*6-1,2*1,25+2,38*0,15+2,38*0,15+(1,25+0,85+1,25)*0,15+1,2*0,15)*1,1 |  | 67.25
|  | 3.NP-L : (((3,65+1,85)*2+0,37*2+(3,65+2,68)*2+0,15*2)*2,1-1,0*2,05-0,7*2,05*2-1,2*1,25+(1,25+0,85+1,25)*0,15+1,2*0,15)*1,1 |  | 50.75
|  | 3.NP-P : (((3,65+2,11)*2+0,37*2+(3,656+2,42)*2+0,15*2)*2,1-1,2*1,25-1,0*2,05-0,7*2,05*2+2,25*0,1+0,9*0,1+(1,25+0,85+1,25)*0,15+1,2*0,15)*1,1 |  | 51.12
|  | 4.NP-L : (((3,02+2,4)*2+0,15*2)*2,1-1,2*1,25-1,0*2,05+2,64*0,15+1,2*0,15)*1,1 |  | 22.46
|  | 4.NP-P : (((3,65+2,11)*2+0,37*2+(3,65+2,42)*2+0,15*2)*2,1+2,25*0,1+0,9*0,1-1,0*2,05-0,7*2,05*2-1,2*1,25+(1,25+0,85+1,25)*0,15+1,2*0,15)*1,1 |  | 51.09
77 | 998781104R00 | Přesun hmot pro obklady keramické, výšky do 36 m | t | 7.612 |  | 0
Hmotnosti z položek s pořadovými čísly: :
72,74,75,76, :
|  | Součet: : 7.61205 |  | 7.6121
Díl: | 783 | Nátěry |  |  | 0
78 | 783225600R00 | Nátěr syntetický kovových konstrukcí 2x email | m2 | 20.6407 |  | 0
ocelové zárubně :
|  | 1.PP-L : 1*(0,1+0,11+0,1)*(2,02+0,7*2,02) |  | 1.06
|  | 1PP-P : 1*(0,1+0,11+0,1)*(2,02+0,7+2,02) |  | 1.47
|  | 1.NP-L : 5*(0,1+0,11+0,1)*(2,02+0,7+2,02) |  | 7.35
|  | 1.NP-P : 1*(0,1+0,11+0,1)*(2,02+0,7+2,02) |  | 1.47
|  | 2.NP-L : 1*(0,1+0,11+0,1)*(2,02+0,7+2,02) |  | 1.47
|  | 2.NP-P : 2*(0,1+0,16+0,1)*(2,02+0,7+2,02) |  | 3.41
|  | 3.NP-L : 1*(0,1+0,11+0,1)*(2,02+0,7+2,02) |  | 1.47
|  | 3.NP-P : 1*(0,1+0,11+0,1)*(2,02+0,7+2,02) |  | 1.47
4.NP-L : 0
|  | 4.NP-P : 1*(0,1+0,11+0,1)*(2,02+0,7+2,02) |  | 1.47
79 | 783226100R00 | Nátěr syntetický kovových konstrukcí základní | m2 | 20.6407 |  | 0
ocelové zárubně :
|  | 1.PP-L : 1*(0,1+0,11+0,1)*(2,02+0,7*2,02) |  | 1.06
|  | 1PP-P : 1*(0,1+0,11+0,1)*(2,02+0,7+2,02) |  | 1.47
|  | 1.NP-L : 5*(0,1+0,11+0,1)*(2,02+0,7+2,02) |  | 7.35
|  | 1.NP-P : 1*(0,1+0,11+0,1)*(2,02+0,7+2,02) |  | 1.47
|  | 2.NP-L : 1*(0,1+0,11+0,1)*(2,02+0,7+2,02) |  | 1.47
|  | 2.NP-P : 2*(0,1+0,16+0,1)*(2,02+0,7+2,02) |  | 3.41
|  | 3.NP-L : 1*(0,1+0,11+0,1)*(2,02+0,7+2,02) |  | 1.47
|  | 3.NP-P : 1*(0,1+0,11+0,1)*(2,02+0,7+2,02) |  | 1.47
4.NP-L : 0
|  | 4.NP-P : 1*(0,1+0,11+0,1)*(2,02+0,7+2,02) |  | 1.47
80 | 783601813R00 | Odstranění nátěrů truhlářských, dveří oškrábáním | m2 | 67.147 |  | 0
Stávající dveře a zárubně z řešených soc buněk na chodby :
|  | 1.PP-L : 1,025*2,05*2+(0,1+0,15+0,1)*(2,05+1,0+2,05) |  | 5.99
|  | 1PP-P : 1,05*2,05*2+(0,1+0,15+0,1)*(2,05+1,05+2,05) |  | 6.11
|  | 1.NP-L : 0,9*2,05*2+(0,1+0,15+0,1)*(2,05+0,9+2,05) |  | 5.44
|  | 1.NP-P : 1,0*2,05*2+(0,15+0,22+0,15)*(2,05+1,0+2,05) |  | 6.75
|  | 2.NP-L : 1,0*2,05*2+(0,15+0,22+0,15)*(2,05+1,0+2,05) |  | 6.75
|  | 2.NP-P : 0,7*2,05*2*2+(0,1+0,15+0,1)*(2,05+0,7+2,05)*2 |  | 9.1
|  | 3.NP-L : 1,0*2,05*2+(0,15+0,22+0,15)*(2,05+1,0+2,05) |  | 6.75
|  | 3.NP-P : 1,0*2,05*2+(0,15+0,22+0,15)*(2,05+1,0+2,05) |  | 6.75
|  | 4.NP-L : 1,0*2,05*2+(0,15+0,22+0,15)*(2,05+1,0+2,05) |  | 6.75
|  | 4.NP-P : 1,0*2,05*2+(0,15+0,22+0,15)*(2,05+1,0+2,05) |  | 6.75
81 | 783624200R00 | Nátěr synt. truhl. výrobků 2x + 1x email + 1x tmel | m2 | 67.147 |  | 0
Stávající dveře a zárubně z řešených soc buněk na chodby :
|  | 1.PP-L : 1,025*2,05*2+(0,1+0,15+0,1)*(2,05+1,0+2,05) |  | 5.99
|  | 1PP-P : 1,05*2,05*2+(0,1+0,15+0,1)*(2,05+1,05+2,05) |  | 6.11
|  | 1.NP-L : 0,9*2,05*2+(0,1+0,15+0,1)*(2,05+0,9+2,05) |  | 5.44
|  | 1.NP-P : 1,0*2,05*2+(0,15+0,22+0,15)*(2,05+1,0+2,05) |  | 6.75
|  | 2.NP-L : 1,0*2,05*2+(0,15+0,22+0,15)*(2,05+1,0+2,05) |  | 6.75
|  | 2.NP-P : 0,7*2,05*2*2+(0,1+0,15+0,1)*(2,05+0,7+2,05)*2 |  | 9.1
|  | 3.NP-L : 1,0*2,05*2+(0,15+0,22+0,15)*(2,05+1,0+2,05) |  | 6.75
|  | 3.NP-P : 1,0*2,05*2+(0,15+0,22+0,15)*(2,05+1,0+2,05) |  | 6.75
|  | 4.NP-L : 1,0*2,05*2+(0,15+0,22+0,15)*(2,05+1,0+2,05) |  | 6.75
|  | 4.NP-P : 1,0*2,05*2+(0,15+0,22+0,15)*(2,05+1,0+2,05) |  | 6.75
82 | 783782205R00 | Nátěr tesařských kcí ošetřujícím prostředkem 2x, proti dřevokazným houbám, plísním a hmyzu | m2 | 152.6224 |  | 0
|  | 1.PP-L : 3,33*4,32 |  | 14.39
|  | 1PP-P : 3,31*4,32 |  | 14.3
|  | 1.NP-L : (3,5*4,47-0,32*0,32/2) |  | 15.59
|  | 1.NP-P : (3,5*4,47-0,32*0,32/2) |  | 15.59
|  | 2.NP-L : 3,65*4,63 |  | 16.9
|  | 2.NP-P : 3,64*4,55 |  | 16.56
|  | 3.NP-L : 3,65*4,63 |  | 16.9
|  | 3.NP-P : 3,65*4,63 |  | 16.9
|  | 4.NP-L : (3,62*1,1+2,4*1,92) |  | 8.59
|  | 4.NP-P : 3,65*4,63 |  | 16.9
Díl: | 784 | Malby |  |  | 0
83 | 784191101R00 | Penetrace podkladu univerzální 1x | m2 | 423.3188 |  | 0
|  | 1.PP-L : ((2,875+1,5)*2+(3,24+2,72)*2)*1,1+4,0*2 |  | 30.74
|  | 1PP-P : ((2,975+1,58)*2+(3,31+2,65)*2)*1,1+4,0*2 |  | 31.13
|  | 1.NP-L : ((1,55+3,47)*2+(2,0+0,9)*2+(1,1+0,9)*2+(1,85+0,9)*2*2+(1,85+1,47)*2)*1,4+4,0*6 |  | 76.47
|  | 1.NP-P : ((3,5+1,95)*2+(3,5+2,42)*2)*1,4+4,0*2 |  | 39.84
|  | 2.NP-L : ((3,65+1,85)*2+(3,65+2,68)*2)*1,4+4,0*2 |  | 41.12
|  | 2.NP-P : ((1,9+1,85)*2+(1,64+1,85)*2+(1,95+2,55)*2+(1,29+2,55)*2)*1,4+4,0*4 |  | 59.62
|  | 3.NP-L : ((3,65+1,85)*2+(3,65+2,68)*2)*1,4+4,0*2 |  | 41.12
|  | 3.NP-P : ((3,65+2,11)*2+(3,656+2,42)*2)*1,4+4,0*2 |  | 41.14
|  | 4.NP-L : (3,02+2,4)*2*0,9+3,02*2,4+4,0*1 |  | 21
|  | 4.NP-P : ((3,65+2,11)*2+(3,65+2,42)*2)*1,4+4,0*2 |  | 41.12
84 | 784195112R00 | Malba tekutá standard, bílá, 2 x | m2 | 423.3188 |  | 0
|  | 1.PP-L : ((2,875+1,5)*2+(3,24+2,72)*2)*1,1+4,0*2 |  | 30.74
|  | 1PP-P : ((2,975+1,58)*2+(3,31+2,65)*2)*1,1+4,0*2 |  | 31.13
|  | 1.NP-L : ((1,55+3,47)*2+(2,0+0,9)*2+(1,1+0,9)*2+(1,85+0,9)*2*2+(1,85+1,47)*2)*1,4+4,0*6 |  | 76.47
|  | 1.NP-P : ((3,5+1,95)*2+(3,5+2,42)*2)*1,4+4,0*2 |  | 39.84
|  | 2.NP-L : ((3,65+1,85)*2+(3,65+2,68)*2)*1,4+4,0*2 |  | 41.12
|  | 2.NP-P : ((1,9+1,85)*2+(1,64+1,85)*2+(1,95+2,55)*2+(1,29+2,55)*2)*1,4+4,0*4 |  | 59.62
|  | 3.NP-L : ((3,65+1,85)*2+(3,65+2,68)*2)*1,4+4,0*2 |  | 41.12
|  | 3.NP-P : ((3,65+2,11)*2+(3,656+2,42)*2)*1,4+4,0*2 |  | 41.14
|  | 4.NP-L : (3,02+2,4)*2*0,9+3,02*2,4+4,0*1 |  | 21
|  | 4.NP-P : ((3,65+2,11)*2+(3,65+2,42)*2)*1,4+4,0*2 |  | 41.12
Díl: | M21 | Elektromontáže |  |  | 0
85 | 210100003VL1 | Elektroinstalace, viz. samostatný rozpočet | soubor | 1 |  | 0
Díl: | M24 | Montáže vzduchotechnických zařízení |  |  | 0
86 | 240100033VL1 | Vzduchotecnika, viz. samostatný rozpočet | soubor | 1 |  | 0
87 | 240100039VL1 | Bourací a stavební práce pro VZT | soubor | 1 |  | 0
|  | 15 % z položky č. 86 (VZT - komplet) : 1 |  | 1
Díl: | D96 | Přesuny suti a vybouraných hmot |  |  | 0
88 | 979011211R00 | Svislá doprava suti a vybour. hmot za 2.NP nošením | t | 154.7746 |  | 0
Demontážní hmotnosti z položek s pořadovými čísly: :
30,31,32,33,36,37,38,39,62, :
|  | Součet: : 154.77457 |  | 154.7746
89 | 979011219R00 | Přípl.k svislé dopr.suti za každé další NP nošením | t | 309.5491 |  | 0
Demontážní hmotnosti z položek s pořadovými čísly: :
30,31,32,33,36,37,38,39,62, :
|  | Součet: : 309.54914 |  | 309.5491
90 | 979081111R00 | Odvoz suti a vybour. hmot na skládku do 1 km | t | 154.7746 |  | 0
Demontážní hmotnosti z položek s pořadovými čísly: :
30,31,32,33,36,37,38,39,62, :
|  | Součet: : 154.77457 |  | 154.7746
91 | 979081121R00 | Příplatek k odvozu za každý další 1 km | t | 2321.6186 |  | 0
Demontážní hmotnosti z položek s pořadovými čísly: :
30,31,32,33,36,37,38,39,62, :
|  | Součet: : 2321.61857 |  | 2321.6186
92 | 979082111R00 | Vnitrostaveništní doprava suti do 10 m | t | 154.7746 |  | 0
Demontážní hmotnosti z položek s pořadovými čísly: :
30,31,32,33,36,37,38,39,62, :
|  | Součet: : 154.77457 |  | 154.7746
93 | 979082121R00 | Příplatek k vnitrost. dopravě suti za dalších 5 m | t | 773.8729 |  | 0
Demontážní hmotnosti z položek s pořadovými čísly: :
30,31,32,33,36,37,38,39,62, :
|  | Součet: : 773.87286 |  | 773.8729
94 | 979087212R00 | Nakládání suti na dopravní prostředky | t | 154.7746 |  | 0
Demontážní hmotnosti z položek s pořadovými čísly: :
30,31,32,33,36,37,38,39,62, :
|  | Součet: : 154.77457 |  | 154.7746
95 | 979999998R00 | Poplatek za skládku suti 5% příměsí | t | 154.7746 |  | 0
Demontážní hmotnosti z položek s pořadovými čísly: :
30,31,32,33,36,37,38,39,62, :
|  | Součet: : 154.77457 |  | 154.7746
[7 empty] | 0 | 0 | 15 | 21
[9 empty] | 0 | 0