## SSZ
Poz. číslo | Název | Měrná jednotka | Počet | Cena dodávky jednotková | Cena montáže jednotková | Cena dodávky celkem | Cena montáže celkem
z.č. 1A - Větrání hyg. zázemí u centrálního schodiště - odvod
1A.01a | Diagonální ventilátor pro kruhové potrubí | ks | 1
V=240 m3/h, Dpmax = 130/200 Pa, Pventilátor = 0,05 kW, Iventilátor = 0,22 A, Uventilátor = 230 V
Včetně:
| pružné manžety | ks | 2
Poznámka:
- Doběhové relé - dodávka SI.
- Ovládání (časově nastavitelné provětrávání) - dodávka SI.
1A.01b | Diagonální ventilátor pro kruhové potrubí | ks | 1
V=270 m3/h, Dpmax = 130/200 Pa, Pventilátor = 0,05 kW, Iventilátor = 0,22 A, Uventilátor = 230 V
Včetně:
| pružné manžety | ks | 2
Poznámka:
- Doběhové relé - dodávka SI.
- Ovládání (časově nastavitelné provětrávání) - dodávka SI.
1A.01c | Diagonální ventilátor pro kruhové potrubí | ks | 1
V=210 m3/h, Dpmax = 150/200 Pa, Pventilátor = 0,05 kW, Iventilátor = 0,22 A, Uventilátor = 230 V
Včetně:
| pružné manžety | ks | 2
Poznámka:
- Doběhové relé - dodávka SI.
- Ovládání (časově nastavitelné provětrávání) - dodávka SI.
1A.01d | Diagonální ventilátor pro kruhové potrubí | ks | 1
V=270 m3/h, Dpmax = 130/200 Pa, Pventilátor = 0,05 kW, Iventilátor = 0,22 A, Uventilátor = 230 V
Včetně:
| pružné manžety | ks | 2
Poznámka:
- Doběhové relé - dodávka SI.
- Ovládání (časově nastavitelné provětrávání) - dodávka SI.
1A.01e | Diagonální ventilátor pro kruhové potrubí | ks | 1
V=320 m3/h, Dpmax = 190 Pa, Pventilátor = 0,05 kW, Iventilátor = 0,22 A, Uventilátor = 230 V
Včetně:
| pružné manžety | ks | 2
Poznámka:
- Doběhové relé - dodávka SI.
- Ovládání (časově nastavitelné provětrávání) - dodávka SI.
1A.01f | Diagonální ventilátor pro kruhové potrubí | ks | 1
V=220 m3/h, Dpmax = 150/200 Pa, Pventilátor = 0,05 kW, Iventilátor = 0,22 A, Uventilátor = 230 V
Včetně:
| pružné manžety | ks | 2
Poznámka:
- Doběhové relé - dodávka SI.
- Ovládání (časově nastavitelné provětrávání) - dodávka SI.
1A.01g | Diagonální ventilátor pro kruhové potrubí | ks | 1
V=320 m3/h, Dpmax = 190 Pa, Pventilátor = 0,05 kW, Iventilátor = 0,22 A, Uventilátor = 230 V
Včetně:
| pružné manžety | ks | 2
Poznámka:
- Doběhové relé - dodávka SI.
- Ovládání (časově nastavitelné provětrávání) - dodávka SI.
1A.01h | Diagonální ventilátor pro kruhové potrubí | ks | 1
V=270 m3/h, Dpmax = 130/200 Pa, Pventilátor = 0,05 kW, Iventilátor = 0,22 A, Uventilátor = 230 V
Včetně:
| pružné manžety | ks | 2
Poznámka:
- Doběhové relé - dodávka SI.
- Ovládání (časově nastavitelné provětrávání) - dodávka SI.
1A.01i | Diagonální ventilátor pro kruhové potrubí | ks | 1
V=80 m3/h, Dpmax = 98 Pa, Pventilátor = 0,024 kW, Iventilátor = 0,1 A, Uventilátor = 230 V
Včetně:
| pružné manžety | ks | 2
Poznámka:
- Doběhové relé - dodávka SI.
- Ovládání (časově nastavitelné provětrávání) - dodávka SI.
1A.01j | Diagonální ventilátor pro kruhové potrubí | ks | 1
V=270 m3/h, Dpmax = 130/200 Pa, Pventilátor = 0,05 kW, Iventilátor = 0,22 A, Uventilátor = 230 V
Včetně:
| pružné manžety | ks | 2
Poznámka:
- Doběhové relé - dodávka SI.
- Ovládání (časově nastavitelné provětrávání) - dodávka SI.
1A.10 | Protidešťová žaluzie s rámem a sítem proti hmyzu (včetně nátěru - RAL dle architekta) | ks | 2
300x900 mm
1A.15 | Kruhový tlumič hluku | ks | 9
Ø160 mm, L = 900 mm
1A.20 | Zpětná klapka kruhová | ks | 9
Ø160 mm
1A.21 | Zpětná klapka kruhová | ks | 1
Ø100 mm
1A.40 | Odvodní plastový talířový ventil včetně zděře | ks | 3
Ø160 mm
1A.41 | Odvodní plastový talířový ventil včetně zděře | ks | 14
Ø125 mm
1A.42 | Odvodní plastový talířový ventil včetně zděře | ks | 26
Ø100 mm
1A.43 | Odvodní plastový talířový ventil včetně zděře | ks | 4
Ø80 mm
1A.50 | Hlukově izolovaná flexibilní Al hadice | bm | 9
Ø160 mm
| Hlukově izolovaná flexibilní Al hadice | bm | 35
Ø125 mm
| Hlukově izolovaná flexibilní Al hadice | bm | 67
Ø100 mm
| Hlukově izolovaná flexibilní Al hadice | bm | 10
Ø80 mm
1A.60 | Potrubí čtyřhranné sk. I - pozinkovaný plech | m2 | 70
včetně 30% tvarovek
1A.70 | Potrubí kruhové Spiro | bm | 50
do DN 160 mm, včetně 40% tvarovek
| Montážní, těsnící a spojovací materiál | sa | 1
Celkem:
VZT - ostatní
| Zaregulování - viz rekapitulace | kpl | 1 | 0 | 0 | 0 | 0
| Komplexní vyzkoušení - viz. Rekapitulace | kpl | 1 | 0 | 0 | 0 | 0
| Celkem: |  |  |  |  | 0 | 0
Poznámka: | - Stavební úpravy, otvory a jejich zapravení - dodávka stavby.
- Silnoproudé napojení ventilátorů s jištěním, doběh a ovládání - dodávka profese SI.
- Vzt potrubí a ostatní vzt komponenty budou bez nátěru (kromě protidešťových žaluzií).

## Rekapitulace
VZDUCHOTECHNIKA |  | Přestavba hygienického zázemí VOŠZ Brno
VOŠZ Brno, Kounicova 16
REKAPITULACE NÁKLADŮ |  |  | - | PROJEKT
|  |  |  | Dodávka | Montáž
z.č. 1 - Větrání prodejní plochy a zázemí - přívod |  |  |  | 0 | 0
VZT - ostatní |  |  |  | 0 | 0
MEZISOUČET |  |  |  | 0 | 0
Náklady na dopravu | 2.45% |  |  | 0
ZÁKLADNÍ ROZPOČTOVÉ NÁKLADY |  |  |  | 0 | 0
Dokumentace pro stavební povolení a provedení stavby a dokumentace skutečného provedení |  |  |  |  | 0
Komplexní vyzkoušení |  |  |  |  | 0
Zaregulování zařízení |  |  |  |  | 0
Zaškolení obsluhy |  |  |  |  | 0
DOPLŇKOVÉ ROZPOČTOVÉ NÁKLADY |  |  |  |  | 0
MEZISOUČET |  |  |  | 0 | 0
C E L K E M |  |  |  | 0