## Kontrolní rozpočet
III/37420 Svitávka
Kontrolní rozpočet
km 0,000 - 0,695 příjezd od sil. II/150
č. | Kód. Pol. | Položka - popis | jednotka | počet | jedn. cena | celkem
1 | 113723a | Frézování stávajícího povrchu tl. 5 cm | m2 | 4764 |  | 0
frézování, odvoz do 5 km na skládku SÚS, zametání
2 | 577411 | Vyrovnání stávajícího povrchu ACO 11 + | t | 30 |  | 0
vyrovnání lokálních nerovností po frézování
3 | 572213 | Spojovací postřik do 0,50 kg/m2 | m2 | 4764 |  | 0
4 | 574141 | Asfaltový beton ACO 11+ tl. 50 mm | m2 | 4764 |  | 0
5 | 58990 | Ošetření středové spáry dle TP 115 | bm | 740 |  | 0
frézování, vyfoukání, vyplnění pružnou zálivkou, posyp
6 | 914124 | Dopravní značky základní velikosti - pronájem | ks | 30 |  | 0
montáž, pronájem po dobu stavby, demontáž
7 | 916159 | Semaforová souprava - pronájem | den | 8 |  | 0
8 | 91690 | Projednání a vyřízení uzavírky | ks | 1 |  | 0
|  | Celkem bez DPH |  |  |  | 0
|  | DPH 21 % |  |  |  | 0
|  | Celkem včetně DPH |  |  |  | 0