## 000_Ostatní
ASPE10 | [9 empty] | 3
|  |  |  | Soupis prací objektu | [5 empty] | 3
S | Stavba: | II/152, II/394 |  | Ivančice, okružní křižovatka – U Tří Kohoutů- město |  |  | Ostatní |  | 0,00 | 2
O | Objekt: | 000 |  | Ostatní a vedlejší náklady - město Ivančice |  |  |  |  | 15,00 | 2
O1 | Rozpočet: | Ostatní |  | náklady |  |  |  |  | 21,00 | 2
Typ | Poř. číslo | Kód položky | Varianta | Název položky | MJ | Množství | Jednotková cena
[7 empty] | Jednotková | Celkem
0 | 1 | 2 | 3 | 4 | 5 | 6 | 9 | 10
SD |  | 0 |  | Všeobecné konstrukce a práce
P | 1 | 029113 |  | OSTATNÍ POŽADAVKY - GEODETICKÉ ZAMĚŘENÍ - CELKY | KPL | 1 | 0 |  |  | 2
PP |  |  |  | Geodetické zaměření stavby - popsáno v obchodních podmínkách
VV
TS |  |  |  | zahrnuje veškeré náklady spojené s objednatelem požadovanými pracemi
P | 2 | 02943 |  | OSTATNÍ POŽADAVKY - VYPRACOVÁNÍ RDS | KPL | 1 | 0 |  |  | 2
PP |  |  |  | Realizační dokumentace stavby (dále jen RDS) - popsáno v obchodních podmínkách
VV
TS |  |  |  | zahrnuje veškeré náklady spojené s objednatelem požadovanými pracemi
P | 3 | 02944 |  | OSTAT POŽADAVKY - DOKUMENTACE SKUTEČ PROVEDENÍ V DIGIT FORMĚ | KPL | 1 | 0 |  |  | 2
PP |  |  |  | Dokumentace skutečného provedení stavby (dále jen DSPS) - popsáno v obchodních podmínkách
VV
TS |  |  |  | zahrnuje veškeré náklady spojené s objednatelem požadovanými pracemi
P | 4 | 02945 |  | OSTAT POŽADAVKY - GEOMETRICKÝ PLÁN | KPL | 1 | 0 |  |  | 2
PP |  |  |  | Geometrické plány - popsáno v obchodních podmínkách
VV
TS |  |  |  | položka zahrnuje: - přípravu podkladů, podání žádosti na katastrální úřad - polní práce spojené s vyhotovením geometrického plánu - výpočetní a grafické kancelářské práce - úřední ověření výsledného geometrického plánu
P | 5 | 02946 |  | OSTAT POŽADAVKY - FOTODOKUMENTACE | KPL | 1 | 0 |  |  | 2
PP |  |  |  | Fotodokumentace provádění stavby - popsáno v obchodních podmínkách
VV
TS |  |  |  | položka zahrnuje: - fotodokumentaci zadavatelem požadovaného děje a konstrukcí v požadovaných časových intervalech - zadavatelem specifikované výstupy (fotografie v papírovém a digitálním formátu) v požadovaném počtu

## 000_Vedlejší
ASPE10 | [9 empty] | 3
|  |  |  | Soupis prací objektu | [5 empty] | 3
S | Stavba: | II/152, II/394 |  | Ivančice, okružní křižovatka – U Tří Kohoutů- město |  |  | Vedlejší |  | 0,00 | 2
O | Objekt: | 000 |  | Ostatní a vedlejší náklady - město Ivančice |  |  |  |  | 15,00 | 2
O1 | Rozpočet: | Vedlejší |  | náklady |  |  |  |  | 21,00 | 2
Typ | Poř. číslo | Kód položky | Varianta | Název položky | MJ | Množství | Jednotková cena
[7 empty] | Jednotková | Celkem
0 | 1 | 2 | 3 | 4 | 5 | 6 | 9 | 10
SD |  | 0 |  | Všeobecné konstrukce a práce
P | 1 | 00001 | R | Vytyčení veškerých inženýrských sítí v prostoru staveniště - popsáno v obchodních podmínkách a v projektové dokumentaci | KPL | 1 | 0 |  |  | 2
PP
VV
TS
P | 2 | 00002 | R | Vytyčení obvodu prostoru staveniště - popsáno v projektové dokumentaci | KPL | 1 | 0 |  |  | 2
PP
VV
TS
P | 3 | 00003 | R | Zřízení a odstranění zařízení staveniště - popsáno v obchodních podmínkách | KPL | 1 | 0 |  |  | 2
PP
VV
TS
P | 4 | 00009 | R | Hlavní prohlídka silnice prováděná při uvedení stavby do provozu - popsáno v obchodních podmínkách a vyhlášce č. 104/1997 | KPL | 1 | 0 |  |  | 2
PP
VV
TS
P | 5 | 00014 | R | Zajištění provedení a výstupů veškerých zkoušek a revizí - popsáno v obchodních podmínkách, technických podmínkách a normách ČSN | KPL | 1 | 0 |  |  | 2
PP
VV
TS
P | 6 | 00017 | R | Havarijní, povodňový plán - popsáno v projektové dokumentaci a ve vyhl. č. 24/2011 Sb. | KPL | 1 | 0 |  |  | 2
PP
VV
TS
P | 7 | 00018 | R | Návrh technologického postupu prací - popsáno v obchodních podmínkách | KPL | 1 | 0 |  |  | 2
PP
VV
TS

## SO 001
ASPE10 | [9 empty] | 3
|  |  |  | Soupis prací objektu | [5 empty] | 3
S | Stavba: | II/152, II/394 |  | Ivančice, okružní křižovatka – U Tří Kohoutů- město |  |  | SO 001 |  | 0,00 | 2
O | Rozpočet: | SO 001 |  | Demolice č.p. 18 |  |  |  |  | 15,00 | 2
Typ | Poř. číslo | Kód položky | Varianta | Název položky | MJ | Množství | Jednotková cena |  | 21,00 | 2
[7 empty] | Jednotková | Celkem
0 | 1 | 2 | 3 | 4 | 5 | 6 | 9 | 10
SD |  | 0 |  | Všeobecné konstrukce a práce
P | 1 | 014102 |  | POPLATKY ZA SKLÁDKU | T | 504.246 | 0 |  |  | 2
PP |  |  |  | poplatky za uložení směsného stavebního odpadu (beton, cihla, tašky, kamenina)
VV |  |  |  | kámen - Hlavní budova: Základové pásy pod obvodovými zdmi 2,6*1*0,8*46=95,680 [A] Základové pásy pod vnitřními zdmi 2,6*0,7*0,8*13=18,928 [B] - Zahradní domek: Základové pásy pod obvodovými zdmi: 2,6*0,7*0,8*28=40,768 [C] Základové pásy pod zdí kolem chodníku: 2,6*0,7*0,8*4=5,824 [D] cihly, tvarnice, tašky - Hlavní budova: obvodové nosné zdi: 1,8*0,45*3,5*46=130,410 [E] obvodové nosné zdi sklepa pod pravou polovinou hlavní budovy: 1,8*0,7*0,8*31,35=31,601 [F] vnitřní nosné zdi: 1,8*0,3*3,5*13=24,570 [G] vnitřní nosné zdi sklepa pod pravou polovinou hlavní budovy: 1,8*0,45*0,8*4,5=2,916 [H] příčky 1,8*0,2*3*13=14,040 [I] cihlová střešní krytina 1,8*17,13*0,012*10=3,700 [J] - Zahradní domek: obvodové nosné zdi: 1,8*0,45*3,5*28=79,380 [K] zeď kolem chodníku: 1,8*0,45*1,8*4=5,832 [L] cihlová střešní krytina 1,8*8,5*0,012*8=1,469 [M] beton - podlaha 2,3*2*5*0,12*13=35,880 [N] - zahradní domek 2,3*8*0,12*6=13,248 [O] Celkem: A+B+C+D+E+F+G+H+I+J+K+L+M+N+O=504,246 [P]
TS |  |  |  | zahrnuje veškeré poplatky provozovateli skládky související s uložením odpadu na skládce.
P | 2 | 014202 |  | POPLATKY ZA ZEMNÍK -ZEMINA | T | 100.5 | 0 |  |  | 2
PP |  |  |  | nákup chybějící ornice
VV |  |  |  | položka 18232: 2*0,15*335=100,500 [A]
TS |  |  |  | zahrnuje veškeré poplatky majiteli zemníku související s nákupem zeminy (nikoliv s otvírkou zemníku)
SD |  | 1 |  | Zemní práce
P | 3 | 11130 |  | SEJMUTÍ DRNU | M2 | 100 | 0 |  |  | 2
PP |  |  |  | seříznutí drnu z prostoru dvoru, tl. 0,15m včetně odvozu a likvidace v režii zhotovitele odečteno acad, viz příloha G1_Zam
VV |  |  |  | 10*10=100,000 [A]
TS |  |  |  | včetně vodorovné dopravy
P | 4 | 11204 |  | KÁCENÍ STROMŮ D KMENE DO 0,3M S ODSTRANĚNÍM PAŘEZŮ | KUS | 1 | 0 |  |  | 2
PP |  |  |  | včetně štěpkování, odvoz a likvidace v režii zhotovitele
VV |  |  |  | na dvoře domu č.p. 18
TS |  |  |  | Kácení stromů se měří v [ks] poražených stromů (průměr stromů se měří ve výšce 1,3m nad terénem) a zahrnuje zejména: - poražení stromu a osekání větví - spálení větví na hromadách nebo štěpkování - dopravu a uložení kmenů, případné další práce s nimi dle pokynů zadávací dokumentace Odstranění pařezů se měří v [ks] vytrhaných nebo vykopaných pařezů a zahrnuje zejména: - vytrhání nebo vykopání pařezů - veškeré zemní práce spojené s odstraněním pařezů - dopravu a uložení pařezů, případně další práce s nimi dle pokynů zadávací dokumentace - zásyp jam po pařezech
P | 5 | 12573 |  | VYKOPÁVKY ZE ZEMNÍKŮ A SKLÁDEK TŘ. I | M3 | 50.25 | 0 |  |  | 2
PP |  |  |  | vykopání a dovoz zeminy vhodné pro ohumusování plochy po odstranění budovy položka je včetně veškeré dopravy
VV |  |  |  | položka 18232: 0,15*335=50,250 [A]
TS |  |  |  | položka zahrnuje: - vodorovná a svislá doprava, přemístění, přeložení, manipulace s výkopkem - kompletní provedení vykopávky nezapažené i zapažené - ošetření výkopiště po celou dobu práce v něm vč. klimatických opatření - ztížení vykopávek v blízkosti podzemního vedení, konstrukcí a objektů vč. jejich dočasného zajištění - ztížení pod vodou, v okolí výbušnin, ve stísněných prostorech a pod. - příplatek za lepivost - těžení po vrstvách, pásech a po jiných nutných částech (figurách) - čerpání vody vč. čerpacích jímek, potrubí a pohotovostní čerpací soupravy (viz ustanovení k pol. 1151,2) - potřebné snížení hladiny podzemní vody - těžení a rozpojování jednotlivých balvanů - vytahování a nošení výkopku - ruční vykopávky, odstranění kořenů a napadávek - pažení, vzepření a rozepření vč. přepažování (vyjma štětových stěn) - úpravu, ochranu a očištění dna, základové spáry, stěn a svahů - udržování výkopiště a jeho ochrana proti vodě - odvedení nebo obvedení vody v okolí výkopiště a ve výkopišti - třídění výkopku - veškeré pomocné konstrukce umožňující provedení vykopávky (příjezdy, sjezdy, nájezdy, lešení, podpěr. konstr., přemostění, zpevněné plochy, zakrytí a pod.) položka nezahrnuje: - práce spojené s otvírkou zemníku
P | 6 | 18210 |  | ÚPRAVA POVRCHŮ SROVNÁNÍM ÚZEMÍ | M3 | 167.5 | 0 |  |  | 2
PP |  |  |  | Srovnání území - vyrovnání do úrovně okolního terénu
VV |  |  |  | 10*0,5*33,5=167,500 [A]
TS |  |  |  | položka zahrnuje srovnání výškových rozdílů terénu
P | 7 | 18232 |  | ROZPROSTŘENÍ ORNICE V ROVINĚ V TL DO 0,15M | M2 | 335 | 0 |  |  | 2
PP |  |  |  | rozprostření nakupované zeminy vhodné k ohumusování na plochu po odstranění budovy odečteno acad, viz příloha B2_KSIT
VV |  |  |  | 10*33,5=335,000 [A]
TS |  |  |  | položka zahrnuje: nutné přemístění ornice z dočasných skládek vzdálených do 50m rozprostření ornice v předepsané tloušťce v rovině a ve svahu do 1:5
P | 8 | 18241 |  | ZALOŽENÍ TRÁVNÍKU RUČNÍM VÝSEVEM | M2 | 335 | 0 |  |  | 2
PP |  |  |  | položka 18232 včetně zálevání v počtu 4x
VV
TS |  |  |  | Zahrnuje dodání předepsané travní směsi, její výsev na ornici, zalévání, první pokosení, to vše bez ohledu na sklon terénu
P | 9 | 18247 |  | OŠETŘOVÁNÍ TRÁVNÍKU | M2 | 335 | 0 |  |  | 2
PP |  |  |  | v počtu ošetřování 1x položka 18232
VV
TS |  |  |  | Zahrnuje pokosení se shrabáním, naložení shrabků na dopravní prostředek, s odvozem a se složením, to vše bez ohledu na sklon terénu zahrnuje nutné zalití a hnojení
SD |  | 9 |  | Ostatní konstrukce a práce
P | 10 | 917224 |  | SILNIČNÍ A CHODNÍKOVÉ OBRUBY Z BETONOVÝCH OBRUBNÍKŮ ŠÍŘ 150MM | M | 10 | 0 |  |  | 2
PP |  |  |  | chodníkové obrubníky 80/200/1000 vč. bet. lože
VV |  |  |  | ukončení stávajícího chodníku na ulici Dr. Novotného
TS |  |  |  | Položka zahrnuje: dodání a pokládku betonových obrubníků o rozměrech předepsaných zadávací dokumentací betonové lože i boční betonovou opěrku.
P | 11 | 981237 |  | DEMOLICE BUDOV CIHEL S PODÍLEM KONSTR DO 20%, ODVOZ DO 16KM | M3OP | 950 | 0 |  |  | 2
PP |  |  |  | kompletní demolice objektu včetně odpojení od technické infrastruktury odvoz a likvidace dřevěných a ocelových částí stavby v režii zhotovitele odečteno acad, viz příloha H1_Zam
VV |  |  |  | Hlavní budova - I. Patro: 11*3,5*14=539,000 [A] Hlavní budova - střecha: 0,5*11*3*14=231,000 [B] Vedlejší budova - I. Patro: 6*2,5*8=120,000 [C] Vedlejší budova - střecha: 0,5*6*2,5*8=60,000 [D] Celkem: A+B+C+D=950,000 [E]
TS |  |  |  | - položka zahrnuje veškerou manipulaci s vybouranou sutí a hmotami včetně uložení na skládku. Nezahrnuje poplatek za skládku, který se vykazuje v položce 0141** (s výjimkou malého množství bouraného materiálu, kde je možné poplatek zahrnout do jednotkové ceny bourání – tento fakt musí být uveden v doplňujícím textu k položce) - položka zahrnuje veškeré další práce plynoucí z technologického předpisu a z platných předpisů - rozpojení zdiva na suť schopnou odvozu na skládku - kropení a vytváření vodní clony - bezpečnostní opatření, vyplývající z předpisů o bezpečnosti práce - podpěrné konstrukce jakékoli výšky - úpravu pláně po demolici s návazností na přilehlý terén - odpojení od sousedních nedemolovaných objektů - jakékoli lešení a práce bez pevné pracovní podlahy - naložení, dopravu a složení suti - ochranná ohrazení a sítě - ochranná zařízení proti poškození okolních objektů - eventuelní nutnou asistenci požárních či bezpečnostních sborů

## SO 001.1
ASPE10 | [9 empty] | 3
|  |  |  | Soupis prací objektu | [5 empty] | 3
S | Stavba: | II/152, II/394 |  | Ivančice, okružní křižovatka – U Tří Kohoutů- město |  |  | SO 001.1 |  | 0,00 | 2
O | Rozpočet: | SO 001.1 |  | Demolice č.p. 1 |  |  |  |  | 15,00 | 2
Typ | Poř. číslo | Kód položky | Varianta | Název položky | MJ | Množství | Jednotková cena |  | 21,00 | 2
[7 empty] | Jednotková | Celkem
0 | 1 | 2 | 3 | 4 | 5 | 6 | 9 | 10
SD |  | 0 |  | Všeobecné konstrukce a práce
P | 1 | 014102 | a | POPLATKY ZA SKLÁDKU | T | 476.139 | 0 |  |  | 2
PP |  |  |  | poplatky za uložení směsného stavebního odpadu (beton, cihla, tašky, kamenina)
VV |  |  |  | kámen: 2,6*57,92=150,592 [A] cihly, tvarnice, tašky: 1,8*140,916=253,649 [B] beton: 2,3*31,26=71,898 [C] Celkem: A+B+C=476,139 [D]
TS |  |  |  | zahrnuje veškeré poplatky provozovateli skládky související s uložením odpadu na skládce.
P | 2 | 014102 | b | POPLATKY ZA SKLÁDKU | T | 4.401 | 0 |  |  | 2
PP |  |  |  | poplatky za uložení stavebního materiálu obsahující azbest
VV |  |  |  | eternitová střecha: 15,28*18*16/1000=4,401 [A]
TS |  |  |  | zahrnuje veškeré poplatky provozovateli skládky související s uložením odpadu na skládce.
P | 3 | 014202 | c | POPLATKY ZA ZEMNÍK -ZEMINA | T | 153.6 | 0 |  |  | 2
PP |  |  |  | nákup chybějící ornice
VV |  |  |  | položka 18232: 2*0,15*512=153,600 [A]
TS |  |  |  | zahrnuje veškeré poplatky majiteli zemníku související s nákupem zeminy (nikoliv s otvírkou zemníku)
SD |  | 1 |  | Zemní práce
P | 4 | 11130 |  | SEJMUTÍ DRNU | M2 | 336 | 0 |  |  | 2
PP |  |  |  | seříznutí drnu z prostoru dvoru, tl. 0,15m včetně odvozu a likvidace v režii zhotovitele odečteno acad, viz příloha G1_Zam
VV |  |  |  | 16*21=336,000 [A]
TS |  |  |  | včetně vodorovné dopravy
P | 5 | 11204 |  | KÁCENÍ STROMŮ D KMENE DO 0,3M S ODSTRANĚNÍM PAŘEZŮ | KUS | 3 | 0 |  |  | 2
PP |  |  |  | včetně štěpkování, odvoz a likvidace v režii zhotovitele
VV |  |  |  | na dvoře domu č.p. 1
TS |  |  |  | Kácení stromů se měří v [ks] poražených stromů (průměr stromů se měří ve výšce 1,3m nad terénem) a zahrnuje zejména: - poražení stromu a osekání větví - spálení větví na hromadách nebo štěpkování - dopravu a uložení kmenů, případné další práce s nimi dle pokynů zadávací dokumentace Odstranění pařezů se měří v [ks] vytrhaných nebo vykopaných pařezů a zahrnuje zejména: - vytrhání nebo vykopání pařezů - veškeré zemní práce spojené s odstraněním pařezů - dopravu a uložení pařezů, případně další práce s nimi dle pokynů zadávací dokumentace - zásyp jam po pařezech
P | 6 | 12573 |  | VYKOPÁVKY ZE ZEMNÍKŮ A SKLÁDEK TŘ. I | M3 | 76.8 | 0 |  |  | 2
PP |  |  |  | vykopání a dovoz zeminy vhodné pro ohumusování plochy po odstranění budovy položka je včetně veškeré dopravy
VV |  |  |  | položka 18232: 0,15*512=76,800 [A]
TS |  |  |  | položka zahrnuje: - vodorovná a svislá doprava, přemístění, přeložení, manipulace s výkopkem - kompletní provedení vykopávky nezapažené i zapažené - ošetření výkopiště po celou dobu práce v něm vč. klimatických opatření - ztížení vykopávek v blízkosti podzemního vedení, konstrukcí a objektů vč. jejich dočasného zajištění - ztížení pod vodou, v okolí výbušnin, ve stísněných prostorech a pod. - příplatek za lepivost - těžení po vrstvách, pásech a po jiných nutných částech (figurách) - čerpání vody vč. čerpacích jímek, potrubí a pohotovostní čerpací soupravy (viz ustanovení k pol. 1151,2) - potřebné snížení hladiny podzemní vody - těžení a rozpojování jednotlivých balvanů - vytahování a nošení výkopku - ruční vykopávky, odstranění kořenů a napadávek - pažení, vzepření a rozepření vč. přepažování (vyjma štětových stěn) - úpravu, ochranu a očištění dna, základové spáry, stěn a svahů - udržování výkopiště a jeho ochrana proti vodě - odvedení nebo obvedení vody v okolí výkopiště a ve výkopišti - třídění výkopku - veškeré pomocné konstrukce umožňující provedení vykopávky (příjezdy, sjezdy, nájezdy, lešení, podpěr. konstr., přemostění, zpevněné plochy, zakrytí a pod.) položka nezahrnuje: - práce spojené s otvírkou zemníku
P | 7 | 18210 |  | ÚPRAVA POVRCHŮ SROVNÁNÍM ÚZEMÍ | M3 | 256 | 0 |  |  | 2
PP |  |  |  | Srovnání území - vyrovnání do úrovně okolního terénu
VV |  |  |  | 16*0,5*32=256,000 [A]
TS |  |  |  | položka zahrnuje srovnání výškových rozdílů terénu
P | 8 | 18232 |  | ROZPROSTŘENÍ ORNICE V ROVINĚ V TL DO 0,15M | M2 | 512 | 0 |  |  | 2
PP |  |  |  | rozprostření nakupované zeminy vhodné k ohumusování na plochu po odstranění budovy odečteno acad, viz příloha B2_KSIT
VV |  |  |  | 16*32=512,000 [A]
TS |  |  |  | položka zahrnuje: nutné přemístění ornice z dočasných skládek vzdálených do 50m rozprostření ornice v předepsané tloušťce v rovině a ve svahu do 1:5
P | 9 | 18241 |  | ZALOŽENÍ TRÁVNÍKU RUČNÍM VÝSEVEM | M2 | 512 | 0 |  |  | 2
PP |  |  |  | položka 18232 včetně zálevání v počtu 4x
VV
TS |  |  |  | Zahrnuje dodání předepsané travní směsi, její výsev na ornici, zalévání, první pokosení, to vše bez ohledu na sklon terénu
P | 10 | 18247 |  | OŠETŘOVÁNÍ TRÁVNÍKU | M2 | 512 | 0 |  |  | 2
PP |  |  |  | v počtu ošetřování 1x položka 18232
VV
TS |  |  |  | Zahrnuje pokosení se shrabáním, naložení shrabků na dopravní prostředek, s odvozem a se složením, to vše bez ohledu na sklon terénu zahrnuje nutné zalití a hnojení
SD |  | 9 |  | Ostatní konstrukce a práce
P | 11 | 917224 |  | SILNIČNÍ A CHODNÍKOVÉ OBRUBY Z BETONOVÝCH OBRUBNÍKŮ ŠÍŘ 150MM | M | 16 | 0 |  |  | 2
PP |  |  |  | chodníkové obrubníky 80/200/1000 vč. bet. lože
VV |  |  |  | ukončení stávajícího chodníku na ulici Dr. Novotného
TS |  |  |  | Položka zahrnuje: dodání a pokládku betonových obrubníků o rozměrech předepsaných zadávací dokumentací betonové lože i boční betonovou opěrku.
P | 12 | 981237 |  | DEMOLICE BUDOV CIHEL S PODÍLEM KONSTR DO 20%, ODVOZ DO 16KM | M3OP | 902.4 | 0 |  |  | 2
PP |  |  |  | kompletní demolice objektu včetně odpojení od technické infrastruktury odvoz a likvidace dřevěných a ocelových částí stavby v režii zhotovitele
VV |  |  |  | Hlavní budova - I. Patro: 12*3,5*16=672,000 [A] Hlavní budova - střecha: 0,4*12*3*16=230,400 [B] Celkem: A+B=902,400 [C]
TS |  |  |  | - položka zahrnuje veškerou manipulaci s vybouranou sutí a hmotami včetně uložení na skládku. Nezahrnuje poplatek za skládku, který se vykazuje v položce 0141** (s výjimkou malého množství bouraného materiálu, kde je možné poplatek zahrnout do jednotkové ceny bourání – tento fakt musí být uveden v doplňujícím textu k položce) - položka zahrnuje veškeré další práce plynoucí z technologického předpisu a z platných předpisů - rozpojení zdiva na suť schopnou odvozu na skládku - kropení a vytváření vodní clony - bezpečnostní opatření, vyplývající z předpisů o bezpečnosti práce - podpěrné konstrukce jakékoli výšky - úpravu pláně po demolici s návazností na přilehlý terén - odpojení od sousedních nedemolovaných objektů - jakékoli lešení a práce bez pevné pracovní podlahy - naložení, dopravu a složení suti - ochranná ohrazení a sítě - ochranná zařízení proti poškození okolních objektů - eventuelní nutnou asistenci požárních či bezpečnostních sborů

## SO 002
ASPE10 | [9 empty] | 3
|  |  |  | Soupis prací objektu | [5 empty] | 3
S | Stavba: | II/152, II/394 |  | Ivančice, okružní křižovatka – U Tří Kohoutů- město |  |  | SO 002 |  | 0,00 | 2
O | Rozpočet: | SO 002 |  | Demolice prodejních stánků |  |  |  |  | 15,00 | 2
Typ | Poř. číslo | Kód položky | Varianta | Název položky | MJ | Množství | Jednotková cena |  | 21,00 | 2
[7 empty] | Jednotková | Celkem
0 | 1 | 2 | 3 | 4 | 5 | 6 | 9 | 10
SD |  | 0 |  | Všeobecné konstrukce a práce
P | 1 | 014102 |  | POPLATKY ZA SKLÁDKU | T | 336.295 | 0 |  |  | 2
PP |  |  |  | poplatky za uložení směsného stavebního odpadu (beton, cihla, tašky, kamenina)
VV |  |  |  | základy: 2,3*6*0,5*0,8*22=121,440 [A] panely tvořící stěny stánků: 2,3*6*0,15*3*18=111,780 [B] dlažba před vchody včetně podkladu: 2*3*0,3*32,5=58,500 [C] opěrná zídka: 0,2*0,8*32,5=5,200 [D] průchod za stánky: 2,5*0,5*31,5=39,375 [E] Celkem: A+B+C+D+E=336,295 [F]
TS |  |  |  | zahrnuje veškeré poplatky provozovateli skládky související s uložením odpadu na skládce.
SD |  | 1 |  | Zemní práce
P | 2 | 18210 |  | ÚPRAVA POVRCHŮ SROVNÁNÍM ÚZEMÍ | M3 | 186.875 | 0 |  |  | 2
PP |  |  |  | Srovnání území - vyrovnání do úrovně okolního terénu
VV |  |  |  | 11,5*0,5*32,5=186,875 [A]
TS |  |  |  | položka zahrnuje srovnání výškových rozdílů terénu
SD |  | 9 |  | Ostatní konstrukce a práce
P | 3 | 988177 |  | DEMOLICE DROB STAVEB S POD KONST DO 10% KOV, ODVOZ DO 16KM | M3OP | 720 | 0 |  |  | 2
PP |  |  |  | kompletní demolice objektů včetně odpojení od technické infrastruktury odvoz a likvidace dřevěných a ocelových částí stavby v režii zhotovitele
VV |  |  |  | 6*5*4*6=720,000 [A]
TS |  |  |  | - položka zahrnuje veškerou manipulaci s vybouranou sutí a hmotami včetně uložení na skládku. Nezahrnuje poplatek za skládku, který se vykazuje v položce 0141** (s výjimkou malého množství bouraného materiálu, kde je možné poplatek zahrnout do jednotkové ceny bourání – tento fakt musí být uveden v doplňujícím textu k položce) - položka zahrnuje veškeré další práce plynoucí z technologického předpisu a z platných předpisů - rozpojení zdiva na suť schopnou odvozu na skládku - kropení a vytváření vodní clony - bezpečnostní opatření, vyplývající z předpisů o bezpečnosti práce - podpěrné konstrukce jakékoli výšky - úpravu pláně po demolici s návazností na přilehlý terén - odpojení od sousedních nedemolovaných objektů - jakékoli lešení a práce bez pevné pracovní podlahy - naložení, dopravu a složení suti - ochranná ohrazení a sítě - ochranná zařízení proti poškození okolních objektů - eventuelní nutnou asistenci požárních či bezpečnostních sborů

## SO 105
ASPE10 | [9 empty] | 3
|  |  |  | Soupis prací objektu | [5 empty] | 3
S | Stavba: | II/152, II/394 |  | Ivančice, okružní křižovatka – U Tří Kohoutů- město |  |  | SO 105 |  | 0,00 | 2
O | Rozpočet: | SO 105 |  | Ulice Mřenková |  |  |  |  | 15,00 | 2
Typ | Poř. číslo | Kód položky | Varianta | Název položky | MJ | Množství | Jednotková cena |  | 21,00 | 2
[7 empty] | Jednotková | Celkem
0 | 1 | 2 | 3 | 4 | 5 | 6 | 9 | 10
SD |  | 0 |  | Všeobecné konstrukce a práce
P | 1 | 014102 | a | POPLATKY ZA SKLÁDKU | T | 181.876 | 0 |  |  | 2
PP |  |  |  | poplatky za uložení kamení a dlažby
VV |  |  |  | položka 113187: 2,6*3,28=8,528 [A] položka 113327: 1,9*52,92=100,548 [B] položka 123737: 2*36,4=72,800 [C] Celkem: A+B+C=181,876 [D]
TS |  |  |  | zahrnuje veškeré poplatky provozovateli skládky související s uložením odpadu na skládce.
P | 2 | 014102 | c | POPLATKY ZA SKLÁDKU | T | 5.52 | 0 |  |  | 2
PP |  |  |  | poplatky za uložení betonu
VV |  |  |  | položka 113524: 2,3*2,4=5,520 [A]
TS |  |  |  | zahrnuje veškeré poplatky provozovateli skládky související s uložením odpadu na skládce.
SD |  | 1 |  | Zemní práce
P | 3 | 11130 |  | SEJMUTÍ DRNU | M2 | 49.5 | 0 |  |  | 2
PP |  |  |  | seříznutí drnu, tl. 0,15m včetně odvozu a likvidace v režii zhotovitele odečteno acad, viz příloha H1_Zam
VV |  |  |  | 4,5*11=49,500 [A]
TS |  |  |  | včetně vodorovné dopravy
P | 4 | 11313 |  | ODSTRANĚNÍ KRYTU ZPEVNĚNÝCH PLOCH S ASFALTOVÝM POJIVEM | M3 | 1.125 | 0 |  |  | 2
PP |  |  |  | odstranění asf. krytu po frézování v místech znaků inženýrských sítí včetně odvozu a likvidace v režii zhotovitele odečteno acad, viz příloha H1_Zam
VV |  |  |  | vodovod: 1*2,5*0,15*1=0,375 [A] vpusti: 1*2,5*0,15*1=0,375 [B] poklop kanalizace: 1*2,5*0,15*1=0,375 [C] Celkem: A+B+C=1,125 [D]
TS |  |  |  | Položka zahrnuje veškerou manipulaci s vybouranou sutí a s vybouranými hmotami vč. uložení na skládku. Nezahrnuje poplatek za skládku.
P | 5 | 113187 |  | ODSTRANĚNÍ KRYTU ZPEVNĚNÝCH PLOCH Z DLAŽDIC, ODVOZ DO 16KM | M3 | 3.28 | 0 |  |  | 2
PP |  |  |  | odstranění dlažby včetně podkladu včetně odvozu a uložení na skládku odečteno acad, viz příloha H1_Zam
VV |  |  |  | přídlažba vpravo: 0,2*0,2*32=1,280 [A] přídlažba vlevo: 0,2*0,2*38=1,520 [B] mezi obrubníky vlevo: 0,2*0,2*12=0,480 [C] Celkem: A+B+C=3,280 [D]
TS |  |  |  | Položka zahrnuje veškerou manipulaci s vybouranou sutí a s vybouranými hmotami vč. uložení na skládku. Nezahrnuje poplatek za skládku, který se vykazuje v položce 0141** (s výjimkou malého množství bouraného materiálu, kde je možné poplatek zahrnout do jednotkové ceny bourání – tento fakt musí být uveden v doplňujícím textu k položce).
P | 6 | 113327 |  | ODSTRAN PODKL ZPEVNĚNÝCH PLOCH Z KAMENIVA NESTMEL, ODVOZ DO 16KM | M3 | 52.92 | 0 |  |  | 2
PP |  |  |  | odstranění podkladních vrstev odvoz na skládku vč. uložení odečteno acad, viz příloha H1_Zam
VV |  |  |  | dle položky 11372: 5,4*0,35*28=52,920 [A]
TS |  |  |  | Položka zahrnuje veškerou manipulaci s vybouranou sutí a s vybouranými hmotami vč. uložení na skládku. Nezahrnuje poplatek za skládku, který se vykazuje v položce 0141** (s výjimkou malého množství bouraného materiálu, kde je možné poplatek zahrnout do jednotkové ceny bourání – tento fakt musí být uveden v doplňujícím textu k položce).
P | 7 | 11333 |  | ODSTRANĚNÍ PODKLADU ZPEVNĚNÝCH PLOCH S ASFALT POJIVEM | M3 | 7.56 | 0 |  |  | 2
PP |  |  |  | odstranění asf. vrstev po frézování včetně odvozu a likvidace v režii zhotovitele odečteno acad, viz příloha H1_Zam
VV |  |  |  | dle položky 11372: 5,4*0,05*28=7,560 [A]
TS |  |  |  | Položka zahrnuje veškerou manipulaci s vybouranou sutí a s vybouranými hmotami vč. uložení na skládku. Nezahrnuje poplatek za skládku.
P | 8 | 113524 |  | ODSTRANĚNÍ CHODNÍKOVÝCH A SILNIČNÍCH OBRUBNÍKŮ BETONOVÝCH, ODVOZ DO 5KM | M | 64 | 0 |  |  | 2
PP |  |  |  | odvoz na skládku vč. uložení odečteno acad, viz příloha H1_Zam
VV |  |  |  | vpravo: 32=32,000 [A] vlevo: 32=32,000 [B] Celkem: A+B=64,000 [C]
TS |  |  |  | Položka zahrnuje veškerou manipulaci s vybouranou sutí a s vybouranými hmotami vč. uložení na skládku. Nezahrnuje poplatek za skládku, který se vykazuje v položce 0141** (s výjimkou malého množství bouraného materiálu, kde je možné poplatek zahrnout do jednotkové ceny bourání – tento fakt musí být uveden v doplňujícím textu k položce).
P | 9 | 11352B |  | ODSTRANĚNÍ CHODNÍKOVÝCH A SILNIČNÍCH OBRUBNÍKŮ BETONOVÝCH - DOPRAVA | tkm | 60.72 | 0 |  |  | 2
PP |  |  |  | odvoz na skládku vč. uložení
VV |  |  |  | položka 113524: 2,3*11*0,15*0,25*64=60,720 [A]
TS |  |  |  | Položka zahrnuje samostatnou dopravu suti a vybouraných hmot. Množství se určí jako součin hmotnosti [t] a požadované vzdálenosti [km].
P | 10 | 11372 |  | FRÉZOVÁNÍ ZPEVNĚNÝCH PLOCH ASFALTOVÝCH | M3 | 29.96 | 0 |  |  | 2
PP |  |  |  | včetně odvozu a likvidace v režii zhotovitele odečteno acad, viz příloha H1_Zam
VV |  |  |  | odstavná plocha: 10,6*0,1*14=14,840 [A] ulice Mřenková: 5,4*0,1*28=15,120 [B] Celkem: A+B=29,960 [C]
TS |  |  |  | Položka zahrnuje veškerou manipulaci s vybouranou sutí a s vybouranými hmotami vč. uložení na skládku. Nezahrnuje poplatek za skládku.
P | 11 | 123737 |  | ODKOP PRO SPOD STAVBU SILNIC A ŽELEZNIC TŘ. I, ODVOZ DO 16KM | M3 | 36.4 | 0 |  |  | 2
PP |  |  |  | odkop pro položení podkladních vrstev a výměnu podloží, odvoz na skládku vč. uložení viz příloha 105_05_PPR
VV |  |  |  | 6,5*0,2*28=36,400 [A]
TS |  |  |  | položka zahrnuje: - vodorovná a svislá doprava, přemístění, přeložení, manipulace s výkopkem - kompletní provedení vykopávky nezapažené i zapažené - ošetření výkopiště po celou dobu práce v něm vč. klimatických opatření - ztížení vykopávek v blízkosti podzemního vedení, konstrukcí a objektů vč. jejich dočasného zajištění - ztížení pod vodou, v okolí výbušnin, ve stísněných prostorech a pod. - příplatek za lepivost - těžení po vrstvách, pásech a po jiných nutných částech (figurách) - čerpání vody vč. čerpacích jímek, potrubí a pohotovostní čerpací soupravy (viz ustanovení k pol. 1151,2) - potřebné snížení hladiny podzemní vody - těžení a rozpojování jednotlivých balvanů - vytahování a nošení výkopku - svahování a přesvah. svahů do konečného tvaru, výměna hornin v podloží a v pláni znehodnocené klimatickými vlivy - ruční vykopávky, odstranění kořenů a napadávek - pažení, vzepření a rozepření vč. přepažování (vyjma štětových stěn) - úpravu, ochranu a očištění dna, základové spáry, stěn a svahů - zhutnění podloží, případně i svahů vč. svahování - zřízení stupňů v podloží a lavic na svazích, není-li pro tyto práce zřízena samostatná položka - udržování výkopiště a jeho ochrana proti vodě - odvedení nebo obvedení vody v okolí výkopiště a ve výkopišti - třídění výkopku - veškeré pomocné konstrukce umožňující provedení vykopávky (příjezdy, sjezdy, nájezdy, lešení, podpěr. konstr., přemostění, zpevněné plochy, zakrytí a pod.) - nezahrnuje uložení zeminy (na skládku, do násypu) ani poplatky za skládku, vykazují se v položce č.0141**
P | 12 | 17180 |  | ULOŽENÍ SYPANINY DO NÁSYPŮ Z NAKUPOVANÝCH MATERIÁLŮ | M3 | 54.6 | 0 |  |  | 2
PP |  |  |  | v místě výměny podloží, zemina CBR > 15 %, tl.0.3m viz příloha 105_04_VPR a 105_05_PPR
VV |  |  |  | 6,5*0,3*28=54,600 [A]
TS |  |  |  | položka zahrnuje: - kompletní provedení zemní konstrukce (násypového tělesa včetně aktivní zóny) včetně nákupu a dopravy materiálu dle zadávací dokumentace - úprava ukládaného materiálu vlhčením, tříděním, promícháním nebo vysoušením, příp. jiné úpravy za účelem zlepšení jeho mech. vlastností - hutnění i různé míry hutnění - ošetření úložiště po celou dobu práce v něm vč. klimatických opatření - ztížení v okolí vedení, konstrukcí a objektů a jejich dočasné zajištění - ztížení provádění vč. hutnění ve ztížených podmínkách a stísněných prostorech - ztížené ukládání sypaniny pod vodu - ukládání po vrstvách a po jiných nutných částech (figurách) vč. dosypávek - spouštění a nošení materiálu - výměna částí zemní konstrukce znehodnocené klimatickými vlivy - ruční hutnění a výplň jam a prohlubní v podloží - úprava, očištění, ochrana a zhutnění podloží - svahování, hutnění a uzavírání povrchů svahů - zřízení lavic na svazích - udržování úložiště a jeho ochrana proti vodě - odvedení nebo obvedení vody v okolí úložiště a v úložišti - veškeré pomocné konstrukce umožňující provedení zemní konstrukce (příjezdy, sjezdy, nájezdy, lešení, podpěrné konstrukce, přemostění, zpevněné plochy, zakrytí a pod.)
P | 13 | 17380 |  | ZEMNÍ KRAJNICE A DOSYPÁVKY Z NAKUPOVANÝCH MATERIÁLŮ | M3 | 0.6 | 0 |  |  | 2
PP |  |  |  | zhutněno na 100% PS viz příloha 105_04_VPR a 105_05_PPR
VV |  |  |  | vlevo: 0,2*0,2*15=0,600 [A]
TS |  |  |  | položka zahrnuje: - kompletní provedení zemní konstrukce včetně nákupu a dopravy materiálu dle zadávací dokumentace - úprava ukládaného materiálu vlhčením, tříděním, promícháním nebo vysoušením, příp. jiné úpravy za účelem zlepšení jeho mech. vlastností - hutnění i různé míry hutnění - ošetření úložiště po celou dobu práce v něm vč. klimatických opatření - ztížení v okolí vedení, konstrukcí a objektů a jejich dočasné zajištění - ztížení provádění vč. hutnění ve ztížených podmínkách a stísněných prostorech - ztížené ukládání sypaniny pod vodu - ukládání po vrstvách a po jiných nutných částech (figurách) vč. dosypávek - spouštění a nošení materiálu - výměna částí zemní konstrukce znehodnocené klimatickými vlivy - svahování, hutnění a uzavírání povrchů svahů - udržování úložiště a jeho ochrana proti vodě - odvedení nebo obvedení vody v okolí úložiště a v úložišti - veškeré pomocné konstrukce umožňující provedení zemní konstrukce (příjezdy, sjezdy, nájezdy, lešení, podpěrné konstrukce, přemostění, zpevněné plochy, zakrytí a pod.)
SD |  | 2 |  | Základy
P | 14 | 212635 |  | TRATIVODY KOMPL Z TRUB Z PLAST HM DN DO 150MM, RÝHA TŘ I | M | 24 | 0 |  |  | 2
PP |  |  |  | drenáž podél větví DN 150 z PE-HD, perforovaná s plným dnem, kruhová pevnost SN 8, odolná vůči tlakovému čištění. Uložena do lože ze šp 0/22 (pod. sklon >1%), resp. lože z betonu c8/10 (pod. sklon <1%) tl. 50mm s obsypem z hdk 8/32 viz příloha 105_04_VPR
VV |  |  |  | vpravo
TS |  |  |  | Položka platí pro kompletní konstrukce trativodů a zahrnuje zejména: - výkop rýhy předepsaného tvaru v dané třídě těžitelnosti, výplň, zásyp trativodu včetně dopravy, uložení přebytečného materiálu, dodávky předepsaného materiálu pro výplň a zásyp - zřízení spojovací vrstvy - zřízení podkladu a lože trativodu z předepsaného materiálu - dodávka a uložení trativodu předepsaného materiálu a profilu - obsyp trativodu předepsaným materiálem - ukončení trativodu zaústěním do potrubí nebo vodoteče, případně vybudování ukončujícího objektu (kapličky) dle VL - veškerý materiál, výrobky a polotovary, včetně mimostaveništní a vnitrostaveništní dopravy - nezahrnuje opláštění z geotextilie, fólie
P | 15 | 21461C |  | SEPARAČNÍ GEOTEXTILIE DO 300G/M2 | M2 | 230 | 0 |  |  | 2
PP |  |  |  | separační a filrační netkaná geotextilie min. 300g/m2 viz příloha 105_04_VPR
VV |  |  |  | položka 212635: 2*24=48,000 [A] položka 17180: 6,5*28=182,000 [B] Celkem: A+B=230,000 [C]
TS |  |  |  | Položka zahrnuje: - dodávku předepsané geotextilie - úpravu, očištění a ochranu podkladu - přichycení k podkladu, případně zatížení - úpravy spojů a zajištění okrajů - úpravy pro odvodnění - nutné přesahy - mimostaveništní a vnitrostaveništní dopravu
SD |  | 4 |  | Vodorovné konstrukce
P | 16 | 45152 |  | PODKLADNÍ A VÝPLŇOVÉ VRSTVY Z KAMENIVA DRCENÉHO | M3 | 0.153 | 0 |  |  | 2
PP |  |  |  | lože dlažby z drti fr. 4/8
VV |  |  |  | dělicí ostrůvek: 1,7*0,03*3=0,153 [A]
TS |  |  |  | položka zahrnuje dodávku předepsaného kameniva, mimostaveništní a vnitrostaveništní dopravu a jeho uložení není-li v zadávací dokumentaci uvedeno jinak, jedná se o nakupovaný materiál
SD |  | 5 |  | Komunikace
P | 17 | 56333 | a | VOZOVKOVÉ VRSTVY ZE ŠTĚRKODRTI TL. DO 150MM | M2 | 296.4 | 0 |  |  | 2
PP |  |  |  | ŠDA 0/32, min tl. 150mm, se zhutněním viz příloha 105_02_Situace, 105_04_VPR
VV |  |  |  | horní podkladní vrstva ulice Mřenková: 6,5*28=182,000 [A] odstavná plocha: 8,8*13=114,400 [B] Celkem: A+B=296,400 [C]
TS |  |  |  | - dodání kameniva předepsané kvality a zrnitosti - rozprostření a zhutnění vrstvy v předepsané tloušťce - zřízení vrstvy bez rozlišení šířky, pokládání vrstvy po etapách - nezahrnuje postřiky, nátěry
P | 18 | 56333 | b | VOZOVKOVÉ VRSTVY ZE ŠTĚRKODRTI TL. DO 150MM | M2 | 315.5 | 0 |  |  | 2
PP |  |  |  | ŠDB 0/32, min tl. 150 mm, se zhutněním viz příloha 105_02_Situace, 105_04_VPR
VV |  |  |  | spodní podkladní vrstva ulice Mřenková: 7*28=196,000 [A] odstavná plocha: 8,8*13=114,400 [B] dělicí ostrůvek: 1,7*3=5,100 [C] Celkem: A+B+C=315,500 [D]
TS |  |  |  | - dodání kameniva předepsané kvality a zrnitosti - rozprostření a zhutnění vrstvy v předepsané tloušťce - zřízení vrstvy bez rozlišení šířky, pokládání vrstvy po etapách - nezahrnuje postřiky, nátěry
P | 19 | 572123 |  | INFILTRAČNÍ POSTŘIK Z EMULZE DO 1,0KG/M2 | M2 | 296.4 | 0 |  |  | 2
PP |  |  |  | kationaktivní asfaltová emulze PI-C, 1,0 kg/m2 po vyštěpení viz příloha 105_02_Situace, 105_04_VPR
VV |  |  |  | pod asfaltovou podkladní vrstvu položka 574E66
TS |  |  |  | - dodání všech předepsaných materiálů pro postřiky v předepsaném množství - provedení dle předepsaného technologického předpisu - zřízení vrstvy bez rozlišení šířky, pokládání vrstvy po etapách - úpravu napojení, ukončení
P | 20 | 572214 |  | SPOJOVACÍ POSTŘIK Z MODIFIK EMULZE DO 0,5KG/M2 | M2 | 296.4 | 0 |  |  | 2
PP |  |  |  | modif. kationaktivní asfaltová emulze PS-CP, 0,4 kg/m2 po vyštěpení viz příloha 105_02_Situace, 105_04_VPR
VV |  |  |  | plocha pod obrusnou vrstvou, položka 574O30
TS |  |  |  | - dodání všech předepsaných materiálů pro postřiky v předepsaném množství - provedení dle předepsaného technologického předpisu - zřízení vrstvy bez rozlišení šířky, pokládání vrstvy po etapách - úpravu napojení, ukončení
P | 21 | 574E66 |  | ASFALTOVÝ BETON PRO PODKLADNÍ VRSTVY ACP 16+, 16S TL. 70MM | M2 | 296.4 | 0 |  |  | 2
PP |  |  |  | ACP 16+ tl. 70 mm odečteno acad, viz příloha 105_02_Situace, 105_03_VPR
VV |  |  |  | dle položky 574O30
TS |  |  |  | - dodání směsi v požadované kvalitě - očištění podkladu - uložení směsi dle předepsaného technologického předpisu, zhutnění vrstvy v předepsané tloušťce - zřízení vrstvy bez rozlišení šířky, pokládání vrstvy po etapách, včetně pracovních spar a spojů - úpravu napojení, ukončení podél obrubníků, dilatačních zařízení, odvodňovacích proužků, odvodňovačů, vpustí, šachet a pod. - nezahrnuje postřiky, nátěry - nezahrnuje těsnění podél obrubníků, dilatačních zařízení, odvodňovacích proužků, odvodňovačů, vpustí, šachet a pod.
P | 22 | 574O30 |  | ASFALTOVÝ BETON VELMI TENKÝ MODIFIK SE SNÍŽENOU HLUČNOSTÍ BBTM 5 NH TL. DO 30MM | M2 | 296.4 | 0 |  |  | 2
PP |  |  |  | BBTM 5 NH CRMB tl. 30 mm asfalt modifikovaný pryžovým granulátem odečteno acad, viz příloha 105_02_Situace, 105_04_VPR
VV |  |  |  | ulice Mřenková: 6,5*28=182,000 [A] odstavná plocha: 8,8*13=114,400 [B] Celkem: A+B=296,400 [C]
TS |  |  |  | -modifikovaný polymerem PMB - dodání směsi v požadované kvalitě - očištění podkladu - uložení směsi dle předepsaného technologického předpisu, zhutnění vrstvy v předepsané tloušťce - zřízení vrstvy bez rozlišení šířky, pokládání vrstvy po etapách, včetně pracovních spar a spojů - úpravu napojení, ukončení podél obrubníků, dilatačních zařízení, odvodňovacích proužků, odvodňovačů, vpustí, šachet a pod. - nezahrnuje postřiky, nátěry - nezahrnuje těsnění podél obrubníků, dilatačních zařízení, odvodňovacích proužků, odvodňovačů, vpustí, šachet a pod.
P | 23 | 58210 |  | DLÁŽDĚNÉ KRYTY Z VELKÝCH KOSTEK BEZ LOŽE | M2 | 5.1 | 0 |  |  | 2
PP |  |  |  | velká žulová dlažba - řádková v. 160 mm
VV |  |  |  | dělicí ostrůvek: 1,7*3=5,100 [A]
TS |  |  |  | - dodání dlažebního materiálu v požadované kvalitě, dodání materiálu pro předepsanou výplň spar - očištění podkladu - uložení dlažby dle předepsaného technologického předpisu včetně předepsané výplně spar - zřízení vrstvy bez rozlišení šířky, pokládání vrstvy po etapách - úpravu napojení, ukončení podél obrubníků, dilatačních zařízení, odvodňovacích proužků, odvodňovačů, vpustí, šachet a pod., nestanoví-li zadávací dokumentace jinak - nezahrnuje postřiky, nátěry - nezahrnuje těsnění podél obrubníků, dilatačních zařízení, odvodňovacích proužků, odvodňovačů, vpustí, šachet a pod.
SD |  | 8 |  | Potrubí
P | 24 | 89921 |  | VÝŠKOVÁ ÚPRAVA POKLOPŮ | KUS | 1 | 0 |  |  | 2
PP |  |  |  | odečteno acad, viz příloha H_01_Zam
VV |  |  |  | poklopy stávající kanalizace
TS |  |  |  | - položka výškové úpravy zahrnuje všechny nutné práce a materiály pro zvýšení nebo snížení zařízení (včetně nutné úpravy stávajícího povrchu vozovky nebo chodníku).
P | 25 | 89923 |  | VÝŠKOVÁ ÚPRAVA KRYCÍCH HRNCŮ | KUS | 1 | 0 |  |  | 2
PP |  |  |  | odečteno acad, viz příloha H_01_Zam
VV |  |  |  | poklopy stávajícího vodovodu
TS |  |  |  | - položka výškové úpravy zahrnuje všechny nutné práce a materiály pro zvýšení nebo snížení zařízení (včetně nutné úpravy stávajícího povrchu vozovky nebo chodníku).
SD |  | 9 |  | Ostatní konstrukce a práce
P | 26 | 917224 |  | SILNIČNÍ A CHODNÍKOVÉ OBRUBY Z BETONOVÝCH OBRUBNÍKŮ ŠÍŘ 150MM | M | 35 | 0 |  |  | 2
PP |  |  |  | silniční obrubníky 150/250/1000 vč. bet. lože vč. nájezdových a náběhových viz příloha 105_02_Situace, 105_04_VPR
VV |  |  |  | kolem dělicího ostrůvku: 10=10,000 [A] kolem odstavne plochy a zelenho pasu: 25=25,000 [B] Celkem: A+B=35,000 [C]
TS |  |  |  | Položka zahrnuje: dodání a pokládku betonových obrubníků o rozměrech předepsaných zadávací dokumentací betonové lože i boční betonovou opěrku.
P | 27 | 919112 |  | ŘEZÁNÍ ASFALTOVÉHO KRYTU VOZOVEK TL DO 100MM | M | 5 | 0 |  |  | 2
PP |  |  |  | spáry v napojení na stávající komunikaci odečteno acad, viz příloha 105_02_Situace
VV |  |  |  | začátek úseku
TS |  |  |  | položka zahrnuje řezání vozovkové vrstvy v předepsané tloušťce, včetně spotřeby vody
P | 28 | 931325 |  | TĚSNĚNÍ DILATAČ SPAR ASF ZÁLIVKOU MODIFIK PRŮŘ DO 600MM2 | M | 5 | 0 |  |  | 2
PP |  |  |  | položka 919112
VV
TS |  |  |  | položka zahrnuje dodávku a osazení předepsaného materiálu, očištění ploch spáry před úpravou, očištění okolí spáry po úpravě nezahrnuje těsnící profil

## SO 111
ASPE10 | [9 empty] | 3
|  |  |  | Soupis prací objektu | [5 empty] | 3
S | Stavba: | II/152, II/394 |  | Ivančice, okružní křižovatka – U Tří Kohoutů- město |  |  | SO 111 |  | 0,00 | 2
O | Rozpočet: | SO 111 |  | Komunikace pro pěší |  |  |  |  | 15,00 | 2
Typ | Poř. číslo | Kód položky | Varianta | Název položky | MJ | Množství | Jednotková cena |  | 21,00 | 2
[7 empty] | Jednotková | Celkem
0 | 1 | 2 | 3 | 4 | 5 | 6 | 9 | 10
SD |  | 0 |  | Všeobecné konstrukce a práce
P | 1 | 014102 | b | POPLATKY ZA SKLÁDKU | T | 740.888 | 0 |  |  | 2
PP |  |  |  | poplatky za uložení kamení a dlažby
VV |  |  |  | položka 113177: 2,6*4,05=10,530 [A] položka 113187: 2,6*162,28=421,928 [B] položka 113327: 1,9*18,2=34,580 [C] položka 123737: 2*136,925=273,850 [D] Celkem: A+B+C+D=740,888 [E]
TS |  |  |  | zahrnuje veškeré poplatky provozovateli skládky související s uložením odpadu na skládce.
P | 2 | 014102 | d | POPLATKY ZA SKLÁDKU | T | 10.293 | 0 |  |  | 2
PP |  |  |  | poplatky za uložení betonu
VV |  |  |  | položka 113524: 2,3*4,475=10,293 [A]
TS |  |  |  | zahrnuje veškeré poplatky provozovateli skládky související s uložením odpadu na skládce.
SD |  | 1 |  | Zemní práce
P | 3 | 11120 |  | ODSTRANĚNÍ KŘOVIN | M2 | 42 | 0 |  |  | 2
PP |  |  |  | včetně štěpkování, odvoz a likvidace v režii zhotovitele
VV |  |  |  | park Dr. Novotného: 12=12,000 [A] ulice Dolní Hlinky: 30=30,000 [B] Celkem: A+B=42,000 [C]
TS |  |  |  | odstranění křovin a stromů do průměru 100 mm doprava dřevin bez ohledu na vzdálenost spálení na hromadách nebo štěpkování
P | 4 | 11130 |  | SEJMUTÍ DRNU | M2 | 377 | 0 |  |  | 2
PP |  |  |  | seříznutí drnu tl. 0,15m včetně odvozu a likvidace v režii zhotovitele odečteno acad, viz příloha H1_Zam
VV |  |  |  | roh ulice T. Procházky - Dolní Hlinky: 1,2*20=24,000 [A] park Dr. Novotného: 7*34=238,000 [B] ulice Dolní Hlinky: 2*35=70,000 [C] cykloprodejna: 5*9=45,000 [D] Celkem: A+B+C+D=377,000 [E]
TS |  |  |  | včetně vodorovné dopravy
P | 5 | 11201 |  | KÁCENÍ STROMŮ D KMENE DO 0,5M S ODSTRANĚNÍM PAŘEZŮ | KUS | 4 | 0 |  |  | 2
PP |  |  |  | včetně štěpkování, odvoz a likvidace v režii zhotovitele
VV |  |  |  | park Dr. Novotného
TS |  |  |  | Kácení stromů se měří v [ks] poražených stromů (průměr stromů se měří ve výšce 1,3m nad terénem) a zahrnuje zejména: - poražení stromu a osekání větví - spálení větví na hromadách nebo štěpkování - dopravu a uložení kmenů, případné další práce s nimi dle pokynů zadávací dokumentace Odstranění pařezů se měří v [ks] vytrhaných nebo vykopaných pařezů a zahrnuje zejména: - vytrhání nebo vykopání pařezů - veškeré zemní práce spojené s odstraněním pařezů - dopravu a uložení pařezů, případně další práce s nimi dle pokynů zadávací dokumentace - zásyp jam po pařezech
P | 6 | 11202 |  | KÁCENÍ STROMŮ D KMENE DO 0,9M S ODSTRANĚNÍM PAŘEZŮ | KUS | 1 | 0 |  |  | 2
PP |  |  |  | včetně štěpkování, odvoz a likvidace v režii zhotovitele
VV |  |  |  | park Dr. Novotného
TS |  |  |  | Kácení stromů se měří v [ks] poražených stromů (průměr stromů se měří ve výšce 1,3m nad terénem) a zahrnuje zejména: - poražení stromu a osekání větví - spálení větví na hromadách nebo štěpkování - dopravu a uložení kmenů, případné další práce s nimi dle pokynů zadávací dokumentace Odstranění pařezů se měří v [ks] vytrhaných nebo vykopaných pařezů a zahrnuje zejména: - vytrhání nebo vykopání pařezů - veškeré zemní práce spojené s odstraněním pařezů - dopravu a uložení pařezů, případně další práce s nimi dle pokynů zadávací dokumentace - zásyp jam po pařezech
P | 7 | 11204 |  | KÁCENÍ STROMŮ D KMENE DO 0,3M S ODSTRANĚNÍM PAŘEZŮ | KUS | 3 | 0 |  |  | 2
PP |  |  |  | včetně štěpkování, odvoz a likvidace v režii zhotovitele
VV |  |  |  | park Dr. Novotného
TS |  |  |  | Kácení stromů se měří v [ks] poražených stromů (průměr stromů se měří ve výšce 1,3m nad terénem) a zahrnuje zejména: - poražení stromu a osekání větví - spálení větví na hromadách nebo štěpkování - dopravu a uložení kmenů, případné další práce s nimi dle pokynů zadávací dokumentace Odstranění pařezů se měří v [ks] vytrhaných nebo vykopaných pařezů a zahrnuje zejména: - vytrhání nebo vykopání pařezů - veškeré zemní práce spojené s odstraněním pařezů - dopravu a uložení pařezů, případně další práce s nimi dle pokynů zadávací dokumentace - zásyp jam po pařezech
P | 8 | 11313 |  | ODSTRANĚNÍ KRYTU ZPEVNĚNÝCH PLOCH S ASFALTOVÝM POJIVEM | M3 | 1.125 | 0 |  |  | 2
PP |  |  |  | odstranění asf. krytu po frézování v místech znaků inženýrských sítí včetně odvozu a likvidace v režii zhotovitele odečteno acad, viz příloha H1_Zam
VV |  |  |  | vodovod: 3*2,5*0,15*1=1,125 [A]
TS |  |  |  | Položka zahrnuje veškerou manipulaci s vybouranou sutí a s vybouranými hmotami vč. uložení na skládku. Nezahrnuje poplatek za skládku.
P | 9 | 113177 |  | ODSTRAN KRYTU ZPEVNĚNÝCH PLOCH Z DLAŽEB KOSTEK, ODVOZ DO 16KM | M3 | 4.05 | 0 |  |  | 2
PP |  |  |  | odstranění dlažby včetně lože odvoz na skládku vč. uložení odečteno acad, viz příloha H1_Zam
VV |  |  |  | ulice Dolní Hlinky: 4,5*0,2*4,5=4,050 [A]
TS |  |  |  | Položka zahrnuje veškerou manipulaci s vybouranou sutí a s vybouranými hmotami vč. uložení na skládku. Nezahrnuje poplatek za skládku, který se vykazuje v položce 0141** (s výjimkou malého množství bouraného materiálu, kde je možné poplatek zahrnout do jednotkové ceny bourání – tento fakt musí být uveden v doplňujícím textu k položce).
P | 10 | 113187 |  | ODSTRANĚNÍ KRYTU ZPEVNĚNÝCH PLOCH Z DLAŽDIC, ODVOZ DO 16KM | M3 | 162.28 | 0 |  |  | 2
PP |  |  |  | odstranění dlažby včetně podkladu včetně odvozu a uložení na skládku odečteno acad, viz příloha H1_Zam
VV |  |  |  | ulice Oslavanská vpravo: 2,5*0,2*40=20,000 [A] ulice Oslavanská vlevo: 2*0,2*66=26,400 [B] ulice T.Procházky vpravo: 1,6*0,2*51=16,320 [C] ulice T.Procházky vlevo: 3*0,2*66=39,600 [D] ulice Dr. Novotného: 2*0,2*63=25,200 [E] ulice Dolní Hlinky: 2,2*0,2*53=23,320 [F] ulice Mřenková: 2,2*0,2*26=11,440 [G] Celkem: A+B+C+D+E+F+G=162,280 [H]
TS |  |  |  | Položka zahrnuje veškerou manipulaci s vybouranou sutí a s vybouranými hmotami vč. uložení na skládku. Nezahrnuje poplatek za skládku, který se vykazuje v položce 0141** (s výjimkou malého množství bouraného materiálu, kde je možné poplatek zahrnout do jednotkové ceny bourání – tento fakt musí být uveden v doplňujícím textu k položce).
P | 11 | 113327 |  | ODSTRAN PODKL ZPEVNĚNÝCH PLOCH Z KAMENIVA NESTMEL, ODVOZ DO 16KM | M3 | 18.2 | 0 |  |  | 2
PP |  |  |  | odstranění podkladních vrstev odvoz na skládku vč. uložení odečteno acad, viz příloha H1_Zam
VV |  |  |  | odstavná plocha před cykloprodejnou na ulici Mřenková: 7*0,2*13=18,200 [A]
TS |  |  |  | Položka zahrnuje veškerou manipulaci s vybouranou sutí a s vybouranými hmotami vč. uložení na skládku. Nezahrnuje poplatek za skládku, který se vykazuje v položce 0141** (s výjimkou malého množství bouraného materiálu, kde je možné poplatek zahrnout do jednotkové ceny bourání – tento fakt musí být uveden v doplňujícím textu k položce).
P | 12 | 113524 |  | ODSTRANĚNÍ CHODNÍKOVÝCH A SILNIČNÍCH OBRUBNÍKŮ BETONOVÝCH, ODVOZ DO 5KM | M | 152 | 0 |  |  | 2
PP |  |  |  | odvoz na skládku vč. uložení odečteno acad, viz příloha H1_Zam
VV |  |  |  | silniční ulice Oslavanská: 17=17,000 [A] ulice Dolní Hlinky: 65=65,000 [B] chodníkové ulice Oslavanská: 40=40,000 [C] u cykloprodejny: 30=30,000 [D] Celkem: A+B+C+D=152,000 [E]
TS |  |  |  | Položka zahrnuje veškerou manipulaci s vybouranou sutí a s vybouranými hmotami vč. uložení na skládku. Nezahrnuje poplatek za skládku, který se vykazuje v položce 0141** (s výjimkou malého množství bouraného materiálu, kde je možné poplatek zahrnout do jednotkové ceny bourání – tento fakt musí být uveden v doplňujícím textu k položce).
P | 13 | 11352B |  | ODSTRANĚNÍ CHODNÍKOVÝCH A SILNIČNÍCH OBRUBNÍKŮ BETONOVÝCH - DOPRAVA | tkm | 106.778 | 0 |  |  | 2
PP |  |  |  | odvoz na skládku vč. uložení
VV |  |  |  | položka 113524: 2,3*11*0,15*0,25*82+2,3*9*0,1*0,2*70=106,778 [A]
TS |  |  |  | Položka zahrnuje samostatnou dopravu suti a vybouraných hmot. Množství se určí jako součin hmotnosti [t] a požadované vzdálenosti [km].
P | 14 | 113534 |  | ODSTRANĚNÍ CHODNÍKOVÝCH KAMENNÝCH OBRUBNÍKŮ, ODVOZ DO 5KM | M | 59 | 0 |  |  | 2
PP |  |  |  | odvoz na skládku vč. uložení odečteno acad, viz příloha H1_Zam
VV |  |  |  | ulice Dr. Novotného
TS |  |  |  | Položka zahrnuje veškerou manipulaci s vybouranou sutí a s vybouranými hmotami vč. uložení na skládku. Nezahrnuje poplatek za skládku, který se vykazuje v položce 0141** (s výjimkou malého množství bouraného materiálu, kde je možné poplatek zahrnout do jednotkové ceny bourání – tento fakt musí být uveden v doplňujícím textu k položce).
P | 15 | 11353B |  | ODSTRANĚNÍ CHODNÍKOVÝCH KAMENNÝCH OBRUBNÍKŮ - DOPRAVA | tkm | 101.244 | 0 |  |  | 2
PP |  |  |  | odvoz na skládku vč. uložení
VV |  |  |  | položka 113534: 2,6*11*0,3*0,2*59=101,244 [A]
TS |  |  |  | Položka zahrnuje samostatnou dopravu suti a vybouraných hmot. Množství se určí jako součin hmotnosti [t] a požadované vzdálenosti [km].
P | 16 | 11372 |  | FRÉZOVÁNÍ ZPEVNĚNÝCH PLOCH ASFALTOVÝCH | M3 | 0.765 | 0 |  |  | 2
PP |  |  |  | včetně odvozu a likvidace v režii zhotovitele odečteno acad, viz příloha H1_Zam
VV |  |  |  | vjezd č.p. 620: 1,7*0,1*4,5=0,765 [A]
TS |  |  |  | Položka zahrnuje veškerou manipulaci s vybouranou sutí a s vybouranými hmotami vč. uložení na skládku. Nezahrnuje poplatek za skládku.
P | 17 | 123737 |  | ODKOP PRO SPOD STAVBU SILNIC A ŽELEZNIC TŘ. I, ODVOZ DO 16KM | M3 | 136.925 | 0 |  |  | 2
PP |  |  |  | odkop pro položení podkladních vrstev, odvoz na skládku vč. uložení viz příloha 111_05_PPR
VV |  |  |  | ulice Oslavanská vlevo: 2*0,1*85=17,000 [A] ulice Oslavanská vpravo: 3,5*0,1*40=14,000 [B] ulice T.Procházky vlevo: 5,3*0,1*70=37,100 [C] ulice Dr.Novotného a T. Procházky: 2,85*0,1*145=41,325 [D] ulice Dolní Hlinky a Mřenková: 2,75*0,1*100=27,500 [E] Celkem: A+B+C+D+E=136,925 [F]
TS |  |  |  | položka zahrnuje: - vodorovná a svislá doprava, přemístění, přeložení, manipulace s výkopkem - kompletní provedení vykopávky nezapažené i zapažené - ošetření výkopiště po celou dobu práce v něm vč. klimatických opatření - ztížení vykopávek v blízkosti podzemního vedení, konstrukcí a objektů vč. jejich dočasného zajištění - ztížení pod vodou, v okolí výbušnin, ve stísněných prostorech a pod. - příplatek za lepivost - těžení po vrstvách, pásech a po jiných nutných částech (figurách) - čerpání vody vč. čerpacích jímek, potrubí a pohotovostní čerpací soupravy (viz ustanovení k pol. 1151,2) - potřebné snížení hladiny podzemní vody - těžení a rozpojování jednotlivých balvanů - vytahování a nošení výkopku - svahování a přesvah. svahů do konečného tvaru, výměna hornin v podloží a v pláni znehodnocené klimatickými vlivy - ruční vykopávky, odstranění kořenů a napadávek - pažení, vzepření a rozepření vč. přepažování (vyjma štětových stěn) - úpravu, ochranu a očištění dna, základové spáry, stěn a svahů - zhutnění podloží, případně i svahů vč. svahování - zřízení stupňů v podloží a lavic na svazích, není-li pro tyto práce zřízena samostatná položka - udržování výkopiště a jeho ochrana proti vodě - odvedení nebo obvedení vody v okolí výkopiště a ve výkopišti - třídění výkopku - veškeré pomocné konstrukce umožňující provedení vykopávky (příjezdy, sjezdy, nájezdy, lešení, podpěr. konstr., přemostění, zpevněné plochy, zakrytí a pod.) - nezahrnuje uložení zeminy (na skládku, do násypu) ani poplatky za skládku, vykazují se v položce č.0141**
SD |  | 4 |  | Vodorovné konstrukce
P | 18 | 45152 |  | PODKLADNÍ A VÝPLŇOVÉ VRSTVY Z KAMENIVA DRCENÉHO | M3 | 42.641 | 0 |  |  | 2
PP |  |  |  | lože dlažby z drti fr. 4/8
VV |  |  |  | dle položky 56333: 0,03*1340,15=40,205 [A] dle položky 56335: 0,04*60,9=2,436 [B] Celkem: A+B=42,641 [C]
TS |  |  |  | položka zahrnuje dodávku předepsaného kameniva, mimostaveništní a vnitrostaveništní dopravu a jeho uložení není-li v zadávací dokumentaci uvedeno jinak, jedná se o nakupovaný materiál
SD |  | 5 |  | Komunikace
P | 19 | 56333 |  | VOZOVKOVÉ VRSTVY ZE ŠTĚRKODRTI TL. DO 150MM | M2 | 1340.15 | 0 |  |  | 2
PP |  |  |  | ŠDB 0/32, min tl. 150mm, se zhutněním viz příloha 111_02_Situace, 111_04_VPR
VV |  |  |  | dle položky 582601: 1308,83=1 308,830 [A] dle položky 58260A: 31,32=31,320 [B] Celkem: A+B=1 340,150 [C]
TS |  |  |  | - dodání kameniva předepsané kvality a zrnitosti - rozprostření a zhutnění vrstvy v předepsané tloušťce - zřízení vrstvy bez rozlišení šířky, pokládání vrstvy po etapách - nezahrnuje postřiky, nátěry
P | 20 | 56335 |  | VOZOVKOVÉ VRSTVY ZE ŠTĚRKODRTI TL. DO 250MM | M2 | 60.9 | 0 |  |  | 2
PP |  |  |  | ŠDB 0/32, min tl. 250mm, se zhutněním viz příloha 111_02_Situace, 111_04_VPR
VV |  |  |  | dle položky 582605: 51,38=51,380 [A] dle položky 58260B: 9,52=9,520 [B] Celkem: A+B=60,900 [C]
TS |  |  |  | - dodání kameniva předepsané kvality a zrnitosti - rozprostření a zhutnění vrstvy v předepsané tloušťce - zřízení vrstvy bez rozlišení šířky, pokládání vrstvy po etapách - nezahrnuje postřiky, nátěry
P | 21 | 582601 |  | KRYTY Z BETON DLAŽDIC SE ZÁMKEM ŠEDÝCH TL 60MM BEZ LOŽE | M2 | 1308.83 | 0 |  |  | 2
PP |  |  |  | bet. dlažba zámková tl. 60 mm; odečteno acad, viz příloha 111_02_Situace
VV |  |  |  | ulice Oslavanská vlevo: 2,1*74=155,400 [A] ulice Oslavanská vpravo: 3,5*40=140,000 [B] ulice T.Procházky vlevo + chodník kolem odstavné plochy: 5,3*70=371,000 [C] ulice Dr.Novotného a T. Procházky: 2,75*145=398,750 [D] ulice Dolní Hlinky a Mřenková: 2,75*100=275,000 [E] mínus položka 58260A: -31,32=-31,320 [F] Celkem: A+B+C+D+E+F=1 308,830 [G]
TS |  |  |  | - dodání dlažebního materiálu v požadované kvalitě, dodání materiálu pro předepsanou výplň spar - očištění podkladu - uložení dlažby dle předepsaného technologického předpisu včetně předepsané výplně spar - zřízení vrstvy bez rozlišení šířky, pokládání vrstvy po etapách - úpravu napojení, ukončení podél obrubníků, dilatačních zařízení, odvodňovacích proužků, odvodňovačů, vpustí, šachet a pod., nestanoví-li zadávací dokumentace jinak - nezahrnuje postřiky, nátěry - nezahrnuje těsnění podél obrubníků, dilatačních zařízení, odvodňovacích proužků, odvodňovačů, vpustí, šachet a pod.
P | 22 | 582605 |  | KRYTY Z BETON DLAŽDIC SE ZÁMKEM BAREV TL 80MM BEZ LOŽE | M2 | 51.38 | 0 |  |  | 2
PP |  |  |  | bet. dlažba zámková tl. 80 mm ve vjezdech; odečteno acad, viz příloha 111_02_Situace
VV |  |  |  | vjezdy na ulici Oslavanská: 2*5+2,2*5=21,000 [A] vjezdy na ulici T.Procházky: 3*5,8+2,5*3=24,900 [B] vjezdy na ulici Dolní Hlinky: 3*5=15,000 [C] mínus položka 58260B: -9,52=-9,520 [D] Celkem: A+B+C+D=51,380 [E]
TS |  |  |  | - dodání dlažebního materiálu v požadované kvalitě, dodání materiálu pro předepsanou výplň spar - očištění podkladu - uložení dlažby dle předepsaného technologického předpisu včetně předepsané výplně spar - zřízení vrstvy bez rozlišení šířky, pokládání vrstvy po etapách - úpravu napojení, ukončení podél obrubníků, dilatačních zařízení, odvodňovacích proužků, odvodňovačů, vpustí, šachet a pod., nestanoví-li zadávací dokumentace jinak - nezahrnuje postřiky, nátěry - nezahrnuje těsnění podél obrubníků, dilatačních zařízení, odvodňovacích proužků, odvodňovačů, vpustí, šachet a pod.
P | 23 | 58260A |  | KRYTY Z BETON DLAŽDIC SE ZÁMKEM BAREV RELIÉFNÍCH TL 60MM BEZ LOŽE | M2 | 31.32 | 0 |  |  | 2
PP |  |  |  | bet. dlažba reliéf. zámková tl. 60 mm; barva červená signální a varovné pásy odečteno acad, viz příloha 111_02_Situace
VV |  |  |  | přechod Oslavanská: 2*0,4*5,5+2*0,8*2=7,600 [A] přechod T.Procházky: 2*0,4*5,5+0,8*8=10,800 [B] přechod Dolní Hlinky: 2*0,4*5,5+0,8*1,5=5,600 [C] místo pro přecházení Mřenková: 0,4*10,9+0,8*3,7=7,320 [D] Celkem: A+B+C+D=31,320 [E]
TS |  |  |  | - dodání dlažebního materiálu v požadované kvalitě, dodání materiálu pro předepsané lože v tloušťce předepsané dokumentací a pro předepsanou výplň spar - očištění podkladu - uložení dlažby dle předepsaného technologického předpisu včetně předepsané podkladní vrstvy a předepsané výplně spar - zřízení vrstvy bez rozlišení šířky, pokládání vrstvy po etapách - úpravu napojení, ukončení podél obrubníků, dilatačních zařízení, odvodňovacích proužků, odvodňovačů, vpustí, šachet a pod., nestanoví-li zadávací dokumentace jinak - nezahrnuje postřiky, nátěry - nezahrnuje těsnění podél obrubníků, dilatačních zařízení, odvodňovacích proužků, odvodňovačů, vpustí, šachet a pod.
P | 24 | 58260B |  | KRYTY Z BETON DLAŽDIC SE ZÁMKEM BAREV RELIÉFNÍCH TL 80MM BEZ LOŽE | M2 | 9.52 | 0 |  |  | 2
PP |  |  |  | bet. dlažba reliéf. zámková tl. 80 mm ve vjezdech; barva červená odečteno acad, viz příloha 111_02_Situace
VV |  |  |  | vjezdy na ulici Oslavanská: 0,4*5+0,4*5=4,000 [A] vjezdy na ulici T.Procházky: 0,4*5,8+0,4*3=3,520 [B] vjezdy na ulici Dolní Hlinky: 0,4*5=2,000 [C] Celkem: A+B+C=9,520 [D]
TS |  |  |  | - dodání dlažebního materiálu v požadované kvalitě, dodání materiálu pro předepsané lože v tloušťce předepsané dokumentací a pro předepsanou výplň spar - očištění podkladu - uložení dlažby dle předepsaného technologického předpisu včetně předepsané podkladní vrstvy a předepsané výplně spar - zřízení vrstvy bez rozlišení šířky, pokládání vrstvy po etapách - úpravu napojení, ukončení podél obrubníků, dilatačních zařízení, odvodňovacích proužků, odvodňovačů, vpustí, šachet a pod., nestanoví-li zadávací dokumentace jinak - nezahrnuje postřiky, nátěry - nezahrnuje těsnění podél obrubníků, dilatačních zařízení, odvodňovacích proužků, odvodňovačů, vpustí, šachet a pod.
P | 25 | 587206 |  | PŘEDLÁŽDĚNÍ KRYTU Z BETONOVÝCH DLAŽDIC SE ZÁMKEM | M2 | 32 | 0 |  |  | 2
PP |  |  |  | předláždění krytu chodníků před etapami II a III včetně doplnění poškozených dlaždic včetně podkladu do potřebné výškové, příp. směrové úrovně včetně zapískování spár suchým křemičitým pískem včetně případného řezání dlažby
VV |  |  |  | ulice Oslavanská: 2*3*1=6,000 [A] ulice T.Procházky: 2*13=26,000 [B] Celkem: A+B=32,000 [C]
TS |  |  |  | - pod pojmem *předláždění* se rozumí rozebrání stávající dlažby a pokládka dlažby ze stávajícího dlažebního materiálu (bez dodávky nového) - zahrnuje nezbytnou manipulaci s tímto materiálem (nakládání, doprava, složení, očištění) - dodání a rozprostření materiálu pro lože a jeho tloušťku předepsanou dokumentací a pro předepsanou výplň spar - eventuelní doplnění plochy s použitím nového materiálu se vykazuje v položce č.582
SD |  | 8 |  | Potrubí
P | 26 | 89921 |  | VÝŠKOVÁ ÚPRAVA POKLOPŮ | KUS | 2 | 0 |  |  | 2
PP |  |  |  | odečteno acad, viz příloha H_01_Zam
VV |  |  |  | poklopy stávající kanalizace
TS |  |  |  | - položka výškové úpravy zahrnuje všechny nutné práce a materiály pro zvýšení nebo snížení zařízení (včetně nutné úpravy stávajícího povrchu vozovky nebo chodníku).
P | 27 | 89923 |  | VÝŠKOVÁ ÚPRAVA KRYCÍCH HRNCŮ | KUS | 11 | 0 |  |  | 2
PP |  |  |  | odečteno acad, viz příloha H_01_Zam
VV |  |  |  | poklopy stávajícího vodovodu
TS |  |  |  | - položka výškové úpravy zahrnuje všechny nutné práce a materiály pro zvýšení nebo snížení zařízení (včetně nutné úpravy stávajícího povrchu vozovky nebo chodníku).
SD |  | 9 |  | Ostatní konstrukce a práce
P | 28 | 9111A1 |  | ZÁBRADLÍ SILNIČNÍ S VODOR MADLY - DODÁVKA A MONTÁŽ | M | 32 | 0 |  |  | 2
PP |  |  |  | zábradlí podél palisádové zdi
VV
TS |  |  |  | položka zahrnuje: - dodání zábradlí včetně předepsané povrchové úpravy - osazení sloupků zaberaněním nebo osazením do betonových bloků (včetně betonových bloků a nutných zemních prací) - případné bednění ( trubku) betonové patky v gabionové zdi
P | 29 | 9111A3 |  | ZÁBRADLÍ SILNIČNÍ S VODOR MADLY - DEMONTÁŽ S PŘESUNEM | M | 30 | 0 |  |  | 2
PP |  |  |  | odvoz a likvidace v režii zhotovitele viz příloha H1_ZAM
VV |  |  |  | roh ulice T.Procházky a Dolní Hlinky: 18=18,000 [A] ulice Dolní Hlinky: 12=12,000 [B] Celkem: A+B=30,000 [C]
TS |  |  |  | položka zahrnuje: - demontáž a odstranění zařízení - jeho odvoz na předepsané místo
P | 30 | 91710 |  | OBRUBY Z BETONOVÝCH PALISÁD | M3 | 5.04 | 0 |  |  | 2
PP |  |  |  | mezi chodníky ulic Dolní Hlinky a Dr. Novotného vč. bet. lože viz příloha 111_02_Situace, 111_04_VPR
VV |  |  |  | 0,18*0,8*35=5,040 [A]
TS |  |  |  | Položka zahrnuje: dodání a pokládku betonových palisád o rozměrech předepsaných zadávací dokumentací betonové lože i boční betonovou opěrku.
P | 31 | 917212 |  | ZÁHONOVÉ OBRUBY Z BETONOVÝCH OBRUBNÍKŮ ŠÍŘ 80MM | M | 290 | 0 |  |  | 2
PP |  |  |  | obrubníky 80/200/1000 vč. bet. lože viz příloha 111_02_Situace, 111_04_VPR
VV |  |  |  | ulice Oslavanská vpravo: 20=20,000 [A] roh Oslavanská a T.Procházky: 54=54,000 [B] ulice T.Procházky vpravo: 54=54,000 [C] ulice Dr. Novotného: 39=39,000 [D] ulice Dolní Hlinky vpravo: 31=31,000 [E] ulice Dolní Hlinky vlevo: 54=54,000 [F] ulice Mřenková: 38=38,000 [G] Celkem: A+B+C+D+E+F+G=290,000 [H]
TS |  |  |  | Položka zahrnuje: dodání a pokládku betonových obrubníků o rozměrech předepsaných zadávací dokumentací betonové lože i boční betonovou opěrku.
P | 32 | 917224 |  | SILNIČNÍ A CHODNÍKOVÉ OBRUBY Z BETONOVÝCH OBRUBNÍKŮ ŠÍŘ 150MM | M | 549 | 0 |  |  | 2
PP |  |  |  | silniční obrubníky 150/250/1000 vč. bet. lože vč. nájezdových a náběhových viz příloha 111_02_Situace, 111_04_VPR
VV |  |  |  | ulice Oslavanská vpravo: 39=39,000 [A] ulice Oslavanská vlevo: 118=118,000 [B] roh Oslavanská a T.Procházky: 38=38,000 [C] ulice T.Procházky vlevo: 77=77,000 [D] ulice T.Procházky vpravo: 59=59,000 [E] ulice Dr. Novotného: 39=39,000 [F] ulice Dolní Hlinky vpravo: 81=81,000 [G] ulice Dolní Hlinky vlevo: 67=67,000 [H] ulice Mřenková: 31=31,000 [I] Celkem: A+B+C+D+E+F+G+H+I=549,000 [J]
TS |  |  |  | Položka zahrnuje: dodání a pokládku betonových obrubníků o rozměrech předepsaných zadávací dokumentací betonové lože i boční betonovou opěrku.
P | 33 | 91781 |  | VÝŠKOVÁ ÚPRAVA OBRUBNÍKŮ BETONOVÝCH | M | 41 | 0 |  |  | 2
PP |  |  |  | výšková rektifikace a vyrovnání obrub před etapami II a III včetně doplnění poškozených obrubníků vč. odvozu k recyklaci poškozených obrubníků
VV |  |  |  | ulice Oslavanská: 7=7,000 [A] ulice T.Procházky: 34=34,000 [B] Celkem: A+B=41,000 [C]
TS |  |  |  | Položka výšková úprava obrub zahrnuje jejich vytrhání, očištění, manipulaci, nové betonové lože a osazení. Případné nutné doplnění novými obrubami se uvede v položkách 9172 až 9177.

## SO 121
ASPE10 | [9 empty] | 3
|  |  |  | Soupis prací objektu | [5 empty] | 3
S | Stavba: | II/152, II/394 |  | Ivančice, okružní křižovatka – U Tří Kohoutů- město |  |  | SO 121 |  | 0,00 | 2
O | Rozpočet: | SO 121 |  | Obslužná komunikace a parkovací pruhy |  |  |  |  | 15,00 | 2
Typ | Poř. číslo | Kód položky | Varianta | Název položky | MJ | Množství | Jednotková cena |  | 21,00 | 2
[7 empty] | Jednotková | Celkem
0 | 1 | 2 | 3 | 4 | 5 | 6 | 9 | 10
SD |  | 0 |  | Všeobecné konstrukce a práce
P | 1 | 014102 | b | POPLATKY ZA SKLÁDKU | T | 160.981 | 0 |  |  | 2
PP |  |  |  | poplatky za uložení kamení a dlažby
VV |  |  |  | položka 113177: 2,6*8,21=21,346 [A] položka 113327: 1,9*53,65=101,935 [B] položka 123737: 2*18,85=37,700 [C] Celkem: A+B+C=160,981 [D]
TS |  |  |  | zahrnuje veškeré poplatky provozovateli skládky související s uložením odpadu na skládce.
SD |  | 1 |  | Zemní práce
P | 2 | 11130 |  | SEJMUTÍ DRNU | M2 | 75.4 | 0 |  |  | 2
PP |  |  |  | seříznutí drnu tl. 0,15m včetně odvozu a likvidace v režii zhotovitele odečteno acad, viz příloha H1_Zam
VV |  |  |  | parkovací místa - Oslavanská: 2,8*18=50,400 [A] park Dr. Novotného: 5*5=25,000 [B] Celkem: A+B=75,400 [C]
TS |  |  |  | včetně vodorovné dopravy
P | 3 | 113177 |  | ODSTRAN KRYTU ZPEVNĚNÝCH PLOCH Z DLAŽEB KOSTEK, ODVOZ DO 16KM | M3 | 8.21 | 0 |  |  | 2
PP |  |  |  | odstranění dlažby včetně lože odvoz na skládku vč. uložení odečteno acad, viz příloha H1_Zam
VV |  |  |  | obrubníky na ulici Dr. Novotného: 0,2*0,2*14=0,560 [A] komunikace Dr.Novotného: 4,5*0,2*8,5=7,650 [B] Celkem: A+B=8,210 [C]
TS |  |  |  | Položka zahrnuje veškerou manipulaci s vybouranou sutí a s vybouranými hmotami vč. uložení na skládku. Nezahrnuje poplatek za skládku, který se vykazuje v položce 0141** (s výjimkou malého množství bouraného materiálu, kde je možné poplatek zahrnout do jednotkové ceny bourání – tento fakt musí být uveden v doplňujícím textu k položce).
P | 4 | 113327 |  | ODSTRAN PODKL ZPEVNĚNÝCH PLOCH Z KAMENIVA NESTMEL, ODVOZ DO 16KM | M3 | 53.65 | 0 |  |  | 2
PP |  |  |  | odstranění podkladních vrstev odvoz na skládku vč. uložení odečteno acad, viz příloha H1_Zam
VV |  |  |  | dle položky 11372: 5,8*0,25*37=53,650 [A]
TS |  |  |  | Položka zahrnuje veškerou manipulaci s vybouranou sutí a s vybouranými hmotami vč. uložení na skládku. Nezahrnuje poplatek za skládku, který se vykazuje v položce 0141** (s výjimkou malého množství bouraného materiálu, kde je možné poplatek zahrnout do jednotkové ceny bourání – tento fakt musí být uveden v doplňujícím textu k položce).
P | 5 | 11333 |  | ODSTRANĚNÍ PODKLADU ZPEVNĚNÝCH PLOCH S ASFALT POJIVEM | M3 | 10.73 | 0 |  |  | 2
PP |  |  |  | odstranění asf. vrstev po frézování včetně odvozu a likvidace v režii zhotovitele odečteno acad, viz příloha H1_Zam
VV |  |  |  | dle položky 11372: 5,8*0,05*37=10,730 [A]
TS |  |  |  | Položka zahrnuje veškerou manipulaci s vybouranou sutí a s vybouranými hmotami vč. uložení na skládku. Nezahrnuje poplatek za skládku.
P | 6 | 11372 |  | FRÉZOVÁNÍ ZPEVNĚNÝCH PLOCH ASFALTOVÝCH | M3 | 21.46 | 0 |  |  | 2
PP |  |  |  | včetně odvozu a likvidace v režii zhotovitele odečteno acad, viz příloha H1_Zam
VV |  |  |  | Dr. Novotného: 5,8*0,1*37=21,460 [A]
TS |  |  |  | Položka zahrnuje veškerou manipulaci s vybouranou sutí a s vybouranými hmotami vč. uložení na skládku. Nezahrnuje poplatek za skládku.
P | 7 | 123737 |  | ODKOP PRO SPOD STAVBU SILNIC A ŽELEZNIC TŘ. I, ODVOZ DO 16KM | M3 | 18.85 | 0 |  |  | 2
PP |  |  |  | odkop pro položení podkladních vrstev, odvoz na skládku vč. uložení viz příloha 121_05_PPR
VV |  |  |  | parkovací místa Oslavanská: 2,8*0,25*18=12,600 [A] obratiště Dr. Novotného: 5*0,25*5=6,250 [B] Celkem: A+B=18,850 [C]
TS |  |  |  | položka zahrnuje: - vodorovná a svislá doprava, přemístění, přeložení, manipulace s výkopkem - kompletní provedení vykopávky nezapažené i zapažené - ošetření výkopiště po celou dobu práce v něm vč. klimatických opatření - ztížení vykopávek v blízkosti podzemního vedení, konstrukcí a objektů vč. jejich dočasného zajištění - ztížení pod vodou, v okolí výbušnin, ve stísněných prostorech a pod. - příplatek za lepivost - těžení po vrstvách, pásech a po jiných nutných částech (figurách) - čerpání vody vč. čerpacích jímek, potrubí a pohotovostní čerpací soupravy (viz ustanovení k pol. 1151,2) - potřebné snížení hladiny podzemní vody - těžení a rozpojování jednotlivých balvanů - vytahování a nošení výkopku - svahování a přesvah. svahů do konečného tvaru, výměna hornin v podloží a v pláni znehodnocené klimatickými vlivy - ruční vykopávky, odstranění kořenů a napadávek - pažení, vzepření a rozepření vč. přepažování (vyjma štětových stěn) - úpravu, ochranu a očištění dna, základové spáry, stěn a svahů - zhutnění podloží, případně i svahů vč. svahování - zřízení stupňů v podloží a lavic na svazích, není-li pro tyto práce zřízena samostatná položka - udržování výkopiště a jeho ochrana proti vodě - odvedení nebo obvedení vody v okolí výkopiště a ve výkopišti - třídění výkopku - veškeré pomocné konstrukce umožňující provedení vykopávky (příjezdy, sjezdy, nájezdy, lešení, podpěr. konstr., přemostění, zpevněné plochy, zakrytí a pod.) - nezahrnuje uložení zeminy (na skládku, do násypu) ani poplatky za skládku, vykazují se v položce č.0141**
SD |  | 2 |  | Základy
P | 8 | 212635 |  | TRATIVODY KOMPL Z TRUB Z PLAST HM DN DO 150MM, RÝHA TŘ I | M | 24 | 0 |  |  | 2
PP |  |  |  | DN 150 z PE-HD, perforovaná s plným dnem, kruhová pevnost SN 8, odolná vůči tlakovému čištění. Uložena do lože ze šp 0/22 (pod. sklon >1%), resp. lože z betonu c8/10 (pod. sklon <1%) tl. 50mm s obsypem z hdk 8/32 viz příloha 121_04_VPR
VV |  |  |  | podél obratiště T.Procházky
TS |  |  |  | Položka platí pro kompletní konstrukce trativodů a zahrnuje zejména: - výkop rýhy předepsaného tvaru v dané třídě těžitelnosti, výplň, zásyp trativodu včetně dopravy, uložení přebytečného materiálu, dodávky předepsaného materiálu pro výplň a zásyp - zřízení spojovací vrstvy - zřízení podkladu a lože trativodu z předepsaného materiálu - dodávka a uložení trativodu předepsaného materiálu a profilu - obsyp trativodu předepsaným materiálem - ukončení trativodu zaústěním do potrubí nebo vodoteče, případně vybudování ukončujícího objektu (kapličky) dle VL - veškerý materiál, výrobky a polotovary, včetně mimostaveništní a vnitrostaveništní dopravy - nezahrnuje opláštění z geotextilie, fólie
P | 9 | 21461C |  | SEPARAČNÍ GEOTEXTILIE DO 300G/M2 | M2 | 48 | 0 |  |  | 2
PP |  |  |  | filrační netkaná geotextilie min. 300g/m2 viz příloha 121_04_VPR
VV |  |  |  | položka 212635: 2*24=48,000 [A]
TS |  |  |  | Položka zahrnuje: - dodávku předepsané geotextilie - úpravu, očištění a ochranu podkladu - přichycení k podkladu, případně zatížení - úpravy spojů a zajištění okrajů - úpravy pro odvodnění - nutné přesahy - mimostaveništní a vnitrostaveništní dopravu
SD |  | 4 |  | Vodorovné konstrukce
P | 10 | 45152 |  | PODKLADNÍ A VÝPLŇOVÉ VRSTVY Z KAMENIVA DRCENÉHO | M3 | 18.716 | 0 |  |  | 2
PP |  |  |  | lože dlažby z drti fr. 4/8
VV |  |  |  | dle položky 58220: 0,04*309,5=12,380 [A] dle položky 582605: 0,04*158,4=6,336 [B] Celkem: A+B=18,716 [C]
TS |  |  |  | položka zahrnuje dodávku předepsaného kameniva, mimostaveništní a vnitrostaveništní dopravu a jeho uložení není-li v zadávací dokumentaci uvedeno jinak, jedná se o nakupovaný materiál
SD |  | 5 |  | Komunikace
P | 11 | 56335 |  | VOZOVKOVÉ VRSTVY ZE ŠTĚRKODRTI TL. DO 250MM | M2 | 491.295 | 0 |  |  | 2
PP |  |  |  | ŠDB 0/32, min tl. 250mm, se zhutněním viz příloha 121_02_Situace, 121_04_VPR
VV |  |  |  | dle položky 58220: 1,05*309,5=324,975 [A] dle položky 582605: 1,05*158,4=166,320 [B] Celkem: A+B=491,295 [C]
TS |  |  |  | - dodání kameniva předepsané kvality a zrnitosti - rozprostření a zhutnění vrstvy v předepsané tloušťce - zřízení vrstvy bez rozlišení šířky, pokládání vrstvy po etapách - nezahrnuje postřiky, nátěry
P | 12 | 58220 |  | DLÁŽDĚNÉ KRYTY Z DROBNÝCH KOSTEK BEZ LOŽE | M2 | 309.5 | 0 |  |  | 2
PP |  |  |  | žulová kostka v. 100 mm odečteno acad, viz příloha 121_02_Situace
VV |  |  |  | parkovací místa ulice Oslavanská: 2*12+3,5*7=48,500 [A] parkovací místa ulice Dolní Hlinky: 2*22,5=45,000 [B] obratiště a ulice Dr. Novotného: 5*36=180,000 [C] parkovací místa ulice Dr. Novotného: 2*18=36,000 [D] Celkem: A+B+C+D=309,500 [E]
TS |  |  |  | - dodání dlažebního materiálu v požadované kvalitě, dodání materiálu pro předepsanou výplň spar - očištění podkladu - uložení dlažby dle předepsaného technologického předpisu včetně předepsané výplně spar - zřízení vrstvy bez rozlišení šířky, pokládání vrstvy po etapách - úpravu napojení, ukončení podél obrubníků, dilatačních zařízení, odvodňovacích proužků, odvodňovačů, vpustí, šachet a pod., nestanoví-li zadávací dokumentace jinak - nezahrnuje postřiky, nátěry - nezahrnuje těsnění podél obrubníků, dilatačních zařízení, odvodňovacích proužků, odvodňovačů, vpustí, šachet a pod.
P | 13 | 582605 |  | KRYTY Z BETON DLAŽDIC SE ZÁMKEM BAREV TL 80MM BEZ LOŽE | M2 | 158.4 | 0 |  |  | 2
PP |  |  |  | bet. dlažba zámková červená tl. 80 mm; odečteno acad, viz příloha 121_02_Situace
VV |  |  |  | obratiště T.Procházky: 7,2*22=158,400 [A]
TS |  |  |  | - dodání dlažebního materiálu v požadované kvalitě, dodání materiálu pro předepsanou výplň spar - očištění podkladu - uložení dlažby dle předepsaného technologického předpisu včetně předepsané výplně spar - zřízení vrstvy bez rozlišení šířky, pokládání vrstvy po etapách - úpravu napojení, ukončení podél obrubníků, dilatačních zařízení, odvodňovacích proužků, odvodňovačů, vpustí, šachet a pod., nestanoví-li zadávací dokumentace jinak - nezahrnuje postřiky, nátěry - nezahrnuje těsnění podél obrubníků, dilatačních zařízení, odvodňovacích proužků, odvodňovačů, vpustí, šachet a pod.
P | 14 | 587202 |  | PŘEDLÁŽDĚNÍ KRYTU Z DROBNÝCH KOSTEK | M2 | 30 | 0 |  |  | 2
PP |  |  |  | výšková rektifikace a vyrovnání kostek včetně doplnění poškozených kostek vč. odvozu poškozených kostek
VV |  |  |  | 2,5*12=30,000 [A]
TS |  |  |  | - pod pojmem *předláždění* se rozumí rozebrání stávající dlažby a pokládka dlažby ze stávajícího dlažebního materiálu (bez dodávky nového) - zahrnuje nezbytnou manipulaci s tímto materiálem (nakládání, doprava, složení, očištění) - dodání a rozprostření materiálu pro lože a jeho tloušťku předepsanou dokumentací a pro předepsanou výplň spar - eventuelní doplnění plochy s použitím nového materiálu se vykazuje v položce č.582
SD |  | 8 |  | Potrubí
P | 15 | 89923 |  | VÝŠKOVÁ ÚPRAVA KRYCÍCH HRNCŮ | KUS | 5 | 0 |  |  | 2
PP |  |  |  | odečteno acad, viz příloha H_01_Zam
VV |  |  |  | poklopy stávajícího vodovodu
TS |  |  |  | - položka výškové úpravy zahrnuje všechny nutné práce a materiály pro zvýšení nebo snížení zařízení (včetně nutné úpravy stávajícího povrchu vozovky nebo chodníku).
SD |  | 9 |  | Ostatní konstrukce a práce
P | 16 | 916A1 |  | PARKOVACÍ SLOUPKY A ZÁBRANY KOVOVÉ | KUS | 2 | 0 |  |  | 2
PP |  |  |  | zahrazovací sloupek kruhového profilu včetně uchycení
VV |  |  |  | obratiště T. Procházky u přechodu pro chodce
TS |  |  |  | položka zahrnuje dodání zařízení v předepsaném provedení včetně jeho osazení
P | 17 | 917224 |  | SILNIČNÍ A CHODNÍKOVÉ OBRUBY Z BETONOVÝCH OBRUBNÍKŮ ŠÍŘ 150MM | M | 143 | 0 |  |  | 2
PP |  |  |  | silniční obrubníky 150/250/1000 vč. bet. lože vč. nájezdových a náběhových viz příloha 121_02_Situace, 121_04_VPR
VV |  |  |  | parkovací místa Oslavanská: 21=21,000 [A] obratiště T. Procházky: 19=19,000 [B] obratiště, parkovací místa a ulice Dr. Novotného: 78=78,000 [C] parkovací místa Dolní Hlinky: 25=25,000 [D] Celkem: A+B+C+D=143,000 [E]
TS |  |  |  | Položka zahrnuje: dodání a pokládku betonových obrubníků o rozměrech předepsaných zadávací dokumentací betonové lože i boční betonovou opěrku.

## SO 132
ASPE10 | [9 empty] | 3
|  |  |  | Soupis prací objektu | [5 empty] | 3
S | Stavba: | II/152, II/394 |  | Ivančice, okružní křižovatka – U Tří Kohoutů- město |  |  | SO 132 |  | 0,00 | 2
O | Rozpočet: | SO 132 |  | Dopravní značení město |  |  |  |  | 15,00 | 2
Typ | Poř. číslo | Kód položky | Varianta | Název položky | MJ | Množství | Jednotková cena |  | 21,00 | 2
[7 empty] | Jednotková | Celkem
0 | 1 | 2 | 3 | 4 | 5 | 6 | 9 | 10
SD |  | 9 |  | Ostatní konstrukce a práce
P | 1 | 914171 |  | DOPRAVNÍ ZNAČKY ZÁKLADNÍ VELIKOSTI HLINÍKOVÉ FÓLIE TŘ 2 - DODÁVKA A MONTÁŽ | KUS | 3 | 0 |  |  | 2
PP |  |  |  | Nové dopravní značení viz příloha 132_02_SIT
VV |  |  |  | ulice Oslavanská IP12: 1=1,000 [A] ulice T.Procházky IS24a: 1=1,000 [B] ulice Mřenková B4: 1=1,000 [C] Celkem: A+B+C=3,000 [D]
TS |  |  |  | položka zahrnuje: - dodávku a montáž značek v požadovaném provedení
P | 2 | 914172 |  | DOPRAVNÍ ZNAČKY ZÁKLADNÍ VELIKOSTI HLINÍKOVÉ FÓLIE TŘ 2 - MONTÁŽ S PŘEMÍSTĚNÍM | KUS | 27 | 0 |  |  | 2
PP |  |  |  | přemístění stávajících značek včetně sloupků a patek viz příloha 132_02_SIT
VV |  |  |  | ulice Oslavanská: 11=11,000 [A] ulice T.Procházky: 6=6,000 [B] ulice Dolní Hlinky: 6=6,000 [C] ulice Mřenková: 2=2,000 [D] ulice Dr. Novotného: 2=2,000 [E] Celkem: A+B+C+D+E=27,000 [F]
TS |  |  |  | položka zahrnuje: - dopravu demontované značky z dočasné skládky - osazení a montáž značky na místě určeném projektem - nutnou opravu poškozených částí nezahrnuje dodávku značky
P | 3 | 914173 |  | DOPRAVNÍ ZNAČKY ZÁKLADNÍ VELIKOSTI HLINÍKOVÉ FÓLIE TŘ 2 - DEMONTÁŽ | KUS | 7 | 0 |  |  | 2
PP |  |  |  | odvoz a likvidace v režii zhotovitele včetně patek a sloupků viz příloha H1_ZAM
VV |  |  |  | ulice Dolní Hlinky: 1=1,000 [A] ulice Dr. Novotného: 3=3,000 [B] ülice Mřenková: 3=3,000 [C] Celkem: A+B+C=7,000 [D]
TS |  |  |  | Položka zahrnuje odstranění, demontáž a odklizení materiálu s odvozem na předepsané místo
P | 4 | 914921 |  | SLOUPKY A STOJKY DOPRAVNÍCH ZNAČEK Z OCEL TRUBEK DO PATKY - DODÁVKA A MONTÁŽ | KUS | 2 | 0 |  |  | 2
PP |  |  |  | Nové dopravní značení viz příloha 132_02_SIT
VV
TS |  |  |  | položka zahrnuje: - sloupky a upevňovací zařízení včetně jejich osazení (betonová patka, zemní práce)
P | 5 | 915111 |  | VODOROVNÉ DOPRAVNÍ ZNAČENÍ BARVOU HLADKÉ - DODÁVKA A POKLÁDKA | M2 | 15 | 0 |  |  | 2
PP |  |  |  | definitivní dopravní značení viz příloha 132_02_SIT
VV |  |  |  | V4: 0,25*60=15,000 [A]
TS |  |  |  | položka zahrnuje: - dodání a pokládku nátěrového materiálu (měří se pouze natíraná plocha) - předznačení a reflexní úpravu
P | 6 | 915221 |  | VODOR DOPRAV ZNAČ PLASTEM STRUKTURÁLNÍ NEHLUČNÉ - DOD A POKLÁDKA | M2 | 16.25 | 0 |  |  | 2
PP |  |  |  | definitivní dopravní značení viz příloha 132_02_SIT
VV |  |  |  | V4: 0,25*60=15,000 [A] V10b: 0,125*10=1,250 [B] Celkem: A+B=16,250 [C]
TS |  |  |  | položka zahrnuje: - dodání a pokládku nátěrového materiálu (měří se pouze natíraná plocha) - předznačení a reflexní úpravu
P | 7 | 91551 |  | VODOROVNÉ DOPRAVNÍ ZNAČENÍ - PŘEDEM PŘIPRAVENÉ SYMBOLY | KUS | 1 | 0 |  |  | 2
PP |  |  |  | definitivní dopravní značení viz příloha 132_02_SIT
VV |  |  |  | V10f
TS |  |  |  | položka zahrnuje: - dodání a pokládku předepsaného symbolu - zahrnuje předznačení a reflexní úpravu

## SO 201
ASPE10 | [9 empty] | 3
|  |  |  | Soupis prací objektu | [5 empty] | 3
S | Stavba: | II/152, II/394 |  | Ivančice, okružní křižovatka – U Tří Kohoutů- město |  |  | SO 201 |  | 0,00 | 2
O | Rozpočet: | SO 201 |  | Ochrana zatrubněného potoka |  |  |  |  | 15,00 | 2
Typ | Poř. číslo | Kód položky | Varianta | Název položky | MJ | Množství | Jednotková cena |  | 21,00 | 2
[7 empty] | Jednotková | Celkem
0 | 1 | 2 | 3 | 4 | 5 | 6 | 9 | 10
SD |  | 0 |  | Všeobecné konstrukce a práce
P | 1 | 014102 | a | POPLATKY ZA SKLÁDKU | T | 3017.484 | 0 |  |  | 2
PP |  |  |  | poplatky za uložení nevhodných zemin z výkopů pol 131737a poplatky za uložení zemin z pilotážní plošiny pol 131737b poplatky za uložení zeminy pol 132937
VV |  |  |  | 2*907,144=1 814,288 [A] 2*592.876=1 185,752 [B] 2*8,722=17,444 [D] Celkem: A+B+D=3 017,484 [E]
TS |  |  |  | zahrnuje veškeré poplatky provozovateli skládky související s uložením odpadu na skládce.
P | 2 | 014102 | b | POPLATKY ZA SKLÁDKU | T | 469.7 | 0 |  |  | 2
PP |  |  |  | poplatky za uložení betonu, tvárnic, kamene, dle položky 966168
VV |  |  |  | 2.2*213.5=469,700 [A]
TS |  |  |  | zahrnuje veškeré poplatky provozovateli skládky související s uložením odpadu na skládce.
P | 3 | 014132 |  | POPLATKY ZA SKLÁDKU TYP S-NO (NEBEZPEČNÝ ODPAD) | T | 9.408 | 0 |  |  | 2
PP |  |  |  | izolace mostní konstrukce, dle položky 97817
VV |  |  |  | 2.4*0.01*392=9,408 [A]
TS |  |  |  | zahrnuje veškeré poplatky provozovateli skládky související s uložením odpadu na skládce.
SD |  | 1 |  | Zemní práce
P | 4 | 11527 |  | PŘEV VOD NA POVRCHU POTR DN DO 1000MM NEBO ŽLAB R.O. DO 3,6M | M | 76 | 0 |  |  | 2
PP |  |  |  | zatrubnění potoka DN 1000
VV
TS |  |  |  | Položka převedení vody na povrchu zahrnuje zřízení, udržování a odstranění příslušného zařízení. Převedení vody se uvádí buď průměrem potrubí (DN) nebo délkou rozvinutého obvodu žlabu (r.o.).
P | 5 | 131737 | a | HLOUBENÍ JAM ZAPAŽ I NEPAŽ TŘ. I, ODVOZ DO 16KM | M3 | 907.144 | 0 |  |  | 2
PP |  |  |  | Výkopy pro demolici stávající konstrukce a nový objekt, uložení na skládku dle položky 014102
VV |  |  |  | Výkopy za opěrou 1 2.5*2.62*63=412,650 [A] Výkopy za opěrou 2 2.5*2.62*71.5=468,325 [B] Výkopy za opěrou 1, podél pažení na začátku úseku 0.56*2.62*9.8=14,379 [C] Výkopy za opěrou 1, podél pažení na konci úseku 1.5*2.62*3=11,790 [D] Celkem: A+B+C+D=907,144 [E]
TS |  |  |  | položka zahrnuje: - vodorovná a svislá doprava, přemístění, přeložení, manipulace s výkopkem - kompletní provedení vykopávky nezapažené i zapažené - ošetření výkopiště po celou dobu práce v něm vč. klimatických opatření - ztížení vykopávek v blízkosti podzemního vedení, konstrukcí a objektů vč. jejich dočasného zajištění - ztížení pod vodou, v okolí výbušnin, ve stísněných prostorech a pod. - příplatek za lepivost - těžení po vrstvách, pásech a po jiných nutných částech (figurách) - čerpání vody vč. čerpacích jímek, potrubí a pohotovostní čerpací soupravy (viz ustanovení k pol. 1151,2) - potřebné snížení hladiny podzemní vody - těžení a rozpojování jednotlivých balvanů - vytahování a nošení výkopku - svahování a přesvah. svahů do konečného tvaru, výměna hornin v podloží a v pláni znehodnocené klimatickými vlivy - ruční vykopávky, odstranění kořenů a napadávek - pažení, vzepření a rozepření vč. přepažování (vyjma štětových stěn) - úpravu, ochranu a očištění dna, základové spáry, stěn a svahů - odvedení nebo obvedení vody v okolí výkopiště a ve výkopišti - třídění výkopku - veškeré pomocné konstrukce umožňující provedení vykopávky (příjezdy, sjezdy, nájezdy, lešení, podpěr. konstr., přemostění, zpevněné plochy, zakrytí a pod.) - nezahrnuje uložení zeminy (na skládku, do násypu) ani poplatky za skládku, vykazují se v položce č.0141**
P | 6 | 131737 | b | HLOUBENÍ JAM ZAPAŽ I NEPAŽ TŘ. I, ODVOZ DO 16KM | M3 | 592.876 | 0 |  |  | 2
PP |  |  |  | odkop pilotážních plošin, dle položky 17481b, včetně uložení na skládku dle položky 014102
VV
TS |  |  |  | položka zahrnuje: - vodorovná a svislá doprava, přemístění, přeložení, manipulace s výkopkem - kompletní provedení vykopávky nezapažené i zapažené - ošetření výkopiště po celou dobu práce v něm vč. klimatických opatření - ztížení vykopávek v blízkosti podzemního vedení, konstrukcí a objektů vč. jejich dočasného zajištění - ztížení pod vodou, v okolí výbušnin, ve stísněných prostorech a pod. - příplatek za lepivost - těžení po vrstvách, pásech a po jiných nutných částech (figurách) - čerpání vody vč. čerpacích jímek, potrubí a pohotovostní čerpací soupravy (viz ustanovení k pol. 1151,2) - potřebné snížení hladiny podzemní vody - těžení a rozpojování jednotlivých balvanů - vytahování a nošení výkopku - svahování a přesvah. svahů do konečného tvaru, výměna hornin v podloží a v pláni znehodnocené klimatickými vlivy - ruční vykopávky, odstranění kořenů a napadávek - pažení, vzepření a rozepření vč. přepažování (vyjma štětových stěn) - úpravu, ochranu a očištění dna, základové spáry, stěn a svahů - odvedení nebo obvedení vody v okolí výkopiště a ve výkopišti - třídění výkopku - veškeré pomocné konstrukce umožňující provedení vykopávky (příjezdy, sjezdy, nájezdy, lešení, podpěr. konstr., přemostění, zpevněné plochy, zakrytí a pod.) - nezahrnuje uložení zeminy (na skládku, do násypu) ani poplatky za skládku, vykazují se v položce č.0141**
P | 7 | 132937 |  | HLOUBENÍ RÝH ŠÍŘ DO 2M PAŽ I NEPAŽ TŘ. III, ODVOZ DO 16KM | M3 | 8.722 | 0 |  |  | 2
PP
VV |  |  |  | hloubení rýhy pro obnovu kanalizace DN 1000 SL 1.85*1.75*4=12,950 [A] plocha kanalizace -4*1.057=-4,228 [B] Celkem: A+B=8,722 [C]
TS |  |  |  | položka zahrnuje: - vodorovná a svislá doprava, přemístění, přeložení, manipulace s výkopkem - kompletní provedení vykopávky nezapažené i zapažené - ošetření výkopiště po celou dobu práce v něm vč. klimatických opatření - ztížení vykopávek v blízkosti podzemního vedení, konstrukcí a objektů vč. jejich dočasného zajištění - ztížení pod vodou, v okolí výbušnin, ve stísněných prostorech a pod. - těžení po vrstvách, pásech a po jiných nutných částech (figurách) - čerpání vody vč. čerpacích jímek, potrubí a pohotovostní čerpací soupravy (viz ustanovení k pol. 1151,2) - potřebné snížení hladiny podzemní vody - těžení a rozpojování jednotlivých balvanů - vytahování a nošení výkopku - svahování a přesvah. svahů do konečného tvaru, výměna hornin v podloží a v pláni znehodnocené klimatickými vlivy - eventuelně nutné druhotné rozpojení odstřelené horniny - ruční vykopávky, odstranění kořenů a napadávek - pažení, vzepření a rozepření vč. přepažování (vyjma štětových stěn) - úpravu, ochranu a očištění dna, základové spáry, stěn a svahů - odvedení nebo obvedení vody v okolí výkopiště a ve výkopišti - třídění výkopku - veškeré pomocné konstrukce umožňující provedení vykopávky (příjezdy, sjezdy, nájezdy, lešení, podpěr. konstr., přemostění, zpevněné plochy, zakrytí a pod.) - nezahrnuje uložení zeminy (na skládku, do násypu) ani poplatky za skládku, vykazují se v položce č.0141**
P | 8 | 17180 | a | ULOŽENÍ SYPANINY DO NÁSYPŮ Z NAKUPOVANÝCH MATERIÁLŮ | M3 | 537.678 | 0 |  |  | 2
PP |  |  |  | zásyp přechodové oblasti vhodnou zeminou, do úrovně těsnící vrstvy, vč. předepsaného zhutnění
VV |  |  |  | zásyp rubu OP1 3.25*1.1*63=225,225 [A] zásyp rubu OP2 3.25*1.1*71.5=255,613 [B] zásyp výkopu mezi základy 1.4*0.58*70=56,840 [C] Celkem: A+B+C=537,678 [D]
TS |  |  |  | položka zahrnuje: - kompletní provedení zemní konstrukce (násypového tělesa včetně aktivní zóny) včetně nákupu a dopravy materiálu dle zadávací dokumentace - úprava ukládaného materiálu vlhčením, tříděním, promícháním nebo vysoušením, příp. jiné úpravy za účelem zlepšení jeho mech. vlastností - hutnění i různé míry hutnění - ošetření úložiště po celou dobu práce v něm vč. klimatických opatření - ztížení v okolí vedení, konstrukcí a objektů a jejich dočasné zajištění - ztížení provádění vč. hutnění ve ztížených podmínkách a stísněných prostorech - ztížené ukládání sypaniny pod vodu - ukládání po vrstvách a po jiných nutných částech (figurách) vč. dosypávek - spouštění a nošení materiálu - výměna částí zemní konstrukce znehodnocené klimatickými vlivy - ruční hutnění a výplň jam a prohlubní v podloží - úprava, očištění, ochrana a zhutnění podloží - svahování, hutnění a uzavírání povrchů svahů - zřízení lavic na svazích - udržování úložiště a jeho ochrana proti vodě - odvedení nebo obvedení vody v okolí úložiště a v úložišti - veškeré pomocné konstrukce umožňující provedení zemní konstrukce (příjezdy, sjezdy, nájezdy, lešení, podpěrné konstrukce, přemostění, zpevněné plochy, zakrytí a pod.)
P | 9 | 17180 | b | ULOŽENÍ SYPANINY DO NÁSYPŮ Z NAKUPOVANÝCH MATERIÁLŮ | M3 | 592.876 | 0 |  |  | 2
PP |  |  |  | vytvoření pilotážní plošiny, vč. předepsaného zhutnění
VV |  |  |  | při OP1 2.9*1.52*63=277,704 [A] při OP2 2.9*1.52*71,5=315,172 [B] Celkem: A+B=592,876 [C]
TS |  |  |  | položka zahrnuje: - kompletní provedení zemní konstrukce (násypového tělesa včetně aktivní zóny) včetně nákupu a dopravy materiálu dle zadávací dokumentace - úprava ukládaného materiálu vlhčením, tříděním, promícháním nebo vysoušením, příp. jiné úpravy za účelem zlepšení jeho mech. vlastností - hutnění i různé míry hutnění - ošetření úložiště po celou dobu práce v něm vč. klimatických opatření - ztížení v okolí vedení, konstrukcí a objektů a jejich dočasné zajištění - ztížení provádění vč. hutnění ve ztížených podmínkách a stísněných prostorech - ztížené ukládání sypaniny pod vodu - ukládání po vrstvách a po jiných nutných částech (figurách) vč. dosypávek - spouštění a nošení materiálu - výměna částí zemní konstrukce znehodnocené klimatickými vlivy - ruční hutnění a výplň jam a prohlubní v podloží - úprava, očištění, ochrana a zhutnění podloží - svahování, hutnění a uzavírání povrchů svahů - zřízení lavic na svazích - udržování úložiště a jeho ochrana proti vodě - odvedení nebo obvedení vody v okolí úložiště a v úložišti - veškeré pomocné konstrukce umožňující provedení zemní konstrukce (příjezdy, sjezdy, nájezdy, lešení, podpěrné konstrukce, přemostění, zpevněné plochy, zakrytí a pod.)
P | 10 | 17511 |  | OBSYP POTRUBÍ A OBJEKTŮ SE ZHUTNĚNÍM | M3 | 8.722 | 0 |  |  | 2
PP |  |  |  | obsyp kanalizace DN 1000 SL, dle položky 132938
VV
TS |  |  |  | položka zahrnuje: - kompletní provedení zemní konstrukce vč. výběru vhodného materiálu - úprava ukládaného materiálu vlhčením, tříděním, promícháním nebo vysoušením, příp. jiné úpravy za účelem zlepšení jeho mech. vlastností - hutnění i různé míry hutnění - ošetření úložiště po celou dobu práce v něm vč. klimatických opatření - ztížení v okolí vedení, konstrukcí a objektů a jejich dočasné zajištění - ztížení provádění vč. hutnění ve ztížených podmínkách a stísněných prostorech - ztížené ukládání sypaniny pod vodu - ukládání po vrstvách a po jiných nutných částech (figurách) vč. dosypávek - spouštění a nošení materiálu - výměna částí zemní konstrukce znehodnocené klimatickými vlivy - ruční hutnění a výplň jam a prohlubní v podloží - úprava, očištění, ochrana a zhutnění podloží - svahování, hutnění a uzavírání povrchů svahů - zřízení lavic na svazích - udržování úložiště a jeho ochrana proti vodě - odvedení nebo obvedení vody v okolí úložiště a v úložišti - veškeré pomocné konstrukce umožňující provedení zemní konstrukce (příjezdy, sjezdy, nájezdy, lešení, podpěrné konstrukce, přemostění, zpevněné plochy, zakrytí a pod.) - zemina vytlačená potrubím o DN do 180mm se od kubatury obsypů neodečítá
SD |  | 2 |  | Základy
P | 11 | 21203 |  | TRATIVODY KOMPLET Z TRUB NEKOV DN DO 150MM | M | 141 | 0 |  |  | 2
PP |  |  |  | rubová drenáž za novým základem DN 150 mm Sn12 + obsypu štěrkodrtí,
VV |  |  |  | za OP1 71=71,000 [A] za OP2 70=70,000 [B] Celkem: A+B=141,000 [C]
TS |  |  |  | Položka platí pro kompletní konstrukce trativodů a zahrnuje zejména: - výkop rýhy předepsaného tvaru v dané třídě těžitelnosti, výplň, zásyp trativodu včetně dopravy, uložení přebytečného materiálu, dodávky předepsaného materiálu pro výplň a zásyp - zřízení spojovací vrstvy - zřízení podkladu a lože trativodu z předepsaného materiálu - dodávka a uložení trativodu předepsaného materiálu a profilu - obsyp trativodu předepsaným materiálem - ukončení trativodu zaústěním do potrubí nebo vodoteče, případně vybudování ukončujícího objektu (kapličky) dle VL - veškerý materiál, výrobky a polotovary, včetně mimostaveništní a vnitrostaveništní dopravy - nezahrnuje opláštění z geotextilie, fólie
P | 12 | 22694 |  | ZÁPOROVÉ PAŽENÍ Z KOVU DOČASNÉ | T | 8.652 | 0 |  |  | 2
PP |  |  |  | položka čerpána v průběhu celé stavby záporové pažení, ochrana výkopů a stávajících konstrukcí ocelový HEB 140 z ocelo S335, á 0,75m 33,8kg/m
VV |  |  |  | začátek zatrubnění 33.8*21*8/1000=5,678 [A] konec zatrubnění 33.8*11*8/1000=2,974 [B] Celkem: A+B=8,652 [C]
TS |  |  |  | položka zahrnuje opotřebení ocelových zápor, jejich osazení do připravených vrtů včetně zabetonování konců a obsypu, případně jejich zaberanění a jejich odstranění. Ocelová převázka se započítá do výsledné hmotnosti.
P | 13 | 22695A |  | VÝDŘEVA ZÁPOROVÉHO PAŽENÍ DOČASNÁ (PLOCHA) | M2 | 75.95 | 0 |  |  | 2
PP
VV |  |  |  | začátek zatrubnění 3.5*14.7=51,450 [A] konec zatrubnění 3.5*7=24,500 [B] Celkem: A+B=75,950 [C]
TS |  |  |  | položka zahrnuje osazení pažin bez ohledu na druh, jejich opotřebení a jejich odstranění
P | 14 | 227831 |  | MIKROPILOTY KOMPLET D DO 150MM NA POVRCHU | M | 420 | 0 |  |  | 2
PP |  |  |  | prům. trubky 89/10 mm, cena za komplet, 3,0/2,0m, sklon 10%, tahotlakové hlavice
VV |  |  |  | OP1 2*35*3=210,000 [A] OP2 2*35*3=210,000 [B] Celkem: A+B=420,000 [C]
TS |  |  |  | Položka mikropiloty obsahuje kompletní práce, které jsou nutné pro předepsanou funkci mikropilot, t.j. dodání trubek a injekčních hmot, osazení a zainjektování trubek, včetně pomocných konstrukcí (lešení, montážní plošiny a pod.). Neobsahuje vrty (uvedou se v položce 261 nebo 266).
P | 15 | 237172 |  | ODŘEZÁNÍ ŠTĚTOVÝCH STĚN Z KOVOVÝCH DÍLCŮ | M | 16 | 0 |  |  | 2
PP |  |  |  | zkrácení profilů o 0,5m
VV |  |  |  | začátek zatrubnění 21*0.5=10,500 [A] konec zatrubnění 11*0.5=5,500 [B] Celkem: A+B=16,000 [C]
TS |  |  |  | položka zahrnuje odstranění stěn včetně odvozu a uložení na skládku
P | 16 | 26123 |  | VRTY PRO KOTVENÍ, INJEKTÁŽ A MIKROPILOTY NA POVRCHU TŘ. II D DO 150MM | M | 560 | 0 |  |  | 2
PP |  |  |  | vrty pro mikropiloty, vrtáno z úrovně pilotážní plošiny (včetně hluchého vrtání 1,0m, vč. přemístění vrtné soupravy do stavební jámy
VV |  |  |  | OP1 2*35*4=280,000 [A] OP2 2*35*4=280,000 [B] Celkem: A+B=560,000 [C]
TS |  |  |  | položka zahrnuje: přemístění, montáž a demontáž vrtných souprav svislou dopravu zeminy z vrtu vodorovnou dopravu zeminy bez uložení na skládku případně nutné pažení dočasné (včetně odpažení) i trvalé
P | 17 | 264115 |  | VRTY PRO PILOTY TŘ. I D DO 300MM | M | 256 | 0 |  |  | 2
PP |  |  |  | Vrty prům 250mmn pro HEB 140 (záporové pažení) vrtáno z komunikace á 0.75m
VV |  |  |  | začátek zatrubnění 21*8=168,000 [A] konec zatrubnění 11*8=88,000 [B] Celkem: A+B=256,000 [C]
TS |  |  |  | položka zahrnuje: - zřízení vrtu, svislou a vodorovnou dopravu zeminy bez uložení na skládku, vrtací práce zapaž. i nepaž. vrtu - čerpání vody z vrtu, vyčištění vrtu - zabezpečení vrtacích prací - dopravu, nájem, provoz a přemístění, montáž a demontáž vrtacích zařízení a dalších mechanismů - lešení a podpěrné konstrukce pro práci a manipulaci s vrtacím zařízení a dalších mechanismů - vrtací plošiny vč. zemních prací, zpevnění, odvodnění a pod. - v případě zapažení dočasnými pažnicemi jejich opotřebení - v případě zapažení suspenzí veškeré hospodaření s ní - nezahrnuje zapažení trvalými pažnicemi - nezahrnuje uložení zeminy na skládku a poplatek za skládku nevykazuje se hluché vrtání
P | 18 | 272325 |  | ZÁKLADY ZE ŽELEZOBETONU DO C30/37 | M3 | 93.637 | 0 |  |  | 2
PP |  |  |  | "komplet včetně nátěrů zasypaných ploch proti zemní vlhkosti, výplní a těsnění pracovních spár"
VV |  |  |  | základ OP1 1.3*0.515*70.27=47,046 [A] základ OP2 1.3*0.515*69.59=46,591 [B] Celkem: A+B=93,637 [C]
TS |  |  |  | - dodání čerstvého betonu (betonové směsi) požadované kvality, jeho uložení do požadovaného tvaru při jakékoliv hustotě výztuže, konzistenci čerstvého betonu a způsobu hutnění, ošetření a ochranu betonu, - zhotovení nepropustného, mrazuvzdorného betonu a betonu požadované trvanlivosti a vlastností, - užití potřebných přísad a technologií výroby betonu, - zřízení pracovních a dilatačních spar, včetně potřebných úprav, výplně, vložek, opracování, očištění a ošetření, - bednění požadovaných konstr. (i ztracené) s úpravou dle požadované kvality povrchu betonu, včetně odbedňovacích a odskružovacích prostředků, - podpěrné konstr. (skruže) a lešení všech druhů pro bednění, uložení čerstvého betonu, výztuže a doplňkových konstr., vč. požadovaných otvorů, ochranných a bezpečnostních opatření a základů těchto konstrukcí a lešení, - vytvoření kotevních čel, kapes, nálitků, a sedel, - zřízení všech požadovaných otvorů, kapes, výklenků, prostupů, dutin, drážek a pod., vč. ztížení práce a úprav kolem nich, - úpravy pro osazení výztuže, doplňkových konstrukcí a vybavení, - úpravy povrchu pro položení požadované izolace, povlaků a nátěrů, případně vyspravení, - ztížení práce u kabelových a injektážních trubek a ostatních zařízení osazovaných do betonu, - konstrukce betonových kloubů, upevnění kotevních prvků a doplňkových konstrukcí, - nátěry zabraňující soudržnost betonu a bednění, - výplň, těsnění a tmelení spar a spojů, - opatření povrchů betonu izolací proti zemní vlhkosti v částech, kde přijdou do styku se zeminou nebo kamenivem, - případné zřízení spojovací vrstvy u základů, - úpravy pro osazení zařízení ochrany konstrukce proti vlivu bludných proudů,
P | 19 | 272365 |  | VÝZTUŽ ZÁKLADŮ Z OCELI 10505, B500B | T | 11.236 | 0 |  |  | 2
PP |  |  |  | parametrícká spotřeba 120kg/m3
VV |  |  |  | 0.12*93.636=11,236 [A]
TS |  |  |  | Položka zahrnuje veškerý materiál, výrobky a polotovary, včetně mimostaveništní a vnitrostaveništní dopravy (rovněž přesuny), včetně naložení a složení, případně s uložením - dodání betonářské výztuže v požadované kvalitě, stříhání, řezání, ohýbání a spojování do všech požadovaných tvarů (vč. armakošů) a uložení s požadovaným zajištěním polohy a krytí výztuže betonem, - veškeré svary nebo jiné spoje výztuže, - pomocné konstrukce a práce pro osazení a upevnění výztuže, - zednické výpomoci pro montáž betonářské výztuže, - úpravy výztuže pro osazení doplňkových konstrukcí, - ochranu výztuže do doby jejího zabetonování, - úpravy výztuže pro zřízení železobetonových kloubů, kotevních prvků, závěsných ok a doplňkových konstrukcí, - veškerá opatření pro zajištění soudržnosti výztuže a betonu, - vodivé propojení výztuže, které je součástí ochrany konstrukce proti vlivům bludných proudů, vyvedení do měřících skříní nebo míst pro měření bludných proudů (vlastní měřící skříně se uvádějí položkami SD 74), - povrchovou antikorozní úpravu výztuže, - separaci výztuže, - osazení měřících zařízení a úpravy pro ně, - osazení měřících skříní nebo míst pro měření bludných proudů.
P | 20 | 28997 |  | OPLÁŠTĚNÍ (ZPEVNĚNÍ) Z GEOTEXTILIE A GEOMŘÍŽOVIN | M2 | 671.3 | 0 |  |  | 2
PP |  |  |  | ochrana PE folie v těsnící vrstvě, vykázána 2x plocha ((1+1)x300g/m2)
VV |  |  |  | přechodová oblast za OP1 2*2.45*62=303,800 [A] přechodová oblast za OP1 2*2.45*75=367,500 [B] Celkem: A+B=671,300 [C]
TS |  |  |  | Položka zahrnuje: - dodávku předepsané geotextilie nebo geomřížoviny - úpravu, očištění a ochranu podkladu - přichycení k podkladu, případně zatížení - úpravy spojů a zajištění okrajů - úpravy pro odvodnění - nutné přesahy - mimostaveništní a vnitrostaveništní dopravu
P | 21 | 28999 |  | OPLÁŠTĚNÍ (ZPEVNĚNÍ) Z FÓLIE | M2 | 335.65 | 0 |  |  | 2
PP |  |  |  | těsnící vrstva
VV |  |  |  | přechodová oblast za OP1 1*2.45*62=151,900 [A] přechodová oblast za OP2 1*2.45*75=183,750 [B] Celkem: A+B=335,650 [C]
TS |  |  |  | Položka zahrnuje: - dodávku předepsané fólie - úpravu, očištění a ochranu podkladu - přichycení k podkladu, případně zatížení - úpravy spojů a zajištění okrajů - úpravy pro odvodnění - nutné přesahy - mimostaveništní a vnitrostaveništní dopravu
SD |  | 3 |  | Svislé konstrukce
P | 22 | 389325 |  | MOSTNÍ RÁMOVÉ KONSTRUKCE ZE ŽELEZOBETONU C30/37 | M3 | 108.099 | 0 |  |  | 2
PP |  |  |  | žb konstrukce rámu, komplet vč. Výplně a těsnění pracovních a dilatačních spár, epoxidového nátěru, vč. Skruže
VV |  |  |  | dilatační celek 1 - stěna proměnná 2*0.3*0.645*10=3,870 [A] dilatační celek 2 - stěna proměnná 2*0,3*0,565*10=3,390 [B] dilatační celek 3 - stěna proměnná 2*0.3*0.395*10=2,370 [C] dilatační celek 4 - stěna proměnná 2*0,3*0,513*10=3,078 [D] dilatační celek 5 - stěna proměnná 2*0.3*0.433*10=2,598 [E] dilatační celek 6 - stěna proměnná 2*0.3*0.555*10=3,330 [F] dilatační celek 7 - stěna proměnná 2*0.3*0.473*10=2,838 [G] dilatační celek 1-7 - Klenba 4.95*0.25*70=86,625 [H] Celkem: A+B+C+D+E+F+G+H=108,099 [I]
TS |  |  |  | - dodání čerstvého betonu (betonové směsi) požadované kvality, jeho uložení do požadovaného tvaru při jakékoliv hustotě výztuže, konzistenci čerstvého betonu a způsobu hutnění, ošetření a ochranu betonu, - zhotovení nepropustného, mrazuvzdorného betonu a betonu požadované trvanlivosti a vlastností, - užití potřebných přísad a technologií výroby betonu, - zřízení pracovních a dilatačních spar, včetně potřebných úprav, výplně, vložek, opracování, očištění a ošetření, - bednění požadovaných konstr. (i ztracené) s úpravou dle požadované kvality povrchu betonu, včetně odbedňovacích a odskružovacích prostředků, - podpěrné konstr. (skruže) a lešení všech druhů pro bednění, uložení čerstvého betonu, výztuže a doplňkových konstr., vč. požadovaných otvorů, ochranných a bezpečnostních opatření a základů těchto konstrukcí a lešení, - vytvoření kotevních čel, kapes, nálitků, a sedel, - zřízení všech požadovaných otvorů, kapes, výklenků, prostupů, dutin, drážek a pod., vč. ztížení práce a úprav kolem nich, - úpravy pro osazení výztuže, doplňkových konstrukcí a vybavení, - úpravy povrchu pro položení požadované izolace, povlaků a nátěrů, případně vyspravení, - ztížení práce u kabelových a injektážních trubek a ostatních zařízení osazovaných do betonu, - konstrukce betonových kloubů, upevnění kotevních prvků a doplňkových konstrukcí, - nátěry zabraňující soudržnost betonu a bednění, - výplň, těsnění a tmelení spar a spojů, - opatření povrchů betonu izolací proti zemní vlhkosti v částech, kde přijdou do styku se zeminou nebo kamenivem, - případné zřízení spojovací vrstvy u základů, - úpravy pro osazení zařízení ochrany konstrukce proti vlivu bludných proudů
P | 23 | 389365 |  | VÝZTUŽ MOSTNÍ RÁMOVÉ KONSTRUKCE Z OCELI 10505, B500B | T | 19.458 | 0 |  |  | 2
PP |  |  |  | parametrická spotřeba 180kg/m3
VV |  |  |  | 0.18*108.099=19,458 [A]
TS |  |  |  | Položka zahrnuje veškerý materiál, výrobky a polotovary, včetně mimostaveništní a vnitrostaveništní dopravy (rovněž přesuny), včetně naložení a složení, případně s uložením - dodání betonářské výztuže v požadované kvalitě, stříhání, řezání, ohýbání a spojování do všech požadovaných tvarů (vč. armakošů) a uložení s požadovaným zajištěním polohy a krytí výztuže betonem, - veškeré svary nebo jiné spoje výztuže, - pomocné konstrukce a práce pro osazení a upevnění výztuže, - zednické výpomoci pro montáž betonářské výztuže, - úpravy výztuže pro osazení doplňkových konstrukcí, - ochranu výztuže do doby jejího zabetonování, - úpravy výztuže pro zřízení železobetonových kloubů, kotevních prvků, závěsných ok a doplňkových konstrukcí, - veškerá opatření pro zajištění soudržnosti výztuže a betonu, - vodivé propojení výztuže, které je součástí ochrany konstrukce proti vlivům bludných proudů, vyvedení do měřících skříní nebo míst pro měření bludných proudů (vlastní měřící skříně se uvádějí položkami SD 74), - povrchovou antikorozní úpravu výztuže, - separaci výztuže, - osazení měřících zařízení a úpravy pro ně, - osazení měřících skříní nebo míst pro měření bludných proudů.
SD |  | 4 |  | Vodorovné konstrukce
P | 24 | 451312 | a | PODKLADNÍ A VÝPLŇOVÉ VRSTVY Z PROSTÉHO BETONU C12/15 | M3 | 18.76 | 0 |  |  | 2
PP |  |  |  | podkladní beton pod rubovou drenáž C12/12n
VV |  |  |  | za OP1, průměrná výška 0.2*0.67*70=9,380 [A] za OP2, průměrná výška 0.2*0.67*70=9,380 [B] Celkem: A+B=18,760 [C]
TS |  |  |  | - dodání čerstvého betonu (betonové směsi) požadované kvality, jeho uložení do požadovaného tvaru při jakékoliv hustotě výztuže, konzistenci čerstvého betonu a způsobu hutnění, ošetření a ochranu betonu, - zhotovení nepropustného, mrazuvzdorného betonu a betonu požadované trvanlivosti a vlastností, - užití potřebných přísad a technologií výroby betonu, - zřízení pracovních a dilatačních spar, včetně potřebných úprav, výplně, vložek, opracování, očištění a ošetření, - bednění požadovaných konstr. (i ztracené) s úpravou dle požadované kvality povrchu betonu, včetně odbedňovacích a odskružovacích prostředků, - podpěrné konstr. (skruže) a lešení všech druhů pro bednění, uložení čerstvého betonu, výztuže a doplňkových konstr., vč. požadovaných otvorů, ochranných a bezpečnostních opatření a základů těchto konstrukcí a lešení, - vytvoření kotevních čel, kapes, nálitků, a sedel, - zřízení všech požadovaných otvorů, kapes, výklenků, prostupů, dutin, drážek a pod., vč. ztížení práce a úprav kolem nich, - úpravy pro osazení výztuže, doplňkových konstrukcí a vybavení, - úpravy povrchu pro položení požadované izolace, povlaků a nátěrů, případně vyspravení, - ztížení práce u kabelových a injektážních trubek a ostatních zařízení osazovaných do betonu, - konstrukce betonových kloubů, upevnění kotevních prvků a doplňkových konstrukcí, - nátěry zabraňující soudržnost betonu a bednění, - výplň, těsnění a tmelení spar a spojů, - opatření povrchů betonu izolací proti zemní vlhkosti v částech, kde přijdou do styku se zeminou nebo kamenivem, - případné zřízení spojovací vrstvy u základů, - úpravy pro osazení zařízení ochrany konstrukce proti vlivu bludných proudů
P | 25 | 451312 | b | PODKLADNÍ A VÝPLŇOVÉ VRSTVY Z PROSTÉHO BETONU C12/15 | M3 | 33.567 | 0 |  |  | 2
PP |  |  |  | podkladní beton pod základy C12/15n
VV |  |  |  | základ OP1 1.6*0.15*70.27=16,865 [A] základ OP2 1.6*0.15*69.59=16,702 [B] Celkem: A+B=33,567 [C]
TS |  |  |  | - dodání čerstvého betonu (betonové směsi) požadované kvality, jeho uložení do požadovaného tvaru při jakékoliv hustotě výztuže, konzistenci čerstvého betonu a způsobu hutnění, ošetření a ochranu betonu, - zhotovení nepropustného, mrazuvzdorného betonu a betonu požadované trvanlivosti a vlastností, - užití potřebných přísad a technologií výroby betonu, - zřízení pracovních a dilatačních spar, včetně potřebných úprav, výplně, vložek, opracování, očištění a ošetření, - bednění požadovaných konstr. (i ztracené) s úpravou dle požadované kvality povrchu betonu, včetně odbedňovacích a odskružovacích prostředků, - podpěrné konstr. (skruže) a lešení všech druhů pro bednění, uložení čerstvého betonu, výztuže a doplňkových konstr., vč. požadovaných otvorů, ochranných a bezpečnostních opatření a základů těchto konstrukcí a lešení, - vytvoření kotevních čel, kapes, nálitků, a sedel, - zřízení všech požadovaných otvorů, kapes, výklenků, prostupů, dutin, drážek a pod., vč. ztížení práce a úprav kolem nich, - úpravy pro osazení výztuže, doplňkových konstrukcí a vybavení, - úpravy povrchu pro položení požadované izolace, povlaků a nátěrů, případně vyspravení, - ztížení práce u kabelových a injektážních trubek a ostatních zařízení osazovaných do betonu, - konstrukce betonových kloubů, upevnění kotevních prvků a doplňkových konstrukcí, - nátěry zabraňující soudržnost betonu a bednění, - výplň, těsnění a tmelení spar a spojů, - opatření povrchů betonu izolací proti zemní vlhkosti v částech, kde přijdou do styku se zeminou nebo kamenivem, - případné zřízení spojovací vrstvy u základů, - úpravy pro osazení zařízení ochrany konstrukce proti vlivu bludných proudů
P | 26 | 451314 |  | PODKLADNÍ A VÝPLŇOVÉ VRSTVY Z PROSTÉHO BETONU C25/30 | M3 | 29.4 | 0 |  |  | 2
PP |  |  |  | podkladní beton tl. 150mm C25/30n pod dlažbu
VV |  |  |  | 2.8*0.15*70=29,400 [A]
TS |  |  |  | - dodání čerstvého betonu (betonové směsi) požadované kvality, jeho uložení do požadovaného tvaru při jakékoliv hustotě výztuže, konzistenci čerstvého betonu a způsobu hutnění, ošetření a ochranu betonu, - zhotovení nepropustného, mrazuvzdorného betonu a betonu požadované trvanlivosti a vlastností, - užití potřebných přísad a technologií výroby betonu, - zřízení pracovních a dilatačních spar, včetně potřebných úprav, výplně, vložek, opracování, očištění a ošetření, - bednění požadovaných konstr. (i ztracené) s úpravou dle požadované kvality povrchu betonu, včetně odbedňovacích a odskružovacích prostředků, - podpěrné konstr. (skruže) a lešení všech druhů pro bednění, uložení čerstvého betonu, výztuže a doplňkových konstr., vč. požadovaných otvorů, ochranných a bezpečnostních opatření a základů těchto konstrukcí a lešení, - vytvoření kotevních čel, kapes, nálitků, a sedel, - zřízení všech požadovaných otvorů, kapes, výklenků, prostupů, dutin, drážek a pod., vč. ztížení práce a úprav kolem nich, - úpravy pro osazení výztuže, doplňkových konstrukcí a vybavení, - úpravy povrchu pro položení požadované izolace, povlaků a nátěrů, případně vyspravení, - ztížení práce u kabelových a injektážních trubek a ostatních zařízení osazovaných do betonu, - konstrukce betonových kloubů, upevnění kotevních prvků a doplňkových konstrukcí, - nátěry zabraňující soudržnost betonu a bednění, - výplň, těsnění a tmelení spar a spojů, - opatření povrchů betonu izolací proti zemní vlhkosti v částech, kde přijdou do styku se zeminou nebo kamenivem, - případné zřízení spojovací vrstvy u základů, - úpravy pro osazení zařízení ochrany konstrukce proti vlivu bludných proudů
P | 27 | 45160 |  | PODKL A VÝPLŇ VRSTVY Z MEZEROVITÉHO BETONU | M3 | 12.587 | 0 |  |  | 2
PP |  |  |  | obsyp rubové drenáže drenážním betonem
VV |  |  |  | za OP1 0.3*0.3*70.27=6,324 [A] za OP2 0.3*0.3*69.59=6,263 [B] Celkem: A+B=12,587 [C]
TS |  |  |  | Položka zahrnuje dodávku mezerovitého betonu a jeho uložení se zhutněním, včetně mimostaveništní a vnitrostaveništní dopravy (rovněž přesuny)
P | 28 | 45860 |  | VÝPLŇ ZA OPĚRAMI A ZDMI Z MEZEROVITÉHO BETONU | M3 | 243.714 | 0 |  |  | 2
PP |  |  |  | zásyp přechodové oblasti za opěrami mezerovitým betonem MCB 12. Včetně materiálu
VV |  |  |  | za OP1 1.2*1.51*63=114,156 [A] za OP2 1.2*1.51*71.5=129,558 [B] Celkem: A+B=243,714 [C]
TS |  |  |  | položka zahrnuje: - dodávku mezerovitého betonu předepsané kvality a zásyp se zhutněním včetně mimostaveništní a vnitrostaveništní dopravy
P | 29 | 465512 |  | DLAŽBY Z LOMOVÉHO KAMENE NA MC | M3 | 39.2 | 0 |  |  | 2
PP |  |  |  | koryta z lom. kamene tl. 200mm do betonu
VV |  |  |  | 2.8*0.2*70=39,200 [A]
TS |  |  |  | položka zahrnuje: - nutné zemní práce (svahování, úpravu pláně a pod.) - zřízení spojovací vrstvy - zřízení lože dlažby z cementové malty předepsané kvality a předepsané tloušťky - dodávku a položení dlažby z lomového kamene do předepsaného tvaru - spárování, těsnění, tmelení a vyplnění spar MC případně s vyklínováním - úprava povrchu pro odvedení srážkové vody - nezahrnuje podklad pod dlažbu, vykazuje se samostatně položkami SD 45
SD |  | 7 |  | Přidružená stavební výroba
P | 30 | 711112 |  | IZOLACE BĚŽNÝCH KONSTRUKCÍ PROTI ZEMNÍ VLHKOSTI ASFALTOVÝMI PÁSY | M2 | 546 | 0 |  |  | 2
PP |  |  |  | celá rubová plocha NK
VV |  |  |  | 7.8*70=546,000 [A]
TS |  |  |  | položka zahrnuje: - dodání předepsaného izolačního materiálu - očištění a ošetření podkladu, zadávací dokumentace může zahrnout i případné vyspravení - zřízení izolace jako kompletního povlaku, případně komplet. soustavy nebo systému podle příslušného technolog. předpisu - zřízení izolace i jednotlivých vrstev po etapách, včetně pracovních spár a spojů - úprava u okrajů, rohů, hran, dilatačních i pracovních spojů, kotev, obrubníků, dilatačních zařízení, odvodnění, otvorů, neizolovaných míst a pod. - zajištění odvodnění povrchu izolace, včetně odvodnění nejnižších míst, pokud dokumentace pro zadání stavby nestanoví jinak - ochrana izolace do doby zřízení definitivní ochranné vrstvy nebo konstrukce - úprava, očištění a ošetření prostoru kolem izolace - provedení požadovaných zkoušek - nezahrnuje ochranné vrstvy, např. geotextilii
P | 31 | 711442 |  | IZOLACE MOSTOVEK CELOPLOŠNÁ ASFALTOVÝMI PÁSY S PEČETÍCÍ VRSTVOU | M2 | 406 | 0 |  |  | 2
PP |  |  |  | NAIP tl. 5mm, natavované asfaltové pásy+pečetící epoxidová vrtva, vykázaná procha povrchu NK
VV |  |  |  | celá rubová plocha NK 5.8*70=406,000 [A]
TS |  |  |  | položka zahrnuje: - dodání předepsaného izolačního materiálu - očištění a ošetření podkladu, zadávací dokumentace může zahrnout i případné vyspravení - zřízení izolace jako kompletního povlaku, případně komplet. soustavy nebo systému podle příslušného technolog. předpisu - zřízení izolace i jednotlivých vrstev po etapách, včetně pracovních spár a spojů - úprava u okrajů, rohů, hran, dilatačních i pracovních spojů, kotev, obrubníků, dilatačních zařízení, odvodnění, otvorů, neizolovaných míst a pod. - zajištění odvodnění povrchu izolace, včetně odvodnění nejnižších míst, pokud dokumentace pro zadání stavby nestanoví jinak - ochrana izolace do doby zřízení definitivní ochranné vrstvy nebo konstrukce - úprava, očištění a ošetření prostoru kolem izolace - provedení požadovaných zkoušek - nezahrnuje ochranné vrstvy, např. litý asfalt, asfaltový beton v této položce se vykáže i izolace rámových konstrukcí (mosty, propusty, kolektory)
SD |  | 8 |  | Potrubí
P | 32 | 84471 |  | POTRUBÍ ODPADNÍ Z TRUB SKLOLAMINÁTOVÝCH DN DO 1000MM | M | 4 | 0 |  |  | 2
PP |  |  |  | obnova stávajícího potrubí DN 1000 SL
VV
TS |  |  |  | položky pro zhotovení potrubí platí bez ohledu na sklon zahrnuje: - výrobní dokumentaci (včetně technologického předpisu) - dodání veškerého trubního a pomocného materiálu (trouby, trubky, tvarovky, spojovací a těsnící materiál a pod.), podpěrných, závěsných a upevňovacích prvků, včetně potřebných úprav - úprava a příprava podkladu a podpěr, očištění a ošetření podkladu a podpěr - zřízení plně funkčního potrubí, kompletní soustavy, podle příslušného technologického předpisu - zřízení potrubí i jednotlivých částí po etapách, včetně pracovních spar a spojů, pracovního zaslepení konců a pod. - úprava prostupů, průchodů šachtami a komorami, okolí podpěr a vyústění, zaústění, napojení, vyvedení a upevnění odpad. výustí - ochrana potrubí nátěrem (vč. úpravy povrchu), případně izolací, nejsou-li tyto práce předmětem jiné položky - úprava, očištění a ošetření prostoru kolem potrubí - položky platí pro práce prováděné v prostoru zapaženém i nezapaženém a i v kolektorech, chráničkách - položky zahrnují i práce spojené s nutnými obtoky, převáděním a čerpáním vody nezahrnuje zkoušky vodotěsnosti a televizní prohlídku
SD |  | 9 |  | Ostatní konstrukce a práce
P | 33 | 966167 |  | BOURÁNÍ KONSTRUKCÍ ZE ŽELEZOBETONU S ODVOZEM DO 16KM | M3 | 213.5 | 0 |  |  | 2
PP |  |  |  | demolice stávajícího žb uzavřeného rámu zatrubnění, plocha konstrukce odečtena z Cadu, položka uložení na skládku 014102
VV |  |  |  | 70*3.05=213,500 [A]
TS |  |  |  | položka zahrnuje: - rozbourání konstrukce bez ohledu na použitou technologii - veškeré pomocné konstrukce (lešení a pod.) - veškerou manipulaci s vybouranou sutí a hmotami včetně uložení na skládku. Nezahrnuje poplatek za skládku, který se vykazuje v položce 0141** (s výjimkou malého množství bouraného materiálu, kde je možné poplatek zahrnout do jednotkové ceny bourání – tento fakt musí být uveden v doplňujícím textu k položce) - veškeré další práce plynoucí z technologického předpisu a z platných předpisů
P | 34 | 969271 |  | VYBOURÁNÍ POTRUBÍ DN DO 1000MM KANALIZAČ | M | 4 | 0 |  |  | 2
PP |  |  |  | odstranění stávající kanalizace vyvedené do zatrubněného potoka
VV
TS |  |  |  | - položka zahrnuje veškerou manipulaci s vybouranou sutí a hmotami včetně uložení na skládku. Nezahrnuje poplatek za skládku, který se vykazuje v položce 0141** (s výjimkou malého množství bouraného materiálu, kde je možné poplatek zahrnout do jednotkové ceny bourání – tento fakt musí být uveden v doplňujícím textu k položce) - položka zahrnuje veškeré další práce plynoucí z technologického předpisu a z platných předpisů
P | 35 | 97817 |  | ODSTRANĚNÍ MOSTNÍ IZOLACE | M2 | 392 | 0 |  |  | 2
PP |  |  |  | odstranění stávající izolace
VV |  |  |  | celá rubová plocha NK 5.6*70=392,000 [A]
TS |  |  |  | - položka zahrnuje veškerou manipulaci s vybouranou sutí a hmotami včetně uložení na skládku. Nezahrnuje poplatek za skládku, který se vykazuje v položce 0141** (s výjimkou malého množství bouraného materiálu, kde je možné poplatek zahrnout do jednotkové ceny bourání – tento fakt musí být uveden v doplňujícím textu k položce) - položka zahrnuje veškeré další práce plynoucí z technologického předpisu a z platných předpisů

## SO 302
ASPE10 | [9 empty] | 3
|  |  |  | Soupis prací objektu | [5 empty] | 3
S | Stavba: | II/152, II/394 |  | Ivančice, okružní křižovatka – U Tří Kohoutů- město |  |  | SO 302 |  | 0,00 | 2
O | Rozpočet: | SO 302 |  | Odvodnění zpevněných ploch část město |  |  |  |  | 15,00 | 2
Typ | Poř. číslo | Kód položky | Varianta | Název položky | MJ | Množství | Jednotková cena |  | 21,00 | 2
[7 empty] | Jednotková | Celkem
0 | 1 | 2 | 3 | 4 | 5 | 6 | 9 | 10
SD |  | 0 |  | Všeobecné konstrukce a práce
P | 1 | 014102 | a | POPLATKY ZA SKLÁDKU | T | 88.06 | 0 |  |  | 2
PP |  |  |  | poplatky za uložení zemin
VV |  |  |  | položka 131737: 2*19,55=39,100 [A] položka 132737: 2*24,48=48,960 [B] Celkem: A+B=88,060 [C]
TS |  |  |  | zahrnuje veškeré poplatky provozovateli skládky související s uložením odpadu na skládce.
P | 2 | 014102 | b | POPLATKY ZA SKLÁDKU | T | 1.148 | 0 |  |  | 2
PP |  |  |  | poplatky za uložení betonu
VV |  |  |  | položka 96687: 2*0,45=0,900 [A] položka 969233: 0,059*4,2=0,248 [B] Celkem: A+B=1,148 [C]
TS |  |  |  | zahrnuje veškeré poplatky provozovateli skládky související s uložením odpadu na skládce.
SD |  | 1 |  | Zemní práce
P | 3 | 131737 |  | HLOUBENÍ JAM ZAPAŽ I NEPAŽ TŘ. I, ODVOZ DO 16KM | M3 | 19.55 | 0 |  |  | 2
PP |  |  |  | hloubení jámy pro odstranění stáv. uliční vpusti a osazení nových vpustí, včetně odvozu na skládku a uložení odečteno acad, viz příloha H1_Zam a SO_302
VV |  |  |  | stávající vpusti: 2*2*1,7*2=13,600 [A] mínus objem vpusti: -2*0,5*1,7*0,5=-0,850 [B] nové vpusti: 1*2*1,7*2=6,800 [C] Celkem: A+B+C=19,550 [D]
TS |  |  |  | položka zahrnuje: - vodorovná a svislá doprava, přemístění, přeložení, manipulace s výkopkem - kompletní provedení vykopávky nezapažené i zapažené - ošetření výkopiště po celou dobu práce v něm vč. klimatických opatření - ztížení vykopávek v blízkosti podzemního vedení, konstrukcí a objektů vč. jejich dočasného zajištění - ztížení pod vodou, v okolí výbušnin, ve stísněných prostorech a pod. - příplatek za lepivost - těžení po vrstvách, pásech a po jiných nutných částech (figurách) - čerpání vody vč. čerpacích jímek, potrubí a pohotovostní čerpací soupravy (viz ustanovení k pol. 1151,2) - potřebné snížení hladiny podzemní vody - těžení a rozpojování jednotlivých balvanů - vytahování a nošení výkopku - svahování a přesvah. svahů do konečného tvaru, výměna hornin v podloží a v pláni znehodnocené klimatickými vlivy - ruční vykopávky, odstranění kořenů a napadávek - pažení, vzepření a rozepření vč. přepažování (vyjma štětových stěn) - úpravu, ochranu a očištění dna, základové spáry, stěn a svahů - odvedení nebo obvedení vody v okolí výkopiště a ve výkopišti - třídění výkopku - veškeré pomocné konstrukce umožňující provedení vykopávky (příjezdy, sjezdy, nájezdy, lešení, podpěr. konstr., přemostění, zpevněné plochy, zakrytí a pod.) - nezahrnuje uložení zeminy (na skládku, do násypu) ani poplatky za skládku, vykazují se v položce č.0141**
P | 4 | 132737 |  | HLOUBENÍ RÝH ŠÍŘ DO 2M PAŽ I NEPAŽ TŘ. I, ODVOZ DO 16KM | M3 | 24.48 | 0 |  |  | 2
PP |  |  |  | hloubení rýh pro odvodnění uličních vpustí, včetně odvozu na skládku a uložení viz příloha SO_302
VV |  |  |  | 0,8*2*15,3=24,480 [A]
TS |  |  |  | položka zahrnuje: - vodorovná a svislá doprava, přemístění, přeložení, manipulace s výkopkem - kompletní provedení vykopávky nezapažené i zapažené - ošetření výkopiště po celou dobu práce v něm vč. klimatických opatření - ztížení vykopávek v blízkosti podzemního vedení, konstrukcí a objektů vč. jejich dočasného zajištění - ztížení pod vodou, v okolí výbušnin, ve stísněných prostorech a pod. - příplatek za lepivost - těžení po vrstvách, pásech a po jiných nutných částech (figurách) - čerpání vody vč. čerpacích jímek, potrubí a pohotovostní čerpací soupravy (viz ustanovení k pol. 1151,2) - potřebné snížení hladiny podzemní vody - těžení a rozpojování jednotlivých balvanů - vytahování a nošení výkopku - svahování a přesvah. svahů do konečného tvaru, výměna hornin v podloží a v pláni znehodnocené klimatickými vlivy - ruční vykopávky, odstranění kořenů a napadávek - pažení, vzepření a rozepření vč. přepažování (vyjma štětových stěn) - úpravu, ochranu a očištění dna, základové spáry, stěn a svahů - odvedení nebo obvedení vody v okolí výkopiště a ve výkopišti - třídění výkopku - veškeré pomocné konstrukce umožňující provedení vykopávky (příjezdy, sjezdy, nájezdy, lešení, podpěr. konstr., přemostění, zpevněné plochy, zakrytí a pod.) - nezahrnuje uložení zeminy (na skládku, do násypu) ani poplatky za skládku, vykazují se v položce č.0141**
P | 5 | 17481 |  | ZÁSYP JAM A RÝH Z NAKUPOVANÝCH MATERIÁLŮ | M3 | 28.305 | 0 |  |  | 2
PP |  |  |  | zásyp výkopu kolem nových vpustí, zásyp po odstranění vpustí a výústních potrubí, včetně zhutnění viz příloha SO_302
VV |  |  |  | vpusti, DV 6,9,15: 3*2*1,7*2=20,400 [A] mínus objem vpusti: -3*0,5*1,7*0,5=-1,275 [B] potrubí napojující nové UV na stávající kanalizaci: 0,8*0,75*15,3=9,180 [C] Celkem: A+B+C=28,305 [D]
TS |  |  |  | položka zahrnuje: - kompletní provedení zemní konstrukce včetně nákupu a dopravy materiálu dle zadávací dokumentace - úprava ukládaného materiálu vlhčením, tříděním, promícháním nebo vysoušením, příp. jiné úpravy za účelem zlepšení jeho mech. vlastností - hutnění i různé míry hutnění - ošetření úložiště po celou dobu práce v něm vč. klimatických opatření - ztížení v okolí vedení, konstrukcí a objektů a jejich dočasné zajištění - ztížení provádění vč. hutnění ve ztížených podmínkách a stísněných prostorech - ztížené ukládání sypaniny pod vodu - ukládání po vrstvách a po jiných nutných částech (figurách) vč. dosypávek - spouštění a nošení materiálu - výměna částí zemní konstrukce znehodnocené klimatickými vlivy - udržování úložiště a jeho ochrana proti vodě - odvedení nebo obvedení vody v okolí úložiště a v úložišti - veškeré pomocné konstrukce umožňující provedení zemní konstrukce (příjezdy, sjezdy, nájezdy, lešení, podpěrné konstrukce, přemostění, zpevněné plochy, zakrytí a pod.)
P | 6 | 17581 |  | OBSYP POTRUBÍ A OBJEKTŮ Z NAKUPOVANÝCH MATERIÁLŮ | M3 | 5.85 | 0 |  |  | 2
PP |  |  |  | hutněný obsyp potrubí pískem 0/4 viz příloha SO_302
VV |  |  |  | obsyp potrubí napojující nové UV na stávající kanalizaci: 0,8*0,5*15,3=6,120 [A] mínus objem potrubí: -3,14*0,075*0,075*15,3=-0,270 [B] Celkem: A+B=5,850 [C]
TS |  |  |  | položka zahrnuje: - kompletní provedení zemní konstrukce včetně nákupu a dopravy materiálu dle zadávací dokumentace - úprava ukládaného materiálu vlhčením, tříděním, promícháním nebo vysoušením, příp. jiné úpravy za účelem zlepšení jeho mech. vlastností - hutnění i různé míry hutnění - ošetření úložiště po celou dobu práce v něm vč. klimatických opatření - ztížení v okolí vedení, konstrukcí a objektů a jejich dočasné zajištění - ztížení provádění vč. hutnění ve ztížených podmínkách a stísněných prostorech - ztížené ukládání sypaniny pod vodu - ukládání po vrstvách a po jiných nutných částech (figurách) vč. dosypávek - spouštění a nošení materiálu - výměna částí zemní konstrukce znehodnocené klimatickými vlivy - ruční hutnění a výplň jam a prohlubní v podloží - úprava, očištění, ochrana a zhutnění podloží - svahování, hutnění a uzavírání povrchů svahů - zřízení lavic na svazích - udržování úložiště a jeho ochrana proti vodě - odvedení nebo obvedení vody v okolí úložiště a v úložišti - veškeré pomocné konstrukce umožňující provedení zemní konstrukce (příjezdy, sjezdy, nájezdy, lešení, podpěrné konstrukce, přemostění, zpevněné plochy, zakrytí a pod.) - zemina vytlačená potrubím o DN do 180mm se od kubatury obsypů neodečítá
SD |  | 4 |  | Vodorovné konstrukce
P | 7 | 45157 |  | PODKLADNÍ A VÝPLŇOVÉ VRSTVY Z KAMENIVA TĚŽENÉHO | M3 | 1.836 | 0 |  |  | 2
PP |  |  |  | pískové lože fr 0/4 tl. 150 mm pod potrubím viz příloha SO_302
VV |  |  |  | podsyp potrubí napojující nové UV na stávající kanalizaci: 0,8*0,15*15,3=1,836 [A]
TS |  |  |  | položka zahrnuje dodávku předepsaného kameniva, mimostaveništní a vnitrostaveništní dopravu a jeho uložení není-li v zadávací dokumentaci uvedeno jinak, jedná se o nakupovaný materiál
SD |  | 8 |  | Potrubí
P | 8 | 87133 |  | POTRUBÍ Z TRUB PLASTOVÝCH TLAKOVÝCH HRDLOVÝCH DN DO 150MM | M | 15.3 | 0 |  |  | 2
PP |  |  |  | PP SN 12 – třívrstvý, oboustranně hladký, DN 150 viz příloha SO_302_02_SIT
VV |  |  |  | výústní potrubí nových vpustí
TS |  |  |  | položky pro zhotovení potrubí platí bez ohledu na sklon zahrnuje: - výrobní dokumentaci (včetně technologického předpisu) - dodání veškerého trubního a pomocného materiálu (trouby, trubky, tvarovky, spojovací a těsnící materiál a pod.), podpěrných, závěsných a upevňovacích prvků, včetně potřebných úprav - úprava a příprava podkladu a podpěr, očištění a ošetření podkladu a podpěr - zřízení plně funkčního potrubí, kompletní soustavy, podle příslušného technologického předpisu - zřízení potrubí i jednotlivých částí po etapách, včetně pracovních spar a spojů, pracovního zaslepení konců a pod. - úprava prostupů, průchodů šachtami a komorami, okolí podpěr a vyústění, zaústění, napojení, vyvedení a upevnění odpad. výustí - ochrana potrubí nátěrem (vč. úpravy povrchu), případně izolací, nejsou-li tyto práce předmětem jiné položky - úprava, očištění a ošetření prostoru kolem potrubí - položky platí pro práce prováděné v prostoru zapaženém i nezapaženém a i v kolektorech, chráničkách - položky zahrnují i práce spojené s nutnými obtoky, převáděním a čerpáním vody nezahrnuje tlakové zkoušky ani proplach a dezinfekci
P | 9 | 89712 |  | VPUSŤ KANALIZAČNÍ ULIČNÍ KOMPLETNÍ Z BETONOVÝCH DÍLCŮ | KUS | 3 | 0 |  |  | 2
PP |  |  |  | viz příloha SO_302_02_SIT
VV
TS |  |  |  | položka zahrnuje: - dodávku a osazení předepsaných dílů včetně mříže - výplň, těsnění a tmelení spar a spojů, - opatření povrchů betonu izolací proti zemní vlhkosti v částech, kde přijdou do styku se zeminou nebo kamenivem, - předepsané podkladní konstrukce
P | 10 | 89945 |  | VÝŘEZ, VÝSEK, ÚTES NA POTRUBÍ DN DO 300MM | KUS | 2 | 0 |  |  | 2
PP |  |  |  | napojení nových vpustí na stávající kanalizaci viz příloha SO_301_02_SIT
VV
TS |  |  |  | - zahrnují zejména náklady na osekání trub na útesy, na vysekání otvorů pro zaústění, na obetonování útesu. U výřezu a výseku náklady na ohlášení uzavírání vody, uzavření a otevření šoupat, vypuštění a napuštění vody, odvzdušnění potrubí a pod.
P | 11 | 89947 |  | VÝŘEZ, VÝSEK, ÚTES NA POTRUBÍ DN DO 600MM | KUS | 1 | 0 |  |  | 2
PP |  |  |  | napojení nových vpustí na stávající kanalizaci viz příloha SO_301_02_SIT
VV
TS |  |  |  | - zahrnují zejména náklady na osekání trub na útesy, na vysekání otvorů pro zaústění, na obetonování útesu. U výřezu a výseku náklady na ohlášení uzavírání vody, uzavření a otevření šoupat, vypuštění a napuštění vody, odvzdušnění potrubí a pod.
P | 12 | 89980 |  | TELEVIZNÍ PROHLÍDKA POTRUBÍ | M | 15.3 | 0 |  |  | 2
PP |  |  |  | prohlídka kanalizačních přípojek po skončení stavby viz příloha SO_302_02_SIT
VV
TS |  |  |  | položka zahrnuje prohlídku potrubí televizní kamerou, záznam prohlídky na nosičích DVD a vyhotovení závěrečného písemného protokolu
SD |  | 9 |  | Ostatní konstrukce a práce
P | 13 | 93542 |  | ŽLABY Z DÍLCŮ Z POLYMERBETONU SVĚTLÉ ŠÍŘKY DO 150MM VČETNĚ MŘÍŽÍ | M | 9 | 0 |  |  | 2
PP |  |  |  | příčný odvodnovací žlab D400 viz příloha SO_302_02_SIT
VV |  |  |  | parkovací záliv ul. Oslavanská: 3=3,000 [A] ulice Mřenková: 6=6,000 [B] Celkem: A+B=9,000 [C]
TS |  |  |  | položka zahrnuje: -dodávku a uložení dílců žlabu z předepsaného materiálu předepsaných rozměrů včetně mříže - spárování, úpravy vtoku a výtoku - nezahrnuje nutné zemní práce, předepsané lože, obetonování - měří se v metrech běžných délky osy žlabu, odečítají se čistící kusy a vpustě
P | 14 | 96687 |  | VYBOURÁNÍ ULIČNÍCH VPUSTÍ KOMPLETNÍCH | KUS | 2 | 0 |  |  | 2
PP |  |  |  | vybourání stávajících vpustí včetně odvozu rámy a mříže - odvoz a likvidace v režii zhotovitele odečteno acad, viz příloha H1_Zam
VV
TS |  |  |  | položka zahrnuje: - kompletní bourací práce včetně nezbytného rozsahu zemních prací, - veškerou manipulaci s vybouranou sutí a hmotami včetně uložení na skládku, - veškeré další práce plynoucí z technologického předpisu a z platných předpisů, nezahrnuje poplatek za skládku, který se vykazuje v položce 0141** (s výjimkou malého množství bouraného materiálu, kde je možné poplatek zahrnout do jednotkové ceny bourání – tento fakt musí být uveden v doplňujícím textu k položce)
P | 15 | 969233 |  | VYBOURÁNÍ POTRUBÍ DN DO 150MM KANALIZAČ | M | 4.2 | 0 |  |  | 2
PP |  |  |  | stávající potrubí od vpustí, včetně odvozu na skládku odečteno acad, viz příloha H1_Zam
VV
TS |  |  |  | - položka zahrnuje veškerou manipulaci s vybouranou sutí a hmotami včetně uložení na skládku. Nezahrnuje poplatek za skládku, který se vykazuje v položce 0141** (s výjimkou malého množství bouraného materiálu, kde je možné poplatek zahrnout do jednotkové ceny bourání – tento fakt musí být uveden v doplňujícím textu k položce) - položka zahrnuje veškeré další práce plynoucí z technologického předpisu a z platných předpisů

## SO 421.1
ASPE10 | [9 empty] | 3
|  |  |  | Soupis prací objektu | [5 empty] | 3
S | Stavba: | II/152, II/394 |  | Ivančice, okružní křižovatka – U Tří Kohoutů- město |  |  | SO 421.1 |  | 0,00 | 2
O | Rozpočet: | SO 421.1 |  | Úpravy VO - přípojka |  |  |  |  | 15,00 | 2
Typ | Poř. číslo | Kód položky | Varianta | Název položky | MJ | Množství | Jednotková cena |  | 21,00 | 2
[7 empty] | Jednotková | Celkem
0 | 1 | 2 | 3 | 4 | 5 | 6 | 9 | 10
SD |  | 0 |  | Všeobecné konstrukce a práce
P | 1 | 015111 |  | POPLATKY ZA LIKVIDACŮ ODPADŮ NEKONTAMINOVANÝCH - 17 05 04 VYTĚŽENÉ ZEMINY A HORNINY - I. TŘÍDA TĚŽITELNOSTI | T | 30 | 0 |  |  | 2
PP
VV |  |  |  | Viz. projektová dokumentace
TS |  |  |  | 1. Položka obsahuje: – veškeré poplatky provozovateli skládky, recyklační linky nebo jiného zařízení na zpracování nebo likvidaci odpadů související s převzetím, uložením, zpracováním nebo likvidací odpadu 2. Položka neobsahuje: – náklady spojené s dopravou odpadu z místa stavby na místo převzetí provozovatelem skládky, recyklační linky nebo jiného zařízení na zpracování nebo likvidaci odpadů 3. Způsob měření: Tunou se rozumí hmotnost odpadu vytříděného v souladu se zákonem č. 185/2001 Sb., o nakládání s odpady, v platném znění.
SD |  | 1 |  | Zemní práce
P | 2 | 11090 |  | VŠEOBECNÉ VYKLIZENÍ OSTATNÍCH PLOCH | M2 | 55 | 0 |  |  | 2
PP
VV |  |  |  | Viz. projektová dokumentace
TS |  |  |  | zahrnuje odstranění všech překážek pro uskutečnění stavby
P | 3 | 17481 |  | ZÁSYP JAM A RÝH Z NAKUPOVANÝCH MATERIÁLŮ | M3 | 6.3 | 0 |  |  | 2
PP
VV |  |  |  | Viz. projektová dokumentace
TS |  |  |  | položka zahrnuje: - kompletní provedení zemní konstrukce včetně nákupu a dopravy materiálu dle zadávací dokumentace - úprava ukládaného materiálu vlhčením, tříděním, promícháním nebo vysoušením, příp. jiné úpravy za účelem zlepšení jeho mech. vlastností - hutnění i různé míry hutnění - ošetření úložiště po celou dobu práce v něm vč. klimatických opatření - ztížení v okolí vedení, konstrukcí a objektů a jejich dočasné zajištění - ztížení provádění vč. hutnění ve ztížených podmínkách a stísněných prostorech - ztížené ukládání sypaniny pod vodu - ukládání po vrstvách a po jiných nutných částech (figurách) vč. dosypávek - spouštění a nošení materiálu - výměna částí zemní konstrukce znehodnocené klimatickými vlivy - udržování úložiště a jeho ochrana proti vodě - odvedení nebo obvedení vody v okolí úložiště a v úložišti - veškeré pomocné konstrukce umožňující provedení zemní konstrukce (příjezdy, sjezdy, nájezdy, lešení, podpěrné konstrukce, přemostění, zpevněné plochy, zakrytí a pod.)
P | 4 | 18090 |  | VŠEOBECNÉ ÚPRAVY OSTATNÍCH PLOCH | M2 | 55 | 0 |  |  | 2
PP
VV |  |  |  | Viz. projektová dokumentace
TS |  |  |  | Všeobecné úpravy musí zahrnovat úpravu území po uskutečnění stavby, tak jak je požadováno v zadávací dokumentaci s výjimkou těch prací, pro které jsou uvedeny samostatné položky.
P | 5 | 18241 |  | ZALOŽENÍ TRÁVNÍKU RUČNÍM VÝSEVEM | M2 | 40 | 0 |  |  | 2
PP
VV |  |  |  | Viz. projektová dokumentace
TS |  |  |  | Zahrnuje dodání předepsané travní směsi, její výsev na ornici, zalévání, první pokosení, to vše bez ohledu na sklon terénu
SD |  | 132 |  | rýh
P | 6 | 132737 |  | HLOUBENÍ RÝH ŠÍŘ DO 2M PAŽ I NEPAŽ TŘ. I, ODVOZ DO 16KM | M3 | 21 | 0 |  |  | 2
PP
VV |  |  |  | Viz. projektová dokumentace
TS |  |  |  | položka zahrnuje: - vodorovná a svislá doprava, přemístění, přeložení, manipulace s výkopkem - kompletní provedení vykopávky nezapažené i zapažené - ošetření výkopiště po celou dobu práce v něm vč. klimatických opatření - ztížení vykopávek v blízkosti podzemního vedení, konstrukcí a objektů vč. jejich dočasného zajištění - ztížení pod vodou, v okolí výbušnin, ve stísněných prostorech a pod. - příplatek za lepivost - těžení po vrstvách, pásech a po jiných nutných částech (figurách) - čerpání vody vč. čerpacích jímek, potrubí a pohotovostní čerpací soupravy (viz ustanovení k pol. 1151,2) - potřebné snížení hladiny podzemní vody - těžení a rozpojování jednotlivých balvanů - vytahování a nošení výkopku - svahování a přesvah. svahů do konečného tvaru, výměna hornin v podloží a v pláni znehodnocené klimatickými vlivy - ruční vykopávky, odstranění kořenů a napadávek - pažení, vzepření a rozepření vč. přepažování (vyjma štětových stěn) - úpravu, ochranu a očištění dna, základové spáry, stěn a svahů - odvedení nebo obvedení vody v okolí výkopiště a ve výkopišti - třídění výkopku - veškeré pomocné konstrukce umožňující provedení vykopávky (příjezdy, sjezdy, nájezdy, lešení, podpěr. konstr., přemostění, zpevněné plochy, zakrytí a pod.) - nezahrnuje uložení zeminy (na skládku, do násypu) ani poplatky za skládku, vykazují se v položce č.0141**
SD |  | 4 |  | Vodorovné konstrukce
P | 7 | 45157 |  | PODKLADNÍ A VÝPLŇOVÉ VRSTVY Z KAMENIVA TĚŽENÉHO | M3 | 5.5 | 0 |  |  | 2
PP
VV |  |  |  | Viz. projektová dokumentace
TS |  |  |  | položka zahrnuje dodávku předepsaného kameniva, mimostaveništní a vnitrostaveništní dopravu a jeho uložení není-li v zadávací dokumentaci uvedeno jinak, jedná se o nakupovaný materiál
SD |  | 7 |  | Přidružená stavební výroba
P | 8 | 702211 |  | KABELOVÁ CHRÁNIČKA ZEMNÍ DN DO 100 MM | M | 55 | 0 |  |  | 2
PP
VV |  |  |  | Viz. projektová dokumentace
TS |  |  |  | 1. Položka obsahuje: – přípravu podkladu pro osazení 2. Položka neobsahuje: X 3. Způsob měření: Měří se metr délkový.
P | 9 | 702212 |  | KABELOVÁ CHRÁNIČKA ZEMNÍ DN PŘES 100 DO 200 MM | M | 15 | 0 |  |  | 2
PP
VV |  |  |  | Viz. projektová dokumentace
TS |  |  |  | 1. Položka obsahuje: – přípravu podkladu pro osazení 2. Položka neobsahuje: X 3. Způsob měření: Měří se metr délkový.
P | 10 | 702312 |  | ZAKRYTÍ KABELŮ VÝSTRAŽNOU FÓLIÍ ŠÍŘKY PŘES 20 DO 40 CM | M | 55 | 0 |  |  | 2
PP
VV |  |  |  | Viz. projektová dokumentace
TS |  |  |  | 1. Položka obsahuje: – přípravu podkladu pro osazení 2. Položka neobsahuje: X 3. Způsob měření: Měří se metr délkový.
P | 11 | 709210 |  | KŘIŽOVATKA KABELOVÝCH VEDENÍ SE STÁVAJÍCÍ INŽENÝRSKOU SÍTÍ (KABELEM, POTRUBÍM APOD.) | KUS | 2 | 0 |  |  | 2
PP
VV |  |  |  | Viz. projektová dokumentace
TS |  |  |  | 1. Položka obsahuje: – úprava dna výkopu – položení betonového žlabu / chráničky včetně zakrytí – pomocné mechanismy 2. Položka neobsahuje: X 3. Způsob měření: Udává se počet kusů kompletní konstrukce nebo práce.
P | 12 | 743G11 |  | SKŘÍŇ ZÁSUVKOVÁ VENKOVNÍ NA STĚNU/KONSTRUKCI DO 2 KS ZÁSUVEK PRŮMYSLOVÝCH (400 V NEBO 230 V) | KUS | 1 | 0 |  |  | 2
PP
VV |  |  |  | Viz. projektová dokumentace
TS |  |  |  | 1. Položka obsahuje: – instalaci vč. zapojení – technický popis viz. projektová dokumentace 2. Položka neobsahuje: X 3. Způsob měření: Udává se počet kusů kompletní konstrukce nebo práce.
P | 13 | 747211 |  | CELKOVÁ PROHLÍDKA, ZKOUŠENÍ, MĚŘENÍ A VYHOTOVENÍ VÝCHOZÍ REVIZNÍ ZPRÁVY, PRO OBJEM IN DO 100 TIS. KČ | KUS | 1 | 0 |  |  | 2
PP
VV |  |  |  | Viz. projektová dokumentace
TS |  |  |  | 1. Položka obsahuje: – cenu za celkovou prohlídku zařízení PS/SO, vč. měření, komplexních zkoušek a revizi zařízení tohoto PS/SO autorizovaným revizním technikem na silnoproudá zařízení podle požadavku ČSN, včetně hodnocení a vyhotovení celkové revizní zprávy 2. Položka neobsahuje: X 3. Způsob měření: Udává se počet kusů kompletní konstrukce nebo práce.
SD |  | 74 |  | Elektroinstalace - silnoproud
P | 14 | 742H12 |  | KABEL NN ČTYŘ- A PĚTIŽÍLOVÝ CU S PLASTOVOU IZOLACÍ OD 4 DO 16 MM2 | M | 65 | 0 |  |  | 2
PP
VV |  |  |  | Viz. projektová dokumentace
TS |  |  |  | 1. Položka obsahuje: – manipulace a uložení kabelu (do země, chráničky, kanálu, na rošty, na TV a pod.) 2. Položka neobsahuje: – příchytky, spojky, koncovky, chráničky apod. 3. Způsob měření: Měří se metr délkový.
P | 15 | 742L12 |  | UKONČENÍ DVOU AŽ PĚTIŽÍLOVÉHO KABELU V ROZVADĚČI NEBO NA PŘÍSTROJI OD 4 DO 16 MM2 | KUS | 2 | 0 |  |  | 2
PP
VV |  |  |  | Viz. projektová dokumentace
TS |  |  |  | 1. Položka obsahuje: – všechny práce spojené s úpravou kabelů pro montáž včetně veškerého příslušentsví 2. Položka neobsahuje: X 3. Způsob měření: Udává se počet kusů kompletní konstrukce nebo práce.
P | 16 | 742P13 |  | ZATAŽENÍ KABELU DO CHRÁNIČKY - KABEL DO 4 KG/M | M | 65 | 0 |  |  | 2
PP
VV |  |  |  | Viz. projektová dokumentace
TS |  |  |  | 1. Položka obsahuje: – montáž kabelu o váze do 4 kg/m do chráničky/ kolektoru 2. Položka neobsahuje: X 3. Způsob měření: Měří se metr délkový.
P | 17 | 742P15 |  | OZNAČOVACÍ ŠTÍTEK NA KABEL | KUS | 2 | 0 |  |  | 2
PP
VV |  |  |  | Viz. projektová dokumentace
TS |  |  |  | 1. Položka obsahuje: – veškeré příslušentsví 2. Položka neobsahuje: X 3. Způsob měření: Udává se počet kusů kompletní konstrukce nebo práce.
P | 18 | 747511 |  | ZKOUŠKY VODIČŮ A KABELŮ NN PRŮŘEZU ŽÍLY DO 5X25 MM2 | KUS | 1 | 0 |  |  | 2
PP
VV |  |  |  | Viz. projektová dokumentace
TS |  |  |  | 1. Položka obsahuje: – cenu za provedení měření kabelu/ vodiče vč. vyhotovení protokolu 2. Položka neobsahuje: X 3. Způsob měření: Udává se počet kusů kompletní konstrukce nebo práce.
P | 19 | 747701 |  | DOKONČOVACÍ MONTÁŽNÍ PRÁCE NA ELEKTRICKÉM ZAŘÍZENÍ | KPL | 1 | 0 |  |  | 2
PP
VV |  |  |  | Viz. projektová dokumentace
TS |  |  |  | 1. Položka obsahuje: – cenu za práce spojené s uváděním zařízení do provozu, drobné montážní práce v rozvaděčích, koordinaci se zhotoviteli souvisejících zařízení apod. 2. Položka neobsahuje: X Udává se cena za kompletní provedení.

## SO 801_001
ASPE10 | [9 empty] | 3
|  |  |  | Soupis prací objektu | [5 empty] | 3
S | Stavba: | II/152, II/394 |  | Ivančice, okružní křižovatka – U Tří Kohoutů- město |  |  | 001 |  | 0,00 | 2
O | Objekt: | SO 801 |  | Vegetační úpravy |  |  |  |  | 15,00 | 2
O1 | Rozpočet: | 001 |  | Vegetace |  |  |  |  | 21,00 | 2
Typ | Poř. číslo | Kód položky | Varianta | Název položky | MJ | Množství | Jednotková cena
[7 empty] | Jednotková | Celkem
0 | 1 | 2 | 3 | 4 | 5 | 6 | 9 | 10
SD |  | 1 |  | Zemní práce
P | 1 | 185804511 |  | Odplevelení záhonu květin v rovině a svahu do 1:5 | M2 | 1000 | 0 |  |  | 2
PP |  |  |  | Odplevelení výsadeb v rovině nebo na svahu do 1:5 záhonů květin
VV
TS
SD |  | D10 |  | Zajištění výsadeb po dobu tří let - stromy, smíšené výsadby
P | 2 | 184202112 |  | Kontrola úvazků a kotvení s výměnou kůlů a zhotovení nové bandáže kmene 1x ročně (u 10% stromů) | KUS | 1.7 | 0 |  |  | 2
PP |  |  |  | Kontrola úvazků a kotvení s výměnou kůlů a zhotovení nové bandáže kmene 1x ročně (u 10% stromů)
VV
TS
P | 3 | 184805312 | R | Řez výchovný, alejové stromy do 6m | KUS | 10 | 0 |  |  | 2
PP |  |  |  | Řez výchovný, alejové stromy do 6m
VV
TS
P | 4 | 184806111 |  | Řez stromů netrnitých průklestem D koruny do 2 m | KUS | 7 | 0 |  |  | 2
PP |  |  |  | Řez keřů průklestem stromů netrnitých D koruny do 2m (výchovný řez 1x za 3 let)
VV
TS
P | 5 | 184921096 |  | Dosypávka mulče ( vrstva 10 cm) 1x ve 3. roce (u cca 10% výsadeb) | M2 | 50 | 0 |  |  | 2
PP |  |  |  | Dosypávka mulče ( vrstva 10 cm) 1x ve 3. roce (u cca 10% výsadeb)
VV
TS
P | 6 | 185804211 |  | Vypletí záhonu květin (celkem 6x) | M2 | 3000 | 0 |  |  | 2
PP |  |  |  | Vypletí záhonu květin (celkem 6x), včetně odvozu a likvidace v režii zhotovitele
VV
TS
P | 7 | 185804213 |  | Vypletí dřevin soliterních s naložením a odvozem odpadu (2x ročně, celkem 6x) | KUS | 102 | 0 |  |  | 2
PP |  |  |  | Vypletí dřevin soliterních s naložením a odvozem odpadu (2x ročně, celkem 6x)
VV
TS
P | 8 | 185804252 |  | Odstranění odkvetlých a odumřelých částí rostlin s naložením a odvozem do 20km (celkem 6x) | KG | 200 | 0 |  |  | 2
PP |  |  |  | Odstranění odkvetlých a odumřelých částí rostlin s naložením a odvozem do 20km (celkem 6x)
VV
TS
P | 9 | 185804312 | 3 | Zalití rostlin vodou 10 x za 3 roky (stromy 50l/kus) | M3 | 8.5 | 0 |  |  | 2
PP |  |  |  | Zalití rostlin vodou 10 x za 3 roky (stromy 50l/kus)
VV
TS
P | 10 | 185804312 | 4 | Zalití rostlin vodou 3 x v 1. roce (keře 5l/kus) | M3 | 6.3 | 0 |  |  | 2
PP |  |  |  | Zalití rostlin vodou 3 x v 1. roce (keře 5l/kus)
VV
TS
P | 11 | 185851121 | R1 | Dovoz vody pro zálivku rostlin za vzdálenost do 6000 m | M3 | 8.5 | 0 |  |  | 2
PP |  |  |  | Dovoz vody pro zálivku rostlin na vzdálenost do 6000 m
VV
TS |  |  |  | Poznámky: 1. Ceny lze použít pouze tehdy, když není voda dostupná z vodovodního řádu. 2. V cenách jsou započteny i náklady na čerpání vody do cisterny. 3. V cenách nejsou započteny náklady na dodání vody. Tyto náklady se oceňují individuálně.
P | 12 | 185851121 | R2 | Dovoz vody pro zálivku rostlin za vzdálenost do 6000 m | M3 | 6.3 | 0 |  |  | 2
PP |  |  |  | Dovoz vody pro zálivku rostlin na vzdálenost do 6000 m
VV
TS |  |  |  | Poznámky: 1. Ceny lze použít pouze tehdy, když není voda dostupná z vodovodního řádu. 2. V cenách jsou započteny i náklady na čerpání vody do cisterny. 3. V cenách nejsou započteny náklady na dodání vody. Tyto náklady se oceňují individuálně.
P | 13 | Pol9 |  | Odstranění úvazků vysazených stromů v 5. roce po vysadbě | KS | 17 | 0 |  |  | 2
PP |  |  |  | Odstranění úvazků vysazených stromů v 5. roce po vysadbě
VV
TS
P | 14 | R.42 |  | Kůly frézované do 3m (3ks/strom) | KUS | 5 | 0 |  |  | 2
PP |  |  |  | Kůly frézované do 3m (3ks/strom)
VV
TS
P | 15 | R.43 |  | Příčky | KUS | 5 | 0 |  |  | 2
PP |  |  |  | Příčky
VV
TS
P | 16 | R.44 |  | Popruh ( 1,5 bm/strom) | bm | 2 | 0 |  |  | 2
PP |  |  |  | Popruh ( 1,5 bm/strom)
VV
TS
P | 17 | R.45 |  | Juta (3m2/strom) | M2 | 5 | 0 |  |  | 2
PP |  |  |  | Juta (3m2/strom)
VV
TS
P | 18 | R.46 |  | Voda pro zálivku rostlin (50l/strom) | M3 | 8.5 | 0 |  |  | 2
PP |  |  |  | Voda pro zálivku rostlin (50l/strom)
VV
TS
P | 19 | R.47 |  | Voda pro zálivku rostlin (5l/keř) | M3 | 6.3 | 0 |  |  | 2
PP |  |  |  | Voda pro zálivku rostlin (5l/keř)
VV
TS
P | 20 | R.48 |  | Drcená borka vč. dovozu (vrstva 0,1m) | M3 | 5 | 0 |  |  | 2
PP |  |  |  | Drcená borka vč. dovozu (vrstva 0,1m)
VV
TS
SD |  | D2 |  | Výsadba stromů
P | 21 | 183101115 |  | Hloubení jamek bez výměny půdy zeminy tř 1 až 4 obj přes 0,125 do 0,4 m3 v rovině a svahu do 1:5 | KUS | 7 | 0 |  |  | 2
PP |  |  |  | Jamky pro výsadbu bez výměny půdy horniny tř 1-4 objem do 0,4 m3 v rovině a svahu do 1:5 (stromy KTS)
VV
TS
P | 22 | 183101121 |  | Hloubení jamek bez výměny půdy zeminy tř 1 až 4 obj přes 0,4 do 1 m3 v rovině a svahu do 1:5 | KUS | 10 | 0 |  |  | 2
PP |  |  |  | Jamky pro výsadbu bez výměny půdy horniny tř 1-4 objem do 1 m3 v rovině a svahu do 1:5 (stromy 14/16 )
VV
TS
P | 23 | 184102115 |  | Výsadba dřeviny s balem D přes 0,5 do 0,6 m do jamky se zalitím v rovině a svahu do 1:5 | KUS | 7 | 0 |  |  | 2
PP |  |  |  | Výsadba dřeviny s balem do jamky se zalitím v rovině a svahu do 1:5 D balu do 0,6 m
VV
TS
P | 24 | 184102116 |  | Výsadba dřeviny s balem D přes 0,6 do 0,8 m do jamky se zalitím v rovině a svahu do 1:5 | KUS | 10 | 0 |  |  | 2
PP |  |  |  | Výsadba dřeviny s balem do jamky se zalitím v rovině a svahu do 1:5 D balu do 0,8 m
VV
TS
P | 25 | 184215111 |  | Ukotvení kmene dřevin jedním kůlem D do 0,1 m dl do 1 m | KUS | 21 | 0 |  |  | 2
PP |  |  |  | Osazení kůlu k dřevině s uvázáním l do 2 m ( KTS, prostokořenné)
VV
TS
P | 26 | 184215133 |  | Ukotvení kmene dřevin třemi kůly D do 0,1 m dl přes 2 do 3 m | KUS | 30 | 0 |  |  | 2
PP |  |  |  | Ukotvení dřevin kůly D do 0,1 m l kůlu do 3 m (listnaté stromy)
VV
TS
P | 27 | 184215411 |  | Zhotovení závlahové mísy dřevin D do 0,5 m v rovině nebo na svahu do 1:5 | KUS | 14 | 0 |  |  | 2
PP |  |  |  | Zhotovení závlahové mísy u soliterních dřevin v rovině nebo svahu do 1:5
VV
TS
P | 28 | 184501114 |  | Zhotovení obalu z juty ve dvou vrstvách v rovině a svahu do 1:5 (3m2/strom) (listnaté stromy) | M2 | 30 | 0 |  |  | 2
PP |  |  |  | Zhotovení obalu z juty ve dvou vrstvách v rovině a svahu do 1:5 (3m2/strom) (listnaté stromy)
VV
TS
P | 29 | 184911431 |  | Mulčování rostlin kůrou tl přes 0,1 do 0,15 m v rovině a svahu do 1:5 | M2 | 17 | 0 |  |  | 2
PP |  |  |  | Mulčování rostlin tl mulče do 0,15 m v rovině a svahu do 1:5
VV
TS
P | 30 | 185802114 |  | Hnojení půdy umělým hnojivem k jednotlivým rostlinám v rovině a svahu do 1:5 | KG | 1 | 0 |  |  | 2
PP |  |  |  | Hnojení půdy umělým hnojivem k jednotlivým rostlinám v rovině a svahu do 1:5 (4 tablety = 40g / strom) (stromy s balem)
VV
TS
P | 31 | 185804311 |  | Zalití rostlin vodou plocha do 20 m2 | M3 | 1.7 | 0 |  |  | 2
PP |  |  |  | Zalití rostlin vodou plocha do 20 m2 (100l/strom) (stromy s balem)
VV
TS
P | 32 | 185851121 |  | Dovoz vody pro zálivku rostlin za vzdálenost do 1000 m | M3 | 1.7 | 0 |  |  | 2
PP |  |  |  | Dovoz vody pro zálivku rostlin za vzdálenost do 1000 m (100l/strom) (stromy s balem)
VV
TS
P | 33 | Pol1 |  | Skládkovné (1 kontejner = 0,5t ) z ořezu stromů | T | 0.2 | 0 |  |  | 2
PP |  |  |  | Skládkovné (1 kontejner = 0,5t ) z ořezu stromů
VV
TS
P | 34 | Pol2 |  | Vytýčení výsadeb | KPL | 1 | 0 |  |  | 2
PP |  |  |  | Vytýčení výsadeb
VV
TS
P | 35 | Pol8 |  | Výchovný řez (V) | KUS | 17 | 0 |  |  | 2
PP |  |  |  | Výchovný řez (V)
VV
TS
P | 36 | R |  | Tablety hnojiva (4 ks/strom) (váha tablety 10g) | KUS | 68 | 0 |  |  | 2
PP |  |  |  | Tablety hnojiva (4 ks/strom) (váha tablety 10g)
VV
TS
P | 37 | R.1 |  | Kůly 2,5 m (3ks / strom) | KUS | 30 | 0 |  |  | 2
PP |  |  |  | Kůly 2,5 m (3ks / strom)
VV
TS
P | 38 | R.10 |  | Amelanchier lamarckii Baleriana 150-175 KTS | KS | 7 | 0 |  |  | 2
PP |  |  |  | Amelanchier lamarckii Baleriana 150-175 KTS
VV
TS
P | 39 | R.2 |  | Příčky (3ks / strom) | KUS | 30 | 0 |  |  | 2
PP |  |  |  | Příčky (3ks / strom)
VV
TS
P | 40 | R.3 |  | Popruh (1,5bm/strom) | bm | 15 | 0 |  |  | 2
PP |  |  |  | Popruh (1,5bm/strom)
VV
TS
P | 41 | R.4 |  | Juta (3m2/strom) | M2 | 30 | 0 |  |  | 2
PP |  |  |  | Juta (3m2/strom)
VV
TS
P | 42 | R.5 |  | Kůly 2m (1ks / strom) | KUS | 21 | 0 |  |  | 2
PP |  |  |  | Kůly 2m (1ks / strom)
VV
TS
P | 43 | R.6 |  | Popruh (1,5bm/strom) | bm | 10.5 | 0 |  |  | 2
PP |  |  |  | Popruh (1,5bm/strom)
VV
TS
P | 44 | R.7 |  | Drcená borka vč. dovozu (cca 0,15m3/1strom) | M3 | 2.6 | 0 |  |  | 2
PP |  |  |  | Drcená borka vč. dovozu (cca 0,15m3/1strom)
VV
TS
P | 45 | R.8 |  | Voda pro zálivku (100l/strom) (stromy s balem) | M3 | 1.7 | 0 |  |  | 2
PP |  |  |  | Voda pro zálivku (100l/strom) (stromy s balem)
VV
TS
P | 46 | R.9 |  | Acer platanoides14/16 | KS | 10 | 0 |  |  | 2
PP |  |  |  | Acer platanoides14/16
VV
TS
SD |  | D3 |  | Plošná úprava terénu před založením výsadeb (keře, trvalky)
P | 47 | 181111121 |  | Plošná úprava terénu do 500 m2 zemina skupiny 1 až 4 nerovnosti přes 100 do 150 mm v rovinně a svahu do 1:5 | M2 | 500 | 0 |  |  | 2
PP |  |  |  | Plošná úprava terénu hornina tř 1 - 4 nerovnosti do +/-150 mm v rovinně a svahu do 1:5 (včetně urovnání povrchu)
VV
TS
P | 48 | 183205111 |  | Založení záhonu v rovině a svahu do 1:5 zemina tř 1 a 2 | M2 | 500 | 0 |  |  | 2
PP |  |  |  | Založení záhonu v rovině a svahu do 1:5 hornina tř 1 a 2
VV
TS
P | 49 | 183403131 |  | Obdělání půdy rytím zemina tř 1 a 2 v rovině a svahu do 1:5 | M2 | 500 | 0 |  |  | 2
PP |  |  |  | Obdělání půdy rytím do hloubky do 200mm, hornině 1 až 2
VV
TS
SD |  | D4 |  | Výsadba keřů
P | 50 | 183101113 |  | Hloubení jamek bez výměny půdy zeminy tř 1 až 4 obj přes 0,02 do 0,05 m3 v rovině a svahu do 1:5 | KUS | 42 | 0 |  |  | 2
PP |  |  |  | Jamky pro výsadbu bez výměny půdy horniny tř 1-4 objem do 0,05 m3 v rovině a svahu do 1:5
VV
TS
P | 51 | 184102111 |  | Výsadba dřeviny s balem D přes 0,1 do 0,2 m do jamky se zalitím v rovině a svahu do 1:5 | KUS | 42 | 0 |  |  | 2
PP |  |  |  | Výsadba dřeviny s balem do jamky se zalitím v rovině a svahu do 1:5 D balu do 0,2 m (nižší sazenice)
VV
TS
P | 52 | 185802114 | 1 | Hnojení půdy umělým hnojivem k jednotlivým rostlinám v rovině a svahu do 1:5 (2 tablety = 20g / keř) | KG | 4 | 0 |  |  | 2
PP |  |  |  | Hnojení půdy umělým hnojivem k jednotlivým rostlinám v rovině a svahu do 1:5 (2 tablety = 20g / keř)
VV
TS
P | 53 | 185804312 |  | Zalití rostlin vodou plocha přes 20 m2 | M3 | 3.84 | 0 |  |  | 2
PP |  |  |  | Zalití rostlin vodou plocha nad 20 m2 (10l / keř)
VV
TS
P | 54 | 185851121 | 1 | Dovoz vody pro zálivku rostlin za vzdálenost do 1000 m (10l / keř) | M3 | 3.84 | 0 |  |  | 2
PP |  |  |  | Dovoz vody pro zálivku rostlin za vzdálenost do 1000 m (10l / keř)
VV
TS
P | 55 | Pol5 |  | Vytýčení výsadeb | KPL | 1 | 0 |  |  | 2
PP |  |  |  | Vytýčení výsadeb
VV
TS
P | 56 | R.12 |  | kompost na vylepšení půdy (mocnost 0,02m plošně) | M3 | 10 | 0 |  |  | 2
PP |  |  |  | kompost na vylepšení půdy (mocnost 0,02m plošně)
VV
TS
P | 57 | R.13 |  | Tablety hnojiva (2 ks / keř) (váha tablety 10g) | KUS | 84 | 0 |  |  | 2
PP |  |  |  | Tablety hnojiva (2 ks / keř) (váha tablety 10g)
VV
TS
P | 58 | R.16 |  | Voda pro zálivku rostlin (10l/keř) | M3 | 0.5 | 0 |  |  | 2
PP |  |  |  | Voda pro zálivku rostlin (10l/keř)
VV
TS
P | 59 | R.18 |  | Rosa The Fairy (Rosa 'FAIRY DANCE') | KS | 42 | 0 |  |  | 2
PP |  |  |  | Rosa The Fairy (Rosa 'FAIRY DANCE')
VV
TS
SD |  | D6 |  | Výsadba trvalek
P | 60 | 183101111 |  | Jamky pro výsadbu bez výměny půdy horniny tř 1-4 objem do 0,01 m3 v rovině a svahu do 1:5 | KUS | 2753 | 0 |  |  | 2
PP |  |  |  | Jamky pro výsadbu bez výměny půdy horniny tř 1-4 objem do 0,01 m3 v rovině a svahu do 1:5
VV
TS
P | 61 | 183204113 |  | Výsadba cibulí | KS | 4645 | 0 |  |  | 2
PP |  |  |  | Výsadba cibulí
VV
TS
P | 62 | 183211322 |  | Výsadba květin krytokořenných průměru kontejneru přes 80 do 120 mm | KUS | 2753 | 0 |  |  | 2
PP |  |  |  | Výsadba květin hrnkových D květináče 120 mm
VV
TS
P | 63 | 184911431 | 1 | Mulčování rostlin drceným kamenem tl mulče do 0,04 m v rovině a svahu do 1:5 | M2 | 500 | 0 |  |  | 2
PP |  |  |  | Mulčování rostlin drceným kamenem tl mulče do 0,04 m v rovině a svahu do 1:5
VV
TS
P | 64 | 185802113 |  | Hnojení půdy umělým hnojivem na široko v rovině a svahu do 1:5 | KG | 6 | 0 |  |  | 2
PP |  |  |  | Hnojení půdy umělým hnojivem na široko v rovině a svahu do 1:5 (plné hnojivo (0,013kg/m2)
VV
TS
P | 65 | 185804111 |  | Ošetření vysazených květin v rovině a svahu do 1:5 | M2 | 2753 | 0 |  |  | 2
PP |  |  |  | Ošetření vysazených květin, vypletí, odtranění odkvetlých částí s odvozem do 20km
VV
TS
P | 66 | 185804312 | 2 | Zalití rostlin vodou plocha nad 20 m2 | M3 | 0.5 | 0 |  |  | 2
PP |  |  |  | Zalití rostlin vodou plocha nad 20 m2
VV
TS
P | 67 | 185851121 |  | Dovoz vody pro zálivku rostlin za vzdálenost do 1000 m | M3 | 2.7 | 0 |  |  | 2
PP |  |  |  | Dovoz vody pro zálivku rostlin za vzdálenost do 1000 m (1l / rostlina)
VV
TS |  |  |  | Poznámky: 1. Ceny lze použít pouze tehdy, když není voda dostupná z vodovodního řádu. 2. V cenách jsou započteny i náklady na čerpání vody do cisterny. 3. V cenách nejsou započteny náklady na dodání vody. Tyto náklady se oceňují individuálně.
P | 68 | Pol2 |  | Vytýčení výsadeb | KPL | 1 | 0 |  |  | 2
PP |  |  |  | Vytýčení výsadeb
VV
TS
P | 69 | Pol6 |  | Voda pro zálivku rostlin ( 1l/rostlinu ) | M3 | 2.7 | 0 |  |  | 2
PP |  |  |  | Voda pro zálivku rostlin ( 1l/rostlinu )
VV
TS
P | 70 | R |  | Plné hnojivo (0,013kg/m2) | KG | 6.5 | 0 |  |  | 2
PP |  |  |  | Plné hnojivo (0,013kg/m2)
VV
TS
P | 71 | R.20 |  | Drcený kámen vč. dovozu (vrstva 0,04m) | M3 | 20 | 0 |  |  | 2
PP |  |  |  | Drcený kámen vč. dovozu (vrstva 0,04m)
VV
TS
P | 72 | R.21 |  | ALYSSUM SAXATILE | KS | 130 | 0 |  |  | 2
PP |  |  |  | ALYSSUM SAXATILE
VV
TS
P | 73 | R.22 |  | SANTOLINA CHAMAECYPARISSUS | KS | 105 | 0 |  |  | 2
PP |  |  |  | SANTOLINA CHAMAECYPARISSUS
VV
TS
P | 74 | R.23 |  | ACHILLEA MILLEFOLIUM´SUMMER FRIUT LEMON | KS | 86 | 0 |  |  | 2
PP |  |  |  | ACHILLEA MILLEFOLIUM´SUMMER FRIUT LEMON
VV
TS
P | 75 | R.24 |  | SESLERIA AUTUMNALIS | KS | 145 | 0 |  |  | 2
PP |  |  |  | SESLERIA AUTUMNALIS
VV
TS
P | 76 | R.25 |  | COREOPSIS VERTICILATA | KS | 161 | 0 |  |  | 2
PP |  |  |  | COREOPSIS VERTICILATA
VV
TS
P | 77 | R.26 |  | RUDBECKIA FULGIDA GOLDSTURM | KS | 45 | 0 |  |  | 2
PP |  |  |  | RUDBECKIA FULGIDA GOLDSTURM
VV
TS
P | 78 | R.27 |  | SALVIA NEMOROSA ´OSTFRIESLAND´(CARADONA) | KS | 305 | 0 |  |  | 2
PP |  |  |  | SALVIA NEMOROSA ´OSTFRIESLAND´(CARADONA)
VV
TS
P | 79 | R.28 |  | SALVIA NEMOROSA ´ADRIAN´ | KS | 62 | 0 |  |  | 2
PP |  |  |  | SALVIA NEMOROSA ´ADRIAN´
VV
TS
P | 80 | R.29 |  | ALCHEMILLA MOLLIS | KS | 20 | 0 |  |  | 2
PP |  |  |  | ALCHEMILLA MOLLIS
VV
TS
P | 81 | R.30 |  | PENNISETUM ALOPECUROIDES | KS | 70 | 0 |  |  | 2
PP |  |  |  | PENNISETUM ALOPECUROIDES
VV
TS
P | 82 | R.31 |  | CALAMAGROSTIS ACUTIFLORA ´KARL FOERSTER´ | KS | 90 | 0 |  |  | 2
PP |  |  |  | CALAMAGROSTIS ACUTIFLORA ´KARL FOERSTER´
VV
TS
P | 83 | R.32 |  | DESCHAMPSIA CAESPITOSA | KS | 206 | 0 |  |  | 2
PP |  |  |  | DESCHAMPSIA CAESPITOSA
VV
TS
P | 84 | R.34 |  | HEMMEROCALIS ´IRON GATE GLACIER´ (ASTOLAT) | KS | 50 | 0 |  |  | 2
PP |  |  |  | HEMMEROCALIS ´IRON GATE GLACIER´ (ASTOLAT)
VV
TS
P | 85 | R.35 |  | HEMMEROCALIS ´GENTLE SHEPARD´ | KS | 95 | 0 |  |  | 2
PP |  |  |  | HEMMEROCALIS ´GENTLE SHEPARD´
VV
TS
P | 86 | R.35 | 1 | LAVANDULA ANGUSTIFOLIA ´HIDCOTE BLUE STRAIN´ | KS | 40 | 0 |  |  | 2
PP |  |  |  | LAVANDULA ANGUSTIFOLIA ´HIDCOTE BLUE STRAIN´
VV
TS
P | 87 | R.36 |  | NEPETA X FASSENNII | KS | 116 | 0 |  |  | 2
PP |  |  |  | NEPETA X FASSENNII
VV
TS
P | 88 | R.37 |  | ECHINACEA ALBA | KS | 82 | 0 |  |  | 2
PP |  |  |  | ECHINACEA ALBA
VV
TS
P | 89 | R.38 |  | ASTER DUMOSUS ´PROF. A. KIPPENBERG´ | KS | 68 | 0 |  |  | 2
PP |  |  |  | ASTER DUMOSUS ´PROF. A. KIPPENBERG´
VV
TS
P | 90 | R.39 |  | ECHINACEA PURPUREA | KS | 87 | 0 |  |  | 2
PP |  |  |  | ECHINACEA PURPUREA
VV
TS
P | 91 | R.40 |  | LINUM PERENE | KS | 20 | 0 |  |  | 2
PP |  |  |  | LINUM PERENE
VV
TS
P | 92 | R.41 |  | GERANIUM MAGNIFICUM / SANGUINEUM | KS | 63 | 0 |  |  | 2
PP |  |  |  | GERANIUM MAGNIFICUM / SANGUINEUM
VV
TS
P | 93 | R.42 |  | ASTER DUMOSUS ´KRISTINA´ | KS | 47 | 0 |  |  | 2
PP |  |  |  | ASTER DUMOSUS ´KRISTINA´
VV
TS
P | 94 | R.43 |  | GAURA LINDHEIMERI | KS | 38 | 0 |  |  | 2
PP |  |  |  | GAURA LINDHEIMERI
VV
TS
P | 95 | R.44 |  | ALLIUM SP. | KS | 37 | 0 |  |  | 2
PP |  |  |  | ALLIUM SP.
VV
TS
P | 96 | R.45 |  | THYMUS PRAECOX | KS | 200 | 0 |  |  | 2
PP |  |  |  | THYMUS PRAECOX
VV
TS
P | 97 | R.46 |  | THYMUS PRAECOX ´ALBIFLORUS´ | KS | 215 | 0 |  |  | 2
PP |  |  |  | THYMUS PRAECOX ´ALBIFLORUS´
VV
TS
P | 98 | R.47 |  | SAXIFRAGA ARENDSII | KS | 95 | 0 |  |  | 2
PP |  |  |  | SAXIFRAGA ARENDSII
VV
TS
P | 99 | R.48 |  | SAXIFRAGA ARENDSII ´SCARLET´ | KS | 75 | 0 |  |  | 2
PP |  |  |  | SAXIFRAGA ARENDSII ´SCARLET´
VV
TS
P | 100 | R.49 |  | TULIPA ´Blue Parrot´ | KS | 100 | 0 |  |  | 2
PP |  |  |  | TULIPA ´Blue Parrot´
VV
TS
P | 101 | R.50 |  | TULIPA ´Carneval de Nice´ | KS | 100 | 0 |  |  | 2
PP |  |  |  | TULIPA ´Carneval de Nice´
VV
TS
P | 102 | R.51 |  | TULIPA Mount Tacoma´ | KS | 100 | 0 |  |  | 2
PP |  |  |  | TULIPA Mount Tacoma´
VV
TS
P | 103 | R.52 |  | ALLIUM SPHAEROCEPHALON | KS | 100 | 0 |  |  | 2
PP |  |  |  | ALLIUM SPHAEROCEPHALON
VV
TS
P | 104 | R.53 |  | ALLIUM PURPLE SENSATION | KS | 150 | 0 |  |  | 2
PP |  |  |  | ALLIUM PURPLE SENSATION
VV
TS
P | 105 | R.54 |  | NARCISSUS CANALICULATUS | KS | 230 | 0 |  |  | 2
PP |  |  |  | NARCISSUS CANALICULATUS
VV
TS
P | 106 | R.55 |  | NARCISSUS BABY MOON | KS | 460 | 0 |  |  | 2
PP |  |  |  | NARCISSUS BABY MOON
VV
TS
P | 107 | R.56 |  | NARCISSUS MINOW | KS | 760 | 0 |  |  | 2
PP |  |  |  | NARCISSUS MINOW
VV
TS
P | 108 | R.57 |  | TULIPA TARDA DASYSTEMON | KS | 235 | 0 |  |  | 2
PP |  |  |  | TULIPA TARDA DASYSTEMON
VV
TS
P | 109 | R.58 |  | TULIPA CONCRETO | KS | 800 | 0 |  |  | 2
PP |  |  |  | TULIPA CONCRETO
VV
TS
P | 110 | R.59 |  | NARCISSUS SAILBOHT LEMON | KS | 150 | 0 |  |  | 2
PP |  |  |  | NARCISSUS SAILBOHT LEMON
VV
TS
P | 111 | R.60 |  | NARCISSUS TETE A TETE | KS | 630 | 0 |  |  | 2
PP |  |  |  | NARCISSUS TETE A TETE
VV
TS
P | 112 | R.61 |  | CROCUS MIX | KS | 830 | 0 |  |  | 2
PP |  |  |  | CROCUS MIX
VV
TS
SD |  | D7 |  | Plošná úprava terénu před založením TRÁVNÍKU
P | 113 | 181111121 |  | Plošná úprava terénu do 500 m2 zemina skupiny 1 až 4 nerovnosti přes 100 do 150 mm v rovinně a svahu do 1:5 | M2 | 785 | 0 |  |  | 2
PP |  |  |  | Plošná úprava terénu hornina tř 1 - 4 nerovnosti do +/-150 mm v rovinně a svahu do 1:5 (včetně urovnání povrchu)
VV
TS
P | 114 | 183403114 |  | Obdělání půdy kultivátorováním v rovině a svahu do 1:5 | M2 | 1570 | 0 |  |  | 2
PP |  |  |  | Obdělání půdy kultivátorováním v rovině a svahu do 1:5 (2x)
VV
TS
P | 115 | 183403152 |  | Obdělání půdy vláčením v rovině a svahu do 1:5 | M2 | 1570 | 0 |  |  | 2
PP |  |  |  | Obdělání půdy vláčením v rovině a svahu do 1:5 (2x)
VV
TS
P | 116 | 183403153 |  | Obdělání půdy hrabáním v rovině a svahu do 1:5 | M2 | 1570 | 0 |  |  | 2
PP |  |  |  | Obdělání půdy hrabáním v rovině a svahu do 1:5 (2x)
VV
TS
SD |  | D8 |  | Založení trávníku
P | 117 | 181411121 |  | Založení lučního trávníku výsevem pl do 1000 m2 v rovině a ve svahu do 1:5 | M2 | 785 | 0 |  |  | 2
PP |  |  |  | Založení trávníku výsevem v rovině a ve svahu do 1:5 do 1000m2
VV
TS
P | 118 | R.41 |  | travní osivo - (20-25g/m2) pro slunná a polostinná stanoviště se středními vláhovými poměry | KG | 15.7 | 0 |  |  | 2
PP |  |  |  | travní osivo - (20-25g/m2) pro slunná a polostinná stanoviště se středními vláhovými poměry
VV
TS

## SO 801_002
ASPE10 | [9 empty] | 3
|  |  |  | Soupis prací objektu | [5 empty] | 3
S | Stavba: | II/152, II/394 |  | Ivančice, okružní křižovatka – U Tří Kohoutů- město |  |  | 002 |  | 0,00 | 2
O | Objekt: | SO 801 |  | Vegetační úpravy |  |  |  |  | 15,00 | 2
O1 | Rozpočet: | 002 |  | Vedlejší náklady |  |  |  |  | 21,00 | 2
Typ | Poř. číslo | Kód položky | Varianta | Název položky | MJ | Množství | Jednotková cena
[7 empty] | Jednotková | Celkem
0 | 1 | 2 | 3 | 4 | 5 | 6 | 9 | 10
SD |  | VRN |  | Vedlejší rozpočtové náklady
P | 1 | 030001002R |  | Náklady na vybavení/pronájem objektů ZS, náklady na energie, úklid, údržbu a opravy objektů ZS, čištění pojezdových a manipulačních ploch, zabezpečení staveništ | KČ | 1 | 0 |  |  | 2
PP |  |  |  | Náklady na vybavení/pronájem objektů ZS, náklady na energie, úklid, údržbu a opravy objektů ZS, čištění pojezdových a manipulačních ploch, zabezpečení staveniště apod.
VV |  |  |  | 1=1,000 [A] Celkem: A=1,000 [B]
TS