## Kontrolní a zkušební plán
|  | Kontrolu provádí | Způsob kontroly |  | Požadované doklady
Konstrukce nebo technologická část | Předmět kontroly | Stavbyvedoucí Příslušný mistr HSV Příslušný mistr PSV Pracovník zkušebny Projektant Specialisté | A - prohlídka dle PD, norem a přísl. předpisů V - vizuální prohlídka OP - odborné posouzení Z - zkouška M - měření | Kontrolní předpis | Z - zápis ve SD P - protokol RZ - revizní zpráva O - osvědčení PZ - přejímací zápis PS - prohlášení o shodě | Četnost a rozsah kontrol a zkoušek | Termín | Odkaz na stránku ve SD | Hodnocení stavu | Podpis kontrolora | Podpis TDI | Odpovídá
1 | 2 | 3 | 4 | 5 | 6 | 7 | 8 | 9 | 10 | 11 | 12 | 13
ZEMNÍ PRÁCE, VEGETAČNÍ ÚPRAVY
termíny provádění zkoušek budou průběžně v souladu s harmonogramem prováděných prací
Zemní práce | Zkouška kontaminace zeminy | Zajišťuje stavbyvedoucí | Zkouška | Zákon č. 185/2001 Sb., o odpadech | Zápis do stavebního deníku | Před začátkem zemních prací
Zemní práce Vytýčení | Polohové a výškové vytýčení objektu | Mistr + geodet | Geodetické zaměření | ČSN 73 0420 | Zápis do stavebního deníku | 1x před provedením spodní stavby
Zemní práce Sejmutí ornice | Tloušťka odstraněné vrstvy | Stavbyvedoucí | M. | PD | Zápis do stavebního deníku | Před výkopem rýhy
Zemní práce Sejmutí ornice | Deponování sejmuté ornice | Stavbyvedoucí | A. |  | Zápis do stavebního deníku | Před začátkem a v průběhu zemních prací
Zemní práce Odstranění zpevněného povrchu | Technologie odstranění krytu | Stavbyvedoucí | OP. | PD | Zápis do stavebního deníku | Před výkopem rýhy
Zemní práce Odstranění zpevněného povrchu | Deponování odstraněného materiálu | Stavbyvedoucí | A. |  | Zápis do stavebního deníku | Před a v průběhu odstranění konstrukcí
Zemní práce Výkop stavební jámy | Půdorysné rozměry, výšky | Stavbyvedoucí | A., M. | PD | Zápis do stavebního deníku | Průběžně
Zemní práce Pažení | Druh, materiál, výška, žebříky, zábradlí | Stavbyvedoucí | OP. |  | Zápis do stavebního deníku | Před další úpravou dna
Zemní práce Výkop stavební jámy | Úprava dna - ruční dokopávka | Stavbyvedoucí | A., M. | PD | Zápis do stavebního deníku | Po strojním vytěžení
Zemní práce Výkopy pasů a patek | Půdorysné rozměry, výšky | Stavbyvedoucí | M. | PD ČSN 73 3050 | Zápis do stavebního deníku | Průběžně
Zemní práce Výkopy pasů a patek | Úprava dna - ruční dokopávka | Stavbyvedoucí | M. | PD | Zápis do stavebního deníku | Průběžně
Zemní práce Základová spára pod plošnými základy | Výškové poměry | Stavbyvedoucí | M. | PD | Zápis do stavebního deníku | Průběžně
Zemní práce Základová spára pod plošnými základy | Ověření vlastností základové půdy na základové spáře | Stavbyvedoucí, mistr |  | ČSN 73 1001 | Zápis do SD o prověření a převzetí spáry TDI a o povolení k zakrytí zákl. spáry | 1x před zakrytím základové spáry v dalším pracovním postupu
Zemní práce | Přejímka základové spáry TDI | Stavbyvedoucí TDI | A., V. | ČSN 73 1001 | Zápis do stavebního deníku
Zemní práce Podkladní štěrkopísková vrstva | Hutnění podkladní štěrkopískové vrstvy | Stavbyvedoucí | A., M. |  | Zápis do stavebního deníku | Průběžně
Zemní práce Podkladní štěrkopísková vrstva | Výšková úroveň po zhutnění | Stavbyvedoucí | M. | PD | Zápis do stavebního deníku | Průběžně
(Následuje výstavba podzemní části stavby) |  |  |  |  | Zápis do stavebního deníku
Zemní práce Demontáž pažení | Postup demontáže | Stavbyvedoucí | OP. |  | Zápis do stavebního deníku
Zemní práce Hutněný obsyp podzemní části objektu | Míra zhutnění u soudržných zemin Parametr míry zhutnění D | Zkušební laboratoř | Laboratorní zkouška |  | Protokol o laboratorní zkoušce PD | ČSN 72 1006
Zemní práce Hutněný obsyp podzemní části objektu | Míra zhutnění u nesoudržných zemin Parametr míry zhutnění ID | Zkušební laboratoř | Laboratorní zkouška |  | Protokol o laboratorní zkoušce PD | ČSN 72 1006
Zemní práce Hutněný obsyp podzemní části objektu | Účinnost zhutňovacích prostředků | Zkušební laboratoř | Laboratorní zkouška |  | Protokol o laboratorní zkoušce PD | Vždy při zahájení zhutňování a při změnách ve ložení a ve vlastnostech sypaniny
Zemní práce | Kontrola zhutňovacího procesu Dodržování technologického postupu zhutňování předepsaného projektem | Stavbyvedoucí, mistr | A., OP. | PD | Zápis do stavebního deníku | Průběžně
Zemní práce Úprava pláně pod ornicí | Rovnost povrchu | Stavbyvedoucí, mistr | Měření | ČSN 73 3050 | Zápis do stavebního deníku | Měření nerovností pod latí 3 m; před zahumusováním
Zemní práce Svahování | Přesnost svahování | Stavbyvedoucí, mistr | Měření | ČSN 73 3050 | Zápis do stavebního deníku | Měření nerovností pod latí 3 m v profilech po 20 m; před zahumusováním nebo zadlážděním svahů
Zemní práce Humusování | Tl. vrstvy a rovnost povrchu ornice | Stavbyvedoucí, mistr | Měření | ČSN 73 3050 | Zápis do stavebního deníku | Měření pod latí 3 m v profilech po 20 m; před osetím
Zemní práce | Rozprostření ornice včetně hutnění | Stavbyvedoucí | OP. |  | Zápis do stavebního deníku
Zemní práce | Osetí trávou | Stavbyvedoucí | OP. |  | Zápis do stavebního deníku
Zemní práce | Technická a biologická rekultivace | Stavbyvedoucí | A., OP. |  | Zápis do stavebního deníku
BETONÁŘSKÉ PRÁCE
Základové a opěrné konstrukce, staveniště | Přejímka SP pro montáž zaměření a vytýčení os a výšek, stav kotevních a opěrných konstrukcí, zařízení pro vertikální a horizontální dopravu, montážní zařízení, lešení, BOZ | Stavbyvedoucí | A., V., M. |  | Zápis do staveb. deníku + zaměřovací náčrtek | 1x pro každou samostatně předávanou část za účasti montážní organizace, dodavatele a investora
Betonářské práce | 13. Betonářské práce ČSN 73 2400
14. Betonářské práce ČSN P ENV 206
Příprava | Úplnost průkazních zkoušek | Přípravář Zkušební laboratoř | A., V. | ČSN P ENV 13670-1 PD Požadavky TDI | Výstupy předvýrobní přípravy | V rámci předvýrobní přípravy
Příprava | Kapacita výrobních zařízení, zásobníků a dopravních prostředků | Přípravář Stavbyvedoucí | A., V. | ČSN P ENV 13670-1 | Výstupy předvýrobní přípravy | V rámci předvýrobní přípravy
Příprava | Technologický a dopravní postup, způsob ošetřování betonu | Přípravář Stavbyvedoucí | A., V. | ČSN P ENV 13670-1 | Výstupy předvýrobní přípravy | V rámci předvýrobní přípravy
Příprava | Kompetence pracovníků | Přípravář Stavbyvedoucí | OP. | Kvalifikační požadavky | Doklady o kvalifikaci | Při příchodu pracovníků na stavbu
Příprava | Jakost betonové směsi | Přípravář stavbyvedoucí | A. | ČSN P ENV 13670-1 PD | Prohlášení o shodě | V rámci předvýrobní přípravy
Příprava | Objednávka betonové směsi | Přípravář stavbyvedoucí | A. | Výstupy předvýrobní přípravy PD | Zápis do stavebního deníku Kopie objednávky | V rámci předvýrobní přípravy
Příprava | Jakost výztuže | Přípravář stavbyvedoucí | A. | PD | Prohlášení o shodě | V rámci předvýrobní přípravy
Příprava | Trhací zkoušky nosných svarů | Přípravář stavbyvedoucí | Laboratorní zkouška | ČSN 73 1201 -příloha 3 PD požadavky TDI | Zpráva zkušebny | U nosných konstrukcí
Příprava | Zajištění bednění Druh, množství, "technický" stav bednění | Přípravář stavbyvedoucí | A., OP. | Výstupy předvýrobní přípravy PD | Zápis do stavebního deníku | V rámci předvýrobní přípravy
Bednění, podpěrné konstrukce, nosné skruže | Dodržení projektované polohy, vnitřních rozměrů a tvaru bednění, polohy otvorů a prostupů | Stavbyvedoucí za účasti TDI | M., V. | ČSN P ENV 13670-1 ČSN 73 0210-1 PD | Zápis do stavebního deníku | Před zabetonováním konstrukce - kontrolní měření hotového bednění
Bednění, podpěrné konstrukce, nosné skruže | Možnost postupné demontáže bednění a podpěrné konstrukce | Stavbyvedoucí | OP. | PD | Zápis do stavebního deníku | Před zabetonováním konstrukce
Bednění, podpěrné konstrukce, nosné skruže | Osazení kotevních prvků | Stavbyvedoucí | M. | PD | Zápis do stavebního deníku | Před zabetonováním konstrukce
Bednění, podpěrné konstrukce, nosné skruže | Únosnost podkladu | Stavbyvedoucí, případně zkušební laboratoř | Zkouška, OP. | PD | Zápis do stavebního deníku | Před montáží
Bednění, podpěrné konstrukce, nosné skruže | Rovnost, těsnost a tuhost bednění, tuhost podpěrných konstrukcí, vyčištění vnitřního prostoru bednění | Stavbyvedoucí za účasti TDI | M., OP. | ČSN P ENV 13670-1 PD | Zápis do stavebního deníku | Před zabetonováním konstrukce průběžně
Výztuž z betonářské oceli | Jakost a druh betonářské oceli | Stavbyvedoucí Zkušební laboratoř | V., M. | PD ČSN P ENV 13670-1 ČSN EN 10204 | Prohlášení o shodě Zápis do stavebního deníku | 1x při převzetí dodávky
Výztuž z betonářské oceli | Technické podmínky | Stavbyvedoucí | V. | Nařízení vlády č. 163/2002 Sb. | Prohlášení o shodě | Od každého dodavatele
Výztuž z betonářské oceli | Rozměry a tvary vložek | Stavbyvedoucí za účasti TDI | M. | PD | Zápis do stavebního deníku | Před zabetonováním
Výztuž z betonářské oceli | Dilatační vložky, vzdálenosti mezi pruty výztuže | Stavbyvedoucí za účasti TDI | M., OP. | PD | Zápis do stavebního deníku | Před zabetonováním průběžně
Výztuž z betonářské oceli | Konstrukce pracovních a dilatačních spár | Stavbyvedoucí za účasti TDI | OP. | PD ČSN P ENV 13670-1 | Zápis do stavebního deníku | Před zabetonováním
Výztuž z betonářské oceli | Kontrola svazků oceli dodaných z armovny Skladování na staveništi Ochrana proti korozi, poškození a znečištění | Stavbyvedoucí | V., M., OP. | ČSN P ENV 13670-1 ČSN 73 1201-příloha 3 NV 163/2002 Sb. PD | Zápis do stavebního deníku Prohlášení o shodě Dodací list | Před uložením do bednění - porovnání štítků s číslem objektu a s číslem výkresu - druh použité výztuže - namátkové měření jmenovitého průměru tyčí - kontrola povrchu výztuže (rez, nečistoty, námrazky)
Výztuž z betonářské oceli | Kontrola svařovaných sítí a armokošů | Stavbyvedoucí za účasti TDI | V., M., OP. | ČSN P ENV 13670-1 PD | Zápis do stavebního deníku Prohlášení o shodě Certifikát oceli | Dtto + měření počtu, rozměrů a vzájemné polohy vložek (namátkově) Před uložením do bednění
Výztuž z betonářské oceli | Kontrola uložené výztuže | Stavbyvedoucí za účasti TDI | V., M., OP. | ČSN P ENV 13670-1 PD | Zápis do stavebního deníku o prověření a převzetí výztuže TDI a o povolení k zabetonování | 1x před zabetonováním - množství a druh výztuže, rozměry a tvar vložek, sítí, kotvení a nastavení - dodržení mezních úchylek v uložení výztuže - krytí výztuže a zajištění výztuže ve správné poloze
Základy pro montované železobetonové konstrukce, OK a technologická zařízení | Dodržení rozměrů a tvarů základů a kotevních kalichů, výškové úrovně a vodorovnosti úložných ploch, polohy osazených kotevních prvků a přečnívající výztuže a svorníků kotevních částí | Stavbyvedoucí za účasti TDI | M. | ČSN P ENV 13670-1 ČSN 73 0210-1 PD | Zpráva o kontrolním měření + zápis do stavebního deníku | 1x do 3 dnů po odbednění kontrolní měření včetně označení projektovaných os na základy
Betonářské práce Dodávka betonové směsi | Dodací list Kontrola údajů | Stavbyvedoucí | V. | PD ČSN P ENV 13670-1 | Dodací list Zápis do stavebního deníku | Každá dodávka
Betonářské práce Dodávka betonové směsi | Technické požadavky | Stavbyvedoucí | V. | NV 163/2002 Sb. | Prohlášení o shodě | Dle příručky jakosti
Betonářské práce Dodávka betonové směsi | Maximální doba přepravy | Stavbyvedoucí | OP. | ČSN P ENV 13670-1 ČSN 73 1332 | Zápis do stavebního deníku | Průběžně po dobu betonáže
Betonářské práce Dodávka betonové směsi | Přepravní prostředky Technický stav | Stavbyvedoucí | OP. | ČSN P ENV 13670-1 | Zápis do stavebního deníku Doklady o technickém stavu | Průběžně po dobu betonáže
Betonářské práce Dodávka betonové směsi | Teplota směsi | Stavbyvedoucí | M. | ČSN P ENV 13670-1 | Zápis do stavebního deníku | Průběžně po dobu betonáže při nevyhovujících povětrnostních podmínkách
Betonářské práce Dodávka betonové směsi | Zpracovatelnost | Pověřený pracovník stavby, zajišťuje stavbyvedoucí | Z. | ČSN P ENV 13670-1 | Laboratorní deník | Každá dodávka
Betonářské práce Dodávka betonové směsi | Obsah vzduchu | Zkušební laboratoř | Laboratorní zkouška | Postup laboratoře PD ČSN 73 1313 | Protokol o laboratorní zkoušce | Pouze stanovené případy, minimálně 3x denně
Betonářské práce Kontrolní zkoušky betonové směsi | Krychelná pevnost betonu v tlaku Podružné konstrukce z betonu třídy B 12,5 a nižší | Odběr vzorku: zaškolený určený pracovník stavby nebo zkušební laboratoř; Zkouška: zkušební laboratoř | Laboratorní zkouška | Postup laboratoře | Protokol o laboratorní zkoušce | Podle předpisu v projektu nebo v příslušném normativním předpisu, ale min 1 zkouška na každých 200 m3 bet. směsi v jedné konstrukci pro každou třídu a druh betonu, výrobce a podlaží. Při přerušení betonáže o více než 24 hodin nová zkouška.
Betonářské práce Kontrolní zkoušky betonové směsi | Krychelná pevnost betonu v tlaku Konstrukce z betonu třídy B 13,5 a vyšší | Odběr vzorku: zaškolený určený pracovník stavby nebo zkušební laboratoř; Zkouška: zkušební laboratoř | Laboratorní zkouška | Postup laboratoře | Protokol o laboratorní zkoušce | Podle předpisu v projektu nebo v příslušném normativním předpisu, ale min 1 zkouška na každých 100 m3 bet. směsi v jedné konstrukci pro každou třídu a druh betonu, výrobce a podlaží. Při přerušení betonáže o více než 24 hodin nová zkouška.
Betonářské práce Kontrolní zkoušky betonové směsi | Pevnost v tahu | Zkušební laboratoř | Laboratorní zkouška | Postup laboratoře | Protokol laboratoře o zkoušce | Provádí se pouze ve stanovených případech
Betonářské práce Kontrolní zkoušky betonové směsi | Zkouška tuhnutí | Zkušební laboratoř | Laboratorní zkouška | Postup laboratoře ČSN 73 1332 ČSN P ENV 13670-1 | Protokol laboratoře o zkoušce | Pro zjištění maximální doby přepravy betonové směsi a přerušení betonáže
Betonářské práce Kontrolní zkoušky betonové směsi | Nárůst pevnosti | Zkušební laboratoř | Laboratorní zkouška | Postup laboratoře | Protokol laboratoře o zkoušce | Provádí se pouze ve stanovených případech
Betonářské práce Kontrolní zkoušky betonové směsi | Odolnost proti obrusu | Zkušební laboratoř | Laboratorní zkouška | Postup laboratoře | Protokol laboratoře o zkoušce | Provádí se pouze ve stanovených případech
Betonářské práce Kontrolní zkoušky betonové směsi | Vodotěsnost Stupeň vodotěsnosti | Odběr vzorku: zaškolený určený pracovník stavby nebo zkušební laboratoř; Zkouška: zkušební laboratoř | Laboratorní zkouška | Postup laboratoře | Protokol laboratoře o zkoušce | Provádí se pouze ve stanovených případech
Betonářské práce Kontrolní zkoušky betonové směsi | Objemová hmotnost | Zkušební laboratoř | Laboratorní zkouška | Postup laboratoře | Protokol laboratoře o zkoušce | Provádí se pouze ve stanovených případech
Betonářské práce Kontrolní zkoušky betonové směsi | Mrazuvzdornost | Zkušební laboratoř | Laboratorní zkouška | Postup laboratoře | Protokol laboratoře o zkoušce | Provádí se pouze ve stanovených případech
Betonářské práce Kontrolní zkoušky betonové směsi | Odolnost proti agresivnímu prostředí | Zkušební laboratoř | Laboratorní zkouška | Postup laboratoře | Protokol laboratoře o zkoušce | Provádí se pouze ve stanovených případech
Betonářské práce Ukládání a zpracování betonové směsi | Kontrola technologického postupu betonáže | Stavbyvedoucí | OP. | ČSN P ENV 13670-1 | Zápis do stavebního deníku | Průběžně po dobu betonáže
Betonářské práce Ukládání a zpracování betonové směsi | Kompetence pracovníků | Stavbyvedoucí | V. | Kvalifikační požadavky | Zápis do stavebního deníku | Před začátkem betonování
Betonářské práce Ukládání a zpracování betonové směsi | Úprava bednících ploch pro betonáž zvlhčení, odbedňovací nátěry | Stavbyvedoucí | V., OP. | ČSN P ENV 13670-1 PD | Zápis do stavebního deníku | Před zabetonováním
Betonářské práce Ukládání a zpracování betonové směsi | Úprava povrchů pracovních spár před další betonáží po technologické přestávce | Stavbyvedoucí za účasti TDI | OP. | ČSN P ENV 13670-1 PD | Zápis do stavebního deníku | Před zabetonováním
Betonářské práce Ukládání a zpracování betonové směsi | Výška volného shazování směsi | Stavbyvedoucí | OP. | ČSN P ENV 13670-1 | Zápis do stavebního deníku | Průběžně
Betonářské práce Ukládání a zpracování betonové směsi | Stejnorodost betonové směsi | Stavbyvedoucí | OP. | ČSN P ENV 13670-1 | Zápis do stavebního deníku | Při přejímce
Betonářské práce Ukládání a zpracování betonové směsi | Kladení vrstev, zhutňování | Stavbyvedoucí za účasti TDI | OP. | ČSN P ENV 13670-1 | Zápis do stavebního deníku | Průběžně
Betonářské práce Ukládání a zpracování betonové směsi | Rychlost betonáže s ohledem na bednění | Stavbyvedoucí | OP. | ČSN P ENV 13670-1 | Zápis do stavebního deníku | Průběžně dle technologického postupu
Betonářské práce Ukládání a zpracování betonové směsi | Doba od zamíchání, resp. dodání směsi, do zpracování betonu | Stavbyvedoucí | OP. | ČSN P ENV 13670-1 | Zápis do stavebního deníku | Při přejímce
Betonářské práce Ukládání a zpracování betonové směsi | Pracovní spáry | Stavbyvedoucí | A. | ČSN P ENV 13670-1 ČSN 73 1332 PD | Zápis do stavebního deníku | Průběžně, při technologické přestávce
Betonářské práce Ukládání a zpracování betonové směsi | Speciální opatření pro extrémní povětrnostní podmínky (např. prudký déšť) | Stavbyvedoucí | A. | ČSN P ENV 13670-1 | Zápis do stavebního deníku | Průběžně před zahájením betonáže
Betonářské práce Ukládání a zpracování betonové směsi | Opatření pro betonáž v zimě | Stavbyvedoucí za účasti TDI | A., OP. | ČSN P ENV 13670-1 | Zápis do stavebního deníku | Před zahájením a v průběhu betonáže
Betonářské práce Ukládání a zpracování betonové směsi | Opatření pro betonáž v horkém a suchém prostředí | Stavbyvedoucí za účasti TDI | A., OP. | ČSN P ENV 13670-1 | Zápis do stavebního deníku | Před zahájením a v průběhu betonáže
Betonářské práce Ukládání a zpracování betonové směsi | Opatření pro betonáž do vody | Stavbyvedoucí za účasti TDI | A., OP. | ČSN P ENV 13670-1 | Zápis do stavebního deníku | Před zahájením a v průběhu betonáže
Betonářské práce Ošetřování betonu | V normálních podmínkách | Stavbyvedoucí za účasti TDI | OP. | ČSN P ENV 13670-1 | Zápis do stavebního deníku | 1x denně po dobu tuhnutí a tvrdnutí
Betonářské práce Ošetřování betonu | Za nízkých teplot | Stavbyvedoucí za účasti TDI | A. | ČSN P ENV 13670-1 | Zápis do stavebního deníku | Po dobu tuhnutí a tvrdnutí
Betonářské práce Ošetřování betonu | V horkém prostředí | Stavbyvedoucí za účasti TDI | A. | ČSN P ENV 13670-1 | Zápis do stavebního deníku | Po dobu tuhnutí a tvrdnutí
Betonářské práce Ošetřování betonu | Ohřev betonu | Stavbyvedoucí za účasti TDI | A., M. | ČSN P ENV 13670-1 | Zápis do stavebního deníku | Po dobu tuhnutí a tvrdnutí
Betonářské práce Odbedňování | Pevnost betonu v konstrukci | Stavbyvedoucí za účasti TDI | A., OP. | ČSN P ENV 13670-1 PD | Zápis do stavebního deníku | Průběžně
Betonářské práce Odbedňování | Odstraňování nosného bednění | Stavbyvedoucí | A. | ČSN P ENV 13670-1 PD | Zápis do stavebního deníku | Bednění se může odstranit, až když se dosáhne přiměřené pevnosti betonu s ohledem na zatížení a průhyb konstrukce a pokud bednění již není nutné z důvodů ošetřování betonu
Betonářské práce Odbedňování | Opravy vad hotové konstrukce | Stavbyvedoucí za účasti TDI | OP. | ČSN P ENV 13670-1 PD | Zápis do stavebního deníku | Po odbednění
Betonářské práce Odbedňování | Možnost zatížení odbedněné konstrukce | Stavbyvedoucí za účasti TDI | OP. | PD | Zápis do stavebního deníku | Po odbednění před zatížením
Nosné monolitické konstrukce | Dodržení projektované prostorové polohy, rozměrů a tvarů konstrukce, vynechání otvorů a prostupů | Stavbyvedoucí | M., OP. | ČSN P ENV 13670-1 ČSN 73 0210-1 PD | Zápis do stavebního deníku, u složitějších konstrukcí zpráva o kontrolním měření | 1x do 3 dnů po odbednění kontrolní měření po dokončených částech resp. dilatačních celcích
Nosné monolitické konstrukce | Kontrola povrchu hotové konstrukce | Stavbyvedoucí za účasti TDI | M., OP. | ČSN P ENV 13670-1 PD | Zápis do stavebního deníku | 1x do 3 dnů po odbednění
Nosné monolitické konstrukce | Přibližné zkoušky: Nedestruktivní zkoušky pevnosti betonu v tlaku Schmidtovým kladívkem | Laboratoř | M. | ČSN P ENV 13670-1 ČSN 73 1373 | Protokol o zkouškách | Podle potřeby - pro posouzení betonu před odbedněním nebo před zatížením konstrukce. V případě nevyhovujících výsledků krychelné pevnosti betonu v tlaku.
Přejímka hotové konstrukce | Rozměry, odchylky, vzhled povrchů | Stavbyvedoucí za účasti TDI | M. | PD ČSN P ENV 13670-1 | Zápis o předání a převzetí hotové konstrukce Zápis do stavebního deníku | Při konečné přejímce
Přejímka hotové konstrukce | Pevnost betonu v konstrukci | Zkušební laboratoř | Z. | Postup laboratoře PD | Zápis o předání a převzetí hotové konstrukce Zápis do stavebního deníku | Při konečné přejímce
VENKOVNÍ KANALIZACE
Materiál stok a šachet | Technické požadavky na výrobky | Přípravář | A. | Nařízení vlády č. 163/2002 Sb. | Prohlášení o shodě | Pro každý stanovený výrobek
Materiál stok a šachet | Kontrola jakosti porovnáním s projektem a s dodacími listy Trubní materiál | Stavbyvedoucí | A. |  | Dodací listy Prohlášení o shodě | každá dodávka
Materiál stok a šachet | Kontrola jakosti porovnáním s projektem a s dodacími listy Kanalizační cihly Poklopy Prefašachty, skruže a uliční vpusti typu IPS | Stavbyvedoucí | A. | ČSN EN 10 204 ČSN 72 2627 ČSN EN 124 Katalog výrobků pro prefabrikované objekty na kanalizační síti DN 200 až DN 1650, IPS, vydání 1994 + dodatky č. 1 a 2 | Dodací listy Prohlášení o shodě | každá dodávka
Revizní šachty na potrubí | Uliční vpusti | Stavbyvedoucí | A., V., M. | PD | Zápisy do SD | Průběžně - materiál, situační umístění, výška, výstroj, provádění zásypu
Trubní stoky a přípojky | Kontroly uložení potrubí podle technologických předpisů montáže pro příslušný druh potrubí | Stavbyvedoucí | Kontrola |  | Zápisy do SD | průběžně: těsnění spojů trub, vysazování odboček a vložek
Trubní stoky a přípojky | Kontrolní měření směru, výšky a sklonu kladeného potrubí | Geodet Stavbyvedoucí | A., V., M. |  | Zápisy do SD | průběžně - podle trvalého zajištění projektované osy a výšky uložení
Zděné oblouky a spojné komory | Kontrola vnitřních příčných tvarů, poloměrů zakřivení, vnitřního povrchu zdiva, šířky a vyplnění spár | Stavbyvedoucí | A., V., M. | ČSN 73 2310 | Zápisy do SD | průběžně
Šachty typu IPS | Kontrola založení a technologického postupu montáže šachet, spojení trub se šachtami, osazení a svislosti skruží vstupních komínů, umístění stupadel | Stavbyvedoucí | A., V., M. |  | Zápisy do SD | Průběžně
Těsnění spojů | Těsnění spojů kanalizačních trub tmelem | Stavbyvedoucí | OP. | PD | Zápis do SD | Průběžně
Těsnění spojů | Spojování kameninových kanalizačních trub pryžovými těsnícími kroužky | Stavbyvedoucí | OP. | PD | Zápis do SD | Při montáži
| Provádění výškové úpravy poklopů a mříží osazených v komunikacích | Stavbyvedoucí | A., V., M. | PD | Zápis do SD | Průběžně
Ostatní objekty na stokové síti Zděné a monol. šachty, spádiště, skluzy, shybky, proplachovací objekty, výústní objekty | Kontrola založení, vnitřních rozměrů a tvaru objektu, výškové napojení stok | Stavbyvedoucí | A., V., M. |  | Zápisy do SD | Průběžně
Smontovaná kanalizace | Technická prohlídka kanalizace nebo její části: předepsaný sklon, těsnění spojů, osazení odboček, objekty na stokové síti. | TDI Stavbyvedoucí | A., V., M. | ČSN 75 6909 | Zápis do SD o prověření a o povolení k zakrytí, sepsaný za účasti odborného pracovníka investora, dodavatele, resp. i správce (uživatele) kanalizace | Před zakrytím (obetonováním, zásypem)
Smontovaná kanalizace | Polohové a výškové zaměření skutečného provedení | TDI Stavbyvedoucí | A., V., M. | Vyhl. ČÚGK č. 200/1994 Sb. | Zpráva o kontrolním měření s vyhodnocením odchylek od projektu, odsouhlaseným geodetem investora a projektantem (GP) | Před zakrytím
KOMUNIKACE
Příprava | Kontrola úplnosti průkazních zkoušek a prohlášení shody | Přípravář Stavbyvedoucí SD | A., OP., Z | Smlouva, DZS, RDS TKP 1, 5, 7 ČSN 72 1006 ČSN 73 6121 ČSN 73 6124 až 8 ČSN 73 6133 ČSN 73 6160, ČSN 73 6175 | Z, P, O, PS | Před zahájením prací Podléhá odsouhlasení SD
| Technologické postupy prací Časový plán stavebních etap Odsouhlasování SD | Přípravář Stavbyvedoucí SD | A., OP. | DZS, RDS, TKP 1, 5, 7 ČSN 72 1006 ČSN 73 6121 ČSN 73 6124 až 8 ČSN 73 6133 ČSN 73 6160, ČSN 73 6175 | Z, P | Před zahájením a v průběhu provádění stavebních prací Podléhá odsouhlasení SD
| Bilance zdrojů vhodného kameniva, pojiv a jiných materiálů k zabudování do konstrukce Kapacita skládek | Přípravář Stavbyvedoucí SD | A., OP. | DZS, RDS, TKP 1, 5, 7 ČSN 73 6124 až 8 ČSN 73 6160 | Z, P, PS | Před zahájením prací Podléhá odsouhlasení SD
| Zajištěnost prací vhodnými stroji, zařízením a dopravními prostředky Kapacita, výkon, technický stav | Přípravář Stavbyvedoucí SD | A., OP. | Technické parametry strojů a zařízení Platné revize, DZS, RDS, ZTKP, TKP 1, 5, 7 | Z, P, RZ | Před zahájením prací Podléhá odsouhlasení SD
| Zajištění příslušné realizační dokumentace stavby (RDS) nebo příslušných úseků | Přípravář Stavbyvedoucí SD | A., OP. | Smlouva, DZS, ZTKP TKP 1, 5, 7 TP 78, 109, 111, 112 | Z, P | Před zahájením a v průběhu provádění stavebních prací Odsouhlasení SD
| Kontrola úplnosti přejímek drenáží, odvodnění a kanalizace, přesypaných objektů, osazení chrániček apod. | Přípravář Stavbyvedoucí SD | A., V., OP. | DZS, TKP 1, 2, 4, 5 ZTKP, TP 51, 78, 83 | Z, O, PS, PZ | Před přejímkou zemní pláně musí být hotovy všechny zakryté objekty a vedení
Zemní pláň | Kontrola míry zhutnění povrchu (vlhkost, objem. hmotnost, PS, relat. hutnost Id, parametr D%) zemní pláně před stavbou podkladních vrstev | SD, Stavbyvedoucí Zkušební laboratoř | A., OP., Z. | DZS, RDS, ZTKP TKP 1, 4, 5, TP 78 | Z, P, PZ | Před zahájením stavby konstrukčních vrstev
| Kontrola únosnosti povrchu pláně (modulu přetvárnosti Edef,2 měřeného zatěžovací deskou) | SD, Stavbyvedoucí Zkušební laboratoř | A., OP., Z. | DZS, RDS, ZTKP TKP 1, 4, 5, TP 78 ČSN 72 1006 ČSN 73 6133 | Z, P, PZ | Před zahájením stavby konstrukčních vrstev
| Kontrola přípustných odchylek (výšky, šířky, sklonu a nerovností povrchu zemní pláně) | SD, Stavbyvedoucí Geodet | A., OP., M. | DZS, RDS, ZTKP TKP 1, 4, 5, TP 78 ČSN 73 6175 ČSN 73 6133 | Z, P, PZ | Před zahájením stavby konstrukčních vrstev
Nestmelené podkladní vrstvy vozovek (štěrkopísek, štěrkodrť, vibrovaný štěrk, mechanicky zpevněné kamenivo, mechanicky zpevněná zemina)
Stavební materiál | Úplnost průkazních zkoušek a prohlášení shody stavební směsi Kvalitativní parametry kameniva podle jednotlivých technologií nebo vlastnosti zeminy po zamíchání Vypracování technologického postupu a jeho schválení SD | Přípravář SD Stavbyvedoucí Zkušební laboratoř | A., OP., Z. | DZS, RDS, ZTKP TKP 1, 4, 5 TP 78, 94, 111 ČSN 73 6126-1, ČSN 72 1015 ČSN 72 1170, ČSN 72 1511 | Z, P, PZ, PS Řádně vyplněný dodací list výrobce, předložený SD, musí mít výrobcem potvrzenou hmotnost, druh a jakostní třídu | V rámci přípravy stavby Zdroje stavebních materiálů podléhají souhlasu SD před zahájením průkazních zkoušek a provádění stavby
Zhutňovací zkouška | Optimální vlhkost stavební směsi a počet pojezdů zhutňovacích mechanizmů pro dosažení předepsané únosnosti. | Vyzvání SD k účasti při zhutňovací zkoušce Stavbyvedoucí Zkušební laboratoř příp. geodet | A., V., Z., OP., M. | DZS, RDS, ZTKP TKP 4, 5, TP 78 ČSN 72 1006 ČSN 73 6126-1 ČSN 73 6133 | Z, P, PZ | Před zahájením stavebních prací při náběhu podle nových průkazních zkoušek nebo je-li to požadavek ZTKP. Odsouhlasuje SD
Zařízení | Míchací zařízení Strojní sestava | SD, Stavbyvedoucí | A., OP. | ZTKP, TKP 4 ČSN 73 6126-1 ČSN 73 6133 | Z, P, RZ | Před zahájením stavebních prací Odsouhlasuje SD
Kontrolní zkoušky | Zrnitost materiálu stavební směsi Ekvivalent písku Vlhkost stavební směsi | SD, Stavbyvedoucí, Zkušební laboratoř | A., V., Z., OP. | DZS, RDS, ZTKP TKP 4, 5, TP 78 ČSN 72 1006, ČSN 72 1012 ČSN 72 1183, ČSN 73 6126-1 ČSN 73 6133 Průkazní zkoušky | Z, P, PZ | Dle požadavku ZTKP nebo TKP 5 (každých 1000 m3, vlhkost 2 x denně) nebo ČSN 73 6126-1
| Objemová hmotnost Proctorovou zkouškou (metodou D), příp. mez tekutosti, mez plasticity, u štěrkopísku hodnota max. a min. ulehlosti | SD, Stavbyvedoucí, Zkušební laboratoř | A., V., Z., OP. | DZS, RDS, ZTKP TKP 4, 5, TP 78 ČSN 72 1006, ČSN 72 1015 ČSN 72 1018, ČSN 73 6126-1 ČSN 73 6133 Průkazní zkoušky | Z, P, PZ | Každých 5000 m3, při ustálené křivce zrnitosti na každých 10000 m3
| Dosažená míra zhutnění (nebo relativní hutnost ID, podle vlastností použitého stavebního materiálu) nebo dosažená únosnost (modul přetvárnosti Edef,2 ) | SD, Stavbyvedoucí, Zkušební laboratoř příp. geodet | A., V., Z., OP., M. | DZS, RDS, ZTKP TKP 4, 5, TP 78 ČSN 72 1006, ČSN 72 1015 ČSN 72 1018, ČSN 73 6126-1 ČSN 73 6133 Průkazní zkoušky | Z, P, PZ | Během provádění prací v četnosti podle ZTKP, TKP (každých 1000, 1500 nebo 6000 m3) nebo ČSN 73 6126-1 (alespoň jednou denně)
Ochrana povrchu | Ochrana hotového povrchu ochranným překrytím proti pronikání vody | SD, Stavbyvedoucí, | A., V., OP. | ZTKP, TKP 5 ČSN 73 6126-1, ČSN 73 6133 | Z, P | Před zimním obdobím, nelze-li ji překrýt další konstrukční vrstvou
Odchylky | Odchylky míry zhutnění, modulu přetvárnosti před zakrytím následnou vrstvou | SD, Stavbyvedoucí, Zkušební laboratoř příp. geodet | A., V., Z., OP., M. | DZS, RDS, ZTKP TKP 4, 5, TP 78 ČSN 72 1006, ČSN 73 6126-1 ČSN 73 6133 | Z, P, PZ | Před přejímkou vrstvy ve shodě s požadavky smlouvy a TKP 1 Četnost dle ZTKP, TKP 5, ČSN 73 6126-1
| Dodržení výšek, rovnosti povrchu, příčného sklonu a tloušťky vrstvy určených v DZS (RDS) | SD, Stavbyvedoucí, Geodet | A., V., Z., OP., M. | DZS, RDS, ZTKP TKP 4, 5, TP 78 ČSN 73 6126-1, ČSN 73 6175 ČSN 73 6133 | Z, P, PZ | Před přejímkou vrstvy ve shodě s požadavky smlouvy a TKP 1 Četnost dle ZTKP, TKP 5, ČSN 73 6126-1
Odsouhlasení prací Přejímka | Doklady k písemné žádosti o odsouhlasení prací Výsledky kontrolních zkoušek a jejich porovnání s příslušnými požadavky průkazních zkoušek Doklady o kvalitě zabudovaných stanovených výrobků Doklady o kvalitě zabudovaných ostatních výrobků Výsledky kontrol | SD Stavbyvedoucí Pracovník odpovědný za řízení jakosti | A., V., OP., M. | DZS, RDS, ZTKP TKP 5, TP 78 ČSN 73 6175 ČSN 73 6126-1 | Z, P, PZ | Odsouhlasení vrstvy po dokončení před zakrytím Podklady pro odsouhlasení vrstvy dle ZTKP, TKP 5 Dílčí nebo závěrečné přejímací řízení podle požadavků smlouvy, VDP a TKP 1
Stabilizované podkladní vrstvy vozovek
Stavební materiál | Úplnost průkazních zkoušek a prohlášení shody složení směsi pro stabilizaci Vypracování technologického postupu a jeho schválení SD | Přípravář SD, Stavbyvedoucí, Zkušební laboratoř | A., OP., Z. | DZS, RDS, ZTKP TKP 4, 5, TP 78 ČSN 73 6125, ČSN 73 6133 | Z, P, PZ, PS | V rámci přípravy stavby Průkazní zkoušky podléhají obecně souhlasu SD
Zhutňovací zkouška | Optimální vlhkost stavební směsi a počet pojezdů zhutňovacích mechanizmů pro dosažení předepsané únosnosti. | Vyzvání SD k účasti při zhutňovací zkoušce Stavbyvedoucí, Zkušební laboratoř příp. geodet | A., V., Z., OP., M. | DZS, RDS, ZTKP TKP 5, TP 78 ČSN 72 1006 ČSN 73 6125 ČSN 73 6133 | Z, P, PZ | Před zahájením stavebních prací při náběhu podle nových průkazních zkoušek nebo je-li to požadavek ZTKP. Odsouhlasuje SD
Zařízení | Míchací zařízení Strojní sestava | SD, Stavbyvedoucí | A., OP. | ZTKP, TKP 4 ČSN 72 1006 ČSN 73 6125 ČSN 73 6133 | Z, P, RZ | Před zahájením stavebních prací Odsouhlasuje SD
Kontrolní zkoušky | Stabilizovaný materiál Kvalitativní parametry kameniva nebo vlastnosti zeminy po zamíchání Shoda vlastností s požadavky průkazních zkoušek | SD, Stavbyvedoucí, Zkušební laboratoř | A., V., OP., Z. | DZS, RDS, ZTKP, TKP 1,5 TP 78, 93, 94, 111 ČSN 72 1012 až 14 ČSN 72 1021, ČSN 72 1070 ČSN 72 1127, ČSN 72 1172 ČSN 72 1173 ČSN 72 1177 ČSN 72 1179 ČSN 72 1183 ČSN 73 6125 Průkazní zkoušky | Z, P, PZ, PS | V průběhu provádění Vlhkost 1 x denně Doporučuje se provádět zkoušky zrnitosti, čísla plasticity, obsahu organických látek a reakce pH
| Pojiva a přísady | SD, Stavbyvedoucí, Zkušební laboratoř | A., OP., Z. | DZS, RDS, ZTKP, TKP1,5 TP 78, 93, 111 ČSN P ENV 197-1 ČSN 72 2230 ČSN 72 2246 a 7 ČSN 72 2250, 60 a 65 ČSN 73 6125 Průkazní zkoušky | Z, P, PZ, PS Řádně vyplněný dodací list výrobce, předložený SD, musí mít výrobcem potvrzenou hmotnost, druh a jakostní třídu | Souhlas se zdroji dodávek pojiva a přísad uděluje SD. Dodací list se vyžaduje u každé, i dílčí dodávky (auto, vagón apod.)
| Stavební směs - pevnost v tlaku - odolnost proti účinkům mrazu - vlhkost - zhutnitelnost - stejnoměrnost mísení - obsah hrudek - obsah pojiva - mísící účinnost | SD, Stavbyvedoucí, Zkušební laboratoř Specialista (na pokládku a zkoušení stabilizovaných vrstev) | A., V., OP., Z. | DZS, RDS, ZTKP TKP 1, 5, TP 78 ČSN 73 6125 ČSN 72 1012 ČSN 72 1015 ČSN 72 1018 ČSN 72 1070 ČSN 72 0113 Průkazní zkoušky | Z, P, PZ, PS | V průběhu provádění Vlhkost 2 x denně Odolnost proti účinkům mrazu a pevnost v tlaku 1 x denně (k jedné zkoušce se zhotoví sada válečků) Ostatní zkoušky jsou doporučené
Stavební práce | Kontrola úpravy podkladu (rovnost, zhutnění) Zvlhčení podkladu | SD Stavbyvedoucí, mistr Zkušební laboratoř | A., V., OP., Z., M. | DZS, RDS, ZTKP, TKP 5 ČSN 72 1006 ČSN 73 6125 | Z, P, PZ | Před začátkem pokládky stabilizované vrstvy
| Mísení směsi na místě Dávkování a kombinace pojiv Úprava vlhkosti, dovlhčení | SD, Stavbyvedoucí Zkušební laboratoř nebo specialista na pokládku a zkoušení stabilizovaných vrstev | A., V., Z., OP. | DZS, RDS, ZTKP, TKP 5 ČSN 73 6125 | Z, P, PZ | Průběžný dohled na provádění prací
| Mísení v mísícím centru Dávkování pojiv Doprava směsi (zakrytí nákladu plachtou) | SD, Technolog výrobny Pracovník odpovědný za řízení jakosti ve výrobně | A., V., Z., OP. | DZS, RDS, ZTKP, TKP 5 ČSN 73 6125 | Z, P, PZ, PS Řádně vyplněný dodací list, podepsaný odpovědnou osobou, musí mít uvedenu výrobcem potvrzenou hmotnost, druh a jakostní třídu | Průběžný dohled na výrobu a způsob dopravy směsi
| Pokládka, srovnání, hutnění vrstvy Pouze při teplotách nad +5°C Nesmí se provádět za deštivého počasí. Obsah hrudek ve směsi | SD Stavbyvedoucí, mistr Zkušební laboratoř | A., V., Z., OP. | DZS, RDS, ZTKP, TKP 5 ČSN 73 6125 | Z, P, PZ | Průběžný dohled na provádění prací podle technologického postupu. Zpracování do max. 3 hod. (do 6 hod. při použití pomalu tuhnoucích pojiv)
| Ošetřování a ochrana povrchu (skrápěním vodou, vhodným postřikem, zakrytím neprodyšnou fólií apod.) | SD Stavbyvedoucí, mistr | A., V., OP. | DZS, RDS, ZTKP, TKP 5 ČSN 73 6125 | Z, P, PZ | Po dobu zrání (tj. min 7-10 dní) je nutno stabilizaci chránit před vypařováním vody, poškozením apod.
| Provedení podélných nebo příčných spár | SD Stavbyvedoucí Geodet | A., V., OP., M. | DZS, RDS, ZTKP TKP 5 ČSN 73 6125 | Z, P, PZ | podle požadavků DZS, RDS nebo ZTKP
Ochrana povrchu | Ochrana hotového povrchu ochranným překrytím proti pronikání vody | SD Stavbyvedoucí, mistr | A., V., OP. | ZTKP, TKP 5 ČSN 73 6125 | Z, P | Před zimním obdobím, nelze-li ji překrýt další konstrukční vrstvou
Odchylky | Hotová vrstva Projektové výšky Tloušťka vrstvy Nerovnost povrchu (podélná a příčná) Odchylka od příčného sklonu Míra zhutnění Pevnost v tlaku (průměrná a min.) Odolnost proti účinkům mrazu (průměrná a min.) Celistvost povrchu | SD, Stavbyvedoucí, Zkušební laboratoř Geodet Specialista na pokládku a zkoušení stabilizovaných vrstev | A., V., OP., Z., M. | DZS, RDS, ZTKP TKP 4, 5, TP 78 ČSN 72 1006 ČSN 73 6125 ČSN 73 6175 ČSN 73 6133 | Z, P, PZ | Po dokončení podkladní vrstvy v rámci přejímacích zkoušek dle požadavků ČSN 736125 a TKP 5, pokud nejsou v ZTKP předepsány zpřísňující požadavky
Odsouhlasení prací Přejímka | Doklady k písemné žádosti o odsouhlasení prací Výsledky kontrolních zkoušek a jejich porovnání s příslušnými požadavky průkazních zkoušek Doklady o kvalitě zabudovaných stanovených výrobků Doklady o kvalitě zabudovaných ostatních výrobků Výsledky kontrol | SD Stavbyvedoucí Pracovník odpovědný za řízení jakosti | A., V., OP., M. | DZS, RDS, ZTKP TKP 5, TP 78 ČSN 73 6175 ČSN 73 6125 | Z, P, PZ | Odsouhlasení vrstvy po dokončení před zakrytím Podklady pro odsouhlasení vrstvy dle ZTKP, TKP 5 Dílčí nebo závěrečné přejímací řízení podle požadavků smlouvy, VDP a TKP 1
Kamenivo stmelené hydraulickým pojivem pro podkladní vrstvy vozovek (kamenivo zpevněné cementem, podkladový, válcovaný a mezerovitý beton)
Stavební materiál | Úplnost průkazních zkoušek a prohlášení shody stavebních materiálů a stavební směsi Vypracování technologického postupu a jeho schválení SD | Přípravář SD, Stavbyvedoucí, Zkušební laboratoř | A., OP., Z. | DZS, RDS, ZTKP TKP 1, 5, TP 78 ČSN 73 6124, ČSN 73 6133 | Z, P, PZ, PS | V rámci přípravy stavby Průkazní zkoušky podléhají obecně souhlasu SD
Zařízení | Míchací zařízení, dávkovače Strojní sestava | SD, Stavbyvedoucí | A., OP. | ZTKP, TKP 1, 5 ČSN 72 1006, ČSN 73 6124 ČSN 73 6133 | Z, P, RZ | Před zahájením stavebních prací Odsouhlasuje SD
| Zhutňovací zkouška pro upřesnění technologie hutnění VB a KSC | SD, Stavbyvedoucí, Zkušební laboratoř | A., OP., Z., M. | ZTKP, TKP 1, 5 ČSN 72 1015, ČSN 73 6124 ČSN 73 6133 | Z, P, PZ | Před zahájením stavebních prací Odsouhlasuje SD
Kontrolní zkoušky Kamenivo | Kvalitativní parametry podle jednotlivých technologií - plynulost čáry zrnitosti - obory zrnitosti - odplavitelné částice | SD, Stavbyvedoucí, Zkušební laboratoř | A., OP., Z. | DZS, RDS, ZTKP TKP 1, 5 TP 78, 94, 111 ČSN 73 6124 ČSN P ENV 206 ČSN 72 1175 Průkazní zkoušky | Z, P, PZ, PS | V průběhu provádění Zdroje stavebních materiálů podléhají před zahájením průkazních zkoušek a provádění stavby souhlasu SD Výrobce směsi provádí min 1 zkoušku na 5000 t
Kontrolní zkoušky Pojiva a přísady | Cement - doba tuhnutí - objemová stálost Popílek - zrnitost | SD, Stavbyvedoucí, Zkušební laboratoř | A., OP., Z. | DZS, RDS, ZTKP, TKP1,5 TP 78, 93 ČSN 73 6124 ČSN EN 196 ČSN P ENV 197-1 ČSN 72 2060, ČSN 72 2061 ČSN 72 2065, ČSN 72 1173 ČSN 72 1183, ČSN 72 2320 ČSN 72 2321, ČSN 72 2322 Průkazní zkoušky | Z, P, PZ, PS Řádně vyplněný dodací list výrobce (nebo dovozce), podepsaný odpovědnou osobou, předložený SD, musí mít uvedenu výrobcem potvrzenou hmotnost, druh a jakostní třídu | Souhlas se zdroji dodávek pojiva a přísad uděluje SD. Dodací list se vyžaduje u každé, i dílčí dodávky (auto, vagón apod.) Výrobce směsi provádí min 1 zkoušku na 5000 t popílku a 500 t cementu
Stavební směs | Výrobní předpis Kvalitativní parametry - pevnost v tlaku na vzorcích vyrobených podle ČSN 73 6125 - objemová hmotnost - konzistence čerstvého betonu (PB a MCB) - obsah vzduchu (PB a MCB) - optimální vlhkost ze zkoušky zhutnitelnost | SD, Stavbyvedoucí, Zkušební laboratoř | A., V., OP., Z. | DZS, RDS, ZTKP TKP 1, 5, TP 78 ČSN 73 6124, ČSN 73 6125 ČSN P ENV 206 ČSN 72 1015 ČSN P ENV 197-1 ČSN 72 2320 až 22 ČSN 73 1315, ČSN 73 1317 ČSN 73 1326 ČSN ISO 6275 a 6 ČSN ISO 4012 ČSN ISO 4109 a 10 ČSN ISO 4103 | Z, P, PZ, PS | V průběhu provádění Konzistence 1 x denně Vlhkost a obsah vzduchu 2 x denně Mezerovitost, objemová hmotnost a pevnost v tlaku každých 1000 m3 Odolnost proti účinkům mrazu každých 6000 m3
Stavební práce | Kontrola úpravy podkladu (rovnost, dohutnění) Zvlhčení podkladu | SD Stavbyvedoucí, mistr Zkušební laboratoř | A., V., OP., Z., M. | DZS, RDS ZTKP, TKP 5 ČSN 72 1006 ČSN 73 6124 a ČSN, podle kterých byl podklad proveden | Z, P, PZ | Před začátkem pokládky příslušné podkladní vrstvy
| Mísení na místě (pouze KSC) Dávkování pojiva Úprava vlhkosti, dovlhčení | SD, Stavbyvedoucí Zkušební laboratoř | A., V., Z., OP. | DZS, RDS ZTKP, TKP 5 ČSN 73 6124 | Z, P, PZ | Průběžný dohled na provádění prací
| Mísení v míchacím centru Dávkování složek Doprava směsi - doba přepravy (do 90 min., KSC do 3 hod.), zabránění segregaci, znečištění, vytékání cementového mléka apod. | SD, Technolog výrobny Pracovník odpovědný za řízení jakosti výroby Pracovník odpovědný za dopravu směsi | A., V., Z., OP. | DZS, RDS, ZTKP, TKP 5 ČSN 73 6124 TP IPS č.156, 173 | Z, P, PZ, PS Řádně vyplněný dodací list, podepsaný odpovědnou osobou, musí mít uvedenu výrobcem potvrzenou hmotnost, druh a jakostní třídu | Průběžný dohled na výrobu a způsob dopravy směsi
Pokládka, hutnění vrstvy | Přípustná teplota pro pokládku ovzduší od 5°C do 30°C Výšky a směr vedení finišerů (PB, MCB) nebo grejdrů (VB, KSC) | SD Stavbyvedoucí Geodet | A., V., M., OP. | DZS, RDS, ZTKP, TKP 5 ČSN 73 6124 TP IPS č.156, 173 | Z, P, PZ | Před zahájením výroby a pokládky směsi
| Účinnost postupu zhutňování povrchovými vibrátory Max. doba zhutnění od zamíchání směsi (3 hod, resp. u KSC 8 hod) | SD Stavbyvedoucí, mistr Vedoucí pracovní čety | A., V., OP. | ZTKP, TKP 5 ČSN 73 6124 TP IPS č.156, 173 | Z, P | V průběhu pokládky a zhutňování
Ochrana povrchu | Ochrana před vyplavováním cementu vodou v době tuhnutí a tvrdnutí, před technickým poškozením, před vysycháním nebo před mrazem Udržování ve vlhkém stavu min. 7 dnů po položení Ochrana před mrazem při poklesu teplot pod 0°C během prvních 7 dnů | SD Stavbyvedoucí, mistr | A., V., OP. | ZTKP, TKP 5 ČSN 73 6124 TP IPS č.156, 173 | Z, P | Po položení vrstvy Překrytí vrstvy před mrazovým obdobím nebo ukončení prací cca 2 měsíce před příchodem mrazů
| Podélné a příčné spáry v podkladní vrstvě | SD, Stavbyvedoucí, Geodet | A., V., OP., M. | DZS, RDS, TKP 5, ZTKP | Z, P, PZ | Způsob a přesnost provedení spár určuje DZS, TKP 5 a ZTKP
Odchylky | Hotová vrstva Projektové výšky Tloušťka vrstvy Nerovnost povrchu (podélná a příčná) Odchylka od příčného sklonu Míra zhutnění PS (B) Celistvost povrchu | SD, Stavbyvedoucí, Zkušební laboratoř Geodet | A., V., OP., Z., M. | DZS, RDS, ZTKP TKP 4, 5, TP 78 ČSN 72 1015, ČSN 73 6124 ČSN 73 6175, ČSN 73 6133 TP IPS č.156, 173 | Z, P, PZ | Po dokončení podkladní vrstvy v rámci přejímacích zkoušek dle požadavků ČSN 736124 a TKP 5, pokud nejsou v ZTKP předepsány zpřísňující požadavky
Odsouhlasení prací Přejímka | Doklady k písemné žádosti o odsouhlasení prací Výsledky kontrolních zkoušek a jejich porovnání s příslušnými požadavky průkazních zkoušek Doklady o kvalitě zabudovaných stanovených výrobků Doklady o kvalitě zabudovaných ostatních výrobků Výsledky kontrol | SD Stavbyvedoucí Pracovník odpovědný za řízení jakosti | A., V., OP., M. | DZS, RDS, ZTKP TKP 5, TP 78 ČSN 73 6175 ČSN 73 6124 | Z, P, PZ | Odsouhlasení vrstvy po dokončení před zakrytím Podklady pro odsouhlasení vrstvy dle ZTKP, TKP 5 Dílčí nebo závěrečné přejímací řízení podle požadavků smlouvy, VDP a TKP 1.
Prolévané vrstvy vozovek pozemních komunikací (štěrk částečně vyplněný cementovou maltou, kamenivo zpevněné popílkovou suspenzí, vibrocem, kalený štěrk, penetrační makadam)
Stavební materiál | Úplnost průkazních zkoušek a prohlášení shody stavebních materiálů pro kamennou kostru a výplňové směsi a výplňové směsi pro prolévané vrstvy a průkazních zkoušek stavební směsi Vypracování technologického postupu a jeho schválení SD | Přípravář SD, Stavbyvedoucí, Zkušební laboratoř | A., OP., Z. | DZS, RDS, ZTKP TKP 1, 5, 26, 27, TP 78 ČSN 73 6127 | Z, P, PZ, PS | V rámci přípravy stavby Průkazní zkoušky podléhají souhlasu SD
Zařízení | Výrobní zařízení podle příslušné technologie Přepravní prostředky Použitá strojní sestava pro pokládku | SD, Stavbyvedoucí | A., OP. | ZTKP, TKP 1, 5, 26, 27 ČSN 73 6127 | Z, P, RZ | Před zahájením stavebních prací Odsouhlasuje SD
Kontrolní zkoušky Kamenivo | Kvalitativní parametry podle jednotlivých technologií - čistota - zrnitost - odplavitelné částice | SD, Stavbyvedoucí, Zkušební laboratoř | A., OP., Z. | DZS, RDS, ZTKP TKP 1, 5, 26, 27, TP 78 ČSN 73 6127 ČSN 72 1183 ČSN 72 1173 Průkazní zkoušky | Z, P, PZ, PS | V průběhu provádění Zdroje stavebních materiálů podléhají před zahájením průkazních zkoušek a provádění stavby souhlasu SD Výrobce směsi provádí min 1 zkoušku na 5000 t
Kontrolní zkoušky Pojiva a přísady | Cement: - doba tuhnutí Popílek: - čistota - zrnitost - vlhkost Asfalt: - penetrace | SD, Stavbyvedoucí, Zkušební laboratoř | A., OP., Z. | DZS, RDS, ZTKP, TKP1,5 TP 78, 93 ČSN 73 6127, ČSN 72 1183 ČSN 72 1012 ČSN 65 7062 ČSN 72 2115 Průkazní zkoušky | Z, P, PZ, PS Řádně vyplněný dodací list výrobce (nebo dovozce), podepsaný odpovědnou osobou, předložený SD, musí mít uvedenu výrobcem potvrzenou hmotnost, druh a jakostní třídu | Souhlas se zdroji dodávek pojiva a přísad uděluje SD. Dodací list každá dodávka Výrobce směsi provádí min 1 zkoušku na 5000 t popílku a 500 t asfaltu a cementu
| Stavební směs Kvalitativní parametry - zrnitost (ACB) - obsah asfaltu (ACB) - odolnost proti účinkům mrazu a vody (ACB) - tekutost výplňové směsi - pevnost v tlaku výplňové směsi (zkouška směsi KAPS se provede způsobem dle ČSN 76 6125, přílohy A.1) | SD, Stavbyvedoucí, Zkušební laboratoř | A., V., OP., Z. | DZS, RDS, ZTKP TKP 1, 5, TP 78 ČSN 73 6127, ČSN 72 1183 ČSN 73 6160, ČSN 72 2117 ČSN 67 3013, ČSN 73 1312 ČSN 72 2115, ČSN 72 1014 ČSN 72 2449, ČSN 73 6125 Průkazní zkoušky | Z, P, PZ, PS | V průběhu provádění Zrnitost a obsah asfaltu min. 1 x denně Odolnost proti účinkům mrazu a vody 1 x denně Tekutost výplně: - ACB 1 zkouška na 5 m3 - Vibrocem, ŠCM, KAPS 1 zkouška na 50 m3 Pevnost v tlaku výplňové směsi min. 1 x denně
Stavební práce | Kontrola úpravy podkladu (čistota, rovnost, neporušenost) Teplota ovzduší - prolévané vrstvy min. 0°C - výplňová cementová malta a popílková suspenze min. 5°C - obalované kamenivo pro kostru obalenou asfaltem 80 min 5°C, asfaltem 65 min. 10°C Pov | SD Stavbyvedoucí, mistr Zkušební laboratoř | A., V., OP., Z. | DZS, RDS, ZTKP, TKP 5 ČSN 73 6127 a ČSN, podle kterých byl podklad proveden | Z, P, PZ, PS | Před začátkem rozprostírání kamenné kostry
| Rozprostírání a předhutnění kamenné kostry Dohled a zabránění znečištění kameniva dopravními prostředky Překrývání pojezdů válců | SD Stavbyvedoucí, mistr | A., V. | DZS, RDS, ZTKP, TKP 5 ČSN 73 6127 | Z, P | Průběžný dohled na provádění prací
| Výroba obaleného kameniva Pracovní teploty pro obalování kameniva a pro prolévání PM Dávkování složek cementové malty nebo popílkové suspenze | SD, Technolog výrobny Pracovník odpovědný za řízení jakosti výroby | A., V., M. | DZS, RDS, ZTKP, TKP 5 ČSN 73 6127 | Z, P | Průběžný dohled na výrobu směsi
| Rozprostírání výplňových směsí VIBROCEM, ŠCM, KŠ - zvlhčení kamenné kostry před rozprostřením výplně PM - prolévání kamenné kostry horkým asfaltem, zaválcování drcené výplně do teplého asfaltu, odstranění přebytečné drti | SD Stavbyvedoucí, mistr | A., V. | DZS, RDS, ZTKP, TKP 5 ČSN 73 6127 | Z, P | Průběžný dohled na provádění prací
| Po rozprostření výplně zavibrování s dorovnáním a odstraněním přebytečné výplně před ztuhnutím | SD Stavbyvedoucí, mistr | A., V. | DZS, RDS, ZTKP TKP 5, 26, 27 ČSN 73 6127 | Z, P | Průběžný dohled na provádění prací
Ochrana povrchu | Zdrsnění povrchu (ACB) Ošetřování vrstvy s výplní cementovou maltou Ochrana vrstvy po dokončení před předčasným pojížděním Infiltrační postřik podkladní vrstvy (před položením následné vrstvy stmelené asfaltem - VIBROCEM, ŠCM, KAPS, KŠ - s odstraněním | SD Stavbyvedoucí, mistr | A., V., OP. | DZS, RDS, ZTKP TKP 5, 26, 27 TP 78, 102 ČSN 73 6127, ČSN 73 6129 ČSN 73 6130 | Z, P, PZ | Po dokončení vrstvy Ošetřování vrstvy s výplní cementovou maltou 5 dnů Ochrana hotové vrstvy před předčasným zatížením pojížděním podle ČSN 73 6127
Odchylky | Hotová vrstva Projektové výšky Tloušťka vrstvy Nerovnost povrchu Odchylka od příčného sklonu Zaplnění mezer | SD, Stavbyvedoucí, Zkušební laboratoř Geodet | A., V., OP., Z., M. | DZS, RDS, ZTKP TKP 5, 26, 27, TP 78, 102 ČSN 73 6127 ČSN 73 6175 ČSN 73 6160 | Z, P, PZ | Po dokončení prolévané vrstvy v rámci přejímacích zkoušek dle požadavků ČSN 736127 a TKP 5, 26 a 27, pokud nejsou v ZTKP předepsány zpřísňující požadavky
Odsouhlasení prací Přejímka | Doklady k písemné žádosti o odsouhlasení prací Výsledky kontrolních zkoušek, porovnání s požadavky průkazních zkoušek. Doklady o kvalitě zabudovaných stanovených a ostatních výrobků, výsledky kontrolních měření Zjištěné výměry, příp. spotřeby materiá | SD Stavbyvedoucí Pracovník odpovědný za řízení jakosti | A., V., OP., M. | DZS, RDS, ZTKP TKP 5, TP 78 ČSN 73 6175 ČSN 73 6127 | Z, P, PZ | Odsouhlasení vrstvy po dokončení před zakrytím Podklady pro odsouhlasení vrstvy dle ZTKP, TKP 5 Dílčí nebo závěrečné přejímací řízení podle požadavků smlouvy, VDP a TKP 1
Vtlačované vrstvy vozovek pozemních komunikací (vtlačovaný asfaltový beton, uzavřená recyklovaná vrstva, uzavřené obalované kamenivo, vsypný makadam)
Stavební materiál | Úplnost průkazních zkoušek a prohlášení shody stavebních materiálů, asfaltových směsí a hotové vrstvy Vypracování technologického postupu a jeho schválení SD | Přípravář SD, Stavbyvedoucí, Zkušební laboratoř | A., OP., Z. | DZS, RDS, ZTKP TKP 1, 5, TP 78 ČSN 73 6128 | Z, P, PZ, PS | V rámci přípravy stavby Průkazní zkoušky podléhají souhlasu SD
Zařízení | Výrobní zařízení podle příslušné technologie Použitá strojní sestava | SD, Stavbyvedoucí | A., OP. | ZTKP, TKP 1, 5 ČSN 73 6128 | Z, P, RZ | Před zahájením stavebních prací Odsouhlasuje SD
Kontrolní zkoušky Kamenivo, kamenná moučka, R-materiál | Kvalitativní parametry podle jednotlivých technologií - zrnitost - odplavitelné částice - tvarový index - nasákavost - míra zahlinění - ohladitelnost - otlukovost | SD, Stavbyvedoucí Zkušební laboratoř | A., OP., Z. | DZS, RDS, ZTKP TKP 1, 5, TP 78 ČSN 73 6128 ČSN 72 1182 a 3 ČSN 72 1172 až 5 ČSN ISO 7033 ČSN 72 6121 Průkazní zkoušky | Z, P, PZ, PS | V průběhu provádění Zdroje stavebních materiálů podléhají souhlasu SD před zahájením průkazních zkoušek a provádění stavby Zhotovitel provádí min 1 zkoušku na 5000 t
| Asfalt - penetrace - bod měknutí | SD, Stavbyvedoucí, Zkušební laboratoř | A., OP., Z. | DZS, RDS, ZTKP TKP1, 5, TP 78 ČSN 73 6128, ČSN 72 1183 ČSN 65 7060 ČSN 65 7062 ČSN 65 7063 Průkazní zkoušky | Z, P, PZ, PS Řádně vyplněný dodací list, podepsaný odpovědnou osobou, musí mít uvedenu výrobcem potvrzenou hmotnost, druh a jakostní třídu | Souhlas se zdroji dodávek pojiva a přísad uděluje SD. Dodací list se vyžaduje u každé dodávky. Zhotovitel provádí min 1 zkoušku na 500 t asfaltu
| Stávající obrusná vrstva určená k recyklování - zrnitost - obsah asfaltu - penetrace asfaltu - bod měknutí asfaltu | SD, Stavbyvedoucí, Zkušební laboratoř | A., OP., Z. | DZS, RDS, ZTKP TKP1, 5, TP 78 ČSN 73 6128 ČSN 72 1183 ČSN 65 7060 ČSN 65 7062 ČSN 65 7063 Průkazní zkoušky | Z, P, PZ | Zhotovitel provádí min 1 zkoušku zrnitosti a obsahu asfaltu ve směsi z každého homogenního úseku, min. však na 200 t recyklované směsi a 1 zkoušku bodu měknutí asfaltu směsi z každého homogenního úseku na 1000 t recyklované směsi
Stavební směs | Kvalitativní parametry na vzorcích asfaltové směsi podle ČSN 73 6160 - zrnitost - obsah asfaltu - stabilita - přetvoření - mezerovitost | SD, Stavbyvedoucí, Zkušební laboratoř | A., V., OP., Z. | DZS, RDS, ZTKP TKP 1, 5, TP 78 ČSN 73 6121 ČSN 73 6128, ČSN 73 6160 Průkazní zkoušky | Z, P, PZ, PS | V průběhu provádění v četnosti podle požadavků ZTKP a ČSN 73 6128
Stavební práce | Kontrola úpravy podkladní vrstvy (čistota, rovnost, provedení spojovacího postřiku podle ČSN 73 6129) nebo nerovnosti provozované vozovky. Teplota ovzduší min. 0°C (VM), resp. min. 10°C (VAB) Povětrnostní podmínky: práce nelze provádět za trvalého deště | SD Stavbyvedoucí, mistr Geodet | A., V., OP., M. | DZS, RDS, ZTKP, TKP 5 ČSN 73 6121 ČSN 73 6128 ČSN 73 6129 a ČSN, podle kterých byl podklad proveden | Z, P, PZ | Před začátkem pokládky základní vrstvy nebo ohřevu stávající obrusné vrstvy
| Výroba směsi základní vrstvy Ohřev a rozrušení stávající obrusné vrstvy Kontrola teploty ohřátí Doprava směsi | SD Stavbyvedoucí, mistr Odpovědný pracovník přepravy | A., V., OP., M. | DZS, RDS, ZTKP, TKP 5 ČSN 73 6121 ČSN 73 6128 | Z, P, PS Řádně vyplněný dodací list, podepsaný odpovědnou osobou, musí mít uvedenu výrobcem potvrzenou hmotnost, druh a jakostní třídu | Průběžně při provádění prací
| Kontrola zhutňování základní vrstvy | SD, Stavbyvedoucí, Technolog výrobny | A., V., OP. | DZS, RDS, ZTKP, TKP 5 ČSN 73 6128 | Z, P | Průběžný dohled na provádění prací
| Výroba vtlačované směsi Pracovní teploty obalování kameniva dle ČSN 73 6121 Doba obalování kameniva Vtlačování směsi dle ČSN 73 6121 Doprava vtlačované směsi (skrápění vodou při teplotách nad 25°C) | SD, Stavbyvedoucí, Technolog výrobny | A., V., OP., M. | DZS, RDS, ZTKP, TKP 5 ČSN 73 6128 ČSN 73 6121 | Z, P | Průběžný dohled na výrobu a přepravu směsi
| Rozprostírání vtlačované směsi na předhutněnou základní vrstvu, ihned za lištou finišeru Kontrola teplot základní vrstvy a vtlačované směsi. Dávkování směsi (URV, UOK, VM), resp. kameniva (VAB) Odstranění kameniva z dokončené úpravy (za spárami hotové vr | SD Stavbyvedoucí, mistr | A., V., OP. | DZS, RDS, ZTKP, TKP 5 ČSN 73 6128 ČSN 73 6121 | Z, P | Průběžný dohled na provádění prací
| Zhutňování vtlačované směsi Druhy válců Postup hutnění | SD Stavbyvedoucí, mistr | A., V., OP. | DZS, RDS, ZTKP, TKP 5 ČSN 73 6128 ČSN 73 6121 | Z, P | Průběžný dohled na provádění prací
Ochrana povrchu | Nátěr obrusné vrstvy (VM) nebo emulzní kalová vrstva Odstranění volně pohozených zrn (VAB, VM) | SD Stavbyvedoucí, mistr | A., V., OP. | DZS, RDS, ZTKP TKP 5, 26, 27 TP 78, 102 ČSN 73 6128, ČSN 73 6129 ČSN 73 6130 | Z, P, PZ | Po dokončení vrstvy
Odchylky | Hotová vrstva Projektové výšky Tloušťka vrstvy Nerovnost povrchu Odchylka od příčného sklonu Míra zhutnění Protismykové vlastnosti | SD, Stavbyvedoucí, Zkušební laboratoř Geodet | A., V., OP., Z., M. | DZS, RDS, ZTKP TKP 5, TP 78 ČSN 73 6128, ČSN 73 6175 ČSN 73 6160, ČSN 73 6177 | Z, P, PZ | Po dokončení vtlačované vrstvy v rámci přejímacích zkoušek na vývrtech, výsecích nebo měřením prováděným na hotové vrstvě dle požadavků a v četnosti podle TKP 5 a ČSN 736128, pokud nejsou v ZTKP předepsány zpřísňující požadavky
Odsouhlasení prací Přejímka | Doklady k písemné žádosti o odsouhlasení prací: Výsledky kontrolních zkoušek a jejich porovnání s příslušnými požadavky průkazních zkoušek Doklady o kvalitě zabudovaných stanovených výrobků Doklady o kvalitě zabudovaných ostatních výrobků Výsledky kontrol | SD Stavbyvedoucí Pracovník odpovědný za řízení jakosti | A., V., OP., M. | DZS, RDS, ZTKP TKP 5, TP 78, 102 ČSN 73 6128 a související ČSN a předpisy | Z, P, PZ | Odsouhlasení vrstvy po dokončení před zakrytím Podklady pro odsouhlasení vrstvy dle ZTKP, TKP 5 Dílčí nebo závěrečné přejímací řízení podle požadavků smlouvy, VDP a TKP 1.
Podkladní vrstvy z recyklovaného materiálu
Stavební materiál | Úplnost průkazních zkoušek a prohlášení shody stavebních materiálů, směsí a hotové vrstvy Vypracování technologického postupu a jeho schválení SD | Přípravář SD, Stavbyvedoucí, Zkušební laboratoř | A., OP., Z. | DZS, RDS, ZTKP TKP 1, 5, TP 78, 111 ČSN 73 6121 | Z, P, PZ | V rámci přípravy stavby Průkazní zkoušky se předkládají nejpozději 21 dnů před zahájením stavby k odsouhlasení
Zařízení | Výrobní zařízení Použitá strojní sestava | SD, Stavbyvedoucí | A., OP. | ZTKP, TKP 1, 5 ČSN 73 6128 | Z, P, RZ | Před zahájením stavebních prací Odsouhlasuje SD
Kontrolní zkoušky | Druhy a četnost kontrolních zkoušek jsou dány ZTKP, TKP a TP 111 | SD, Stavbyvedoucí, Zkušební laboratoř | A., OP., Z. | DZS, RDS, ZTKP TKP 1, 5, TP 78, 111 ČSN 73 6128 ČSN 72 6121 Průkazní zkoušky | Z, P, PZ, PS | V průběhu provádění Zdroje stavebních materiálů podléhají souhlasu SD před zahájením průkazních zkoušek a provádění stavby. Druhy a četnost kontrolních zkoušek určují TP 111, TKP 5 a ZTKP
Stavební práce | Platí analogicky ustanovení kap. 7 ČSN té podkladní vrstvy, kterou vrstva z recyklovaného materiálu nahrazuje. Práce nelze provádět při dlouhotrvajícím dešti a teplotách nižších než 0°C. | SD, Stavbyvedoucí Geodet | A., OP., M. | DZS, RDS, ZTKP TKP 1, 5, TP 111 ČSN 73 6128 | Z, P, PZ, PS Řádně vyplněný dodací list, podepsaný odpovědnou osobou, musí mít uvedenu výrobcem potvrzenou hmotnost, druh a jakostní třídu | Průběžný dohled nad výrobou směsi, ukládáním a hutněním vrstvy
Ochrana vrstvy | Způsob ochrany vrstvy z recyklovaného asfaltového materiálu předepisuje TP 111 | SD, Stavbyvedoucí | A., OP. | DZS, RDS, ZTKP TKP 1, 5, TP 111 ČSN 73 6128 | Z, P | Průběžně podle požadavků TP 111
Odchylky | Hotová vrstva - tloušťka vrstvy - dodržení projektových výšek - rovnost povrchu a příčný sklon | SD, Stavbyvedoucí Geodet | A., OP., M. | DZS, RDS, ZTKP TKP 1, 5, TP, 78, 111 ČSN 73 6128 ČSN 73 6175 ČSN 73 6177 | Z, P, PZ | Po dokončení vrstvy, v předstihu (min. tři týdny) před přejímacím řízením
Odsouhlasení prací Přejímka | Doklady k písemné žádosti o odsouhlasení prací Výsledky kontrolních zkoušek a jejich porovnání s příslušnými požadavky zkoušek průkazních Doklady o kvalitě zabudovaných stanovených a ostatních výrobků Výsledky kontrolních měření Zjištěné výměry, příp. s | SD Stavbyvedoucí Pracovník odpovědný za řízení jakosti | A., V., OP., M. | DZS, RDS, ZTKP TKP 5, TP 78, 111 ČSN 73 6128, související ČSN a předpisy | Z, P, PZ | Odsouhlasení vrstvy po dokončení před zakrytím Podklady pro odsouhlasení vrstvy dle ZTKP, TKP 5 Dílčí nebo závěrečné přejímací řízení podle požadavků smlouvy, VDP a TKP 1.
Kryty z dlažeb
Stavební materiál | Kontrolní zkoušky dlažebních prvků a ostatních materiálů Vypracování technologického postupu a jeho schválení SD | Přípravář SD Stavbyvedoucí Zkušební laboratoř | A., V., OP., Z. | DZS, RDS, ZTKP TKP 1, 9 TP 192 ČSN 73 6131 | Z, P, PZ, PS Řádně vyplněný dodací list výrobce, předložený SD, | V rámci přípravy stavby Zdroje stavebních materiálů podléhají souhlasu SD
Kontrolní zkoušky a odchylky | Nerovnost povrchu - příčná, podélná Odchylka od příčného sklonu Kvalita vyplnění spar Výškový rozdíl na styku dvou prvků Vertikální snížení Dovolená odchylka od tloušťky ložní vrstvy Odchylka od výšek stanovených dokumentací Výška nezasypaného prostoru Pokryvnost travního prostoru v otvorech | SD, Stavbyvedoucí, Zkušební laboratoř | A., V., Z., OP., M | DZS, RDS, ZTKP TKP 1, 9 TP 192 ČSN 73 6131 | Z, P, PZ | Četnost dle ZTKP, TKP 9, ČSN 73 6131
Odsouhlasení prací Přejímka | Doklady k písemné žádosti o odsouhlasení prací Výsledky kontrolních zkoušek a jejich porovnání s příslušnými požadavky Doklady o kvalitě zabudovaných stanovených výrobků Doklady o kvalitě zabudovaných ostatních výrobků Výsledky kontrol | SD Stavbyvedoucí Pracovník odpovědný za řízení jakosti | A., V., OP., M. | DZS, RDS, ZTKP TKP 9 TP 192 ČSN 73 6131 | Z, P, PZ | Odsouhlasení vrstvy po dokončení před zakrytím Podklady pro odsouhlasení vrstvy dle ZTKP, TKP 5 Dílčí nebo závěrečné přejímací řízení podle požadavků smlouvy, VDP a TKP 1
Hutněné asfaltové podkladní vrstvy (OKH, OKVH, OKS, AKO, PAS)
Stavební materiál | Úplnost průkazních zkoušek a prohlášení shody stavebních materiálů, asfaltových směsí a hotové vrstvy a přilnavosti použitého asfaltu k HDK. Vypracování technologického postupu a jeho schválení SD | Přípravář SD, Stavbyvedoucí, Zkušební laboratoř | A., OP., Z. | DZS, RDS, ZTKP TKP 1, 5, 7 TP 78, 109, 111 ČSN 73 6121, ČSN 73 6129 ČSN 73 6242 | Z, P, PZ, PS Dodací list, podepsaný odpovědnou osobou, musí mít uvedenu výrobcem potvrzenou hmotnost, druh a jakostní třídu | V rámci přípravy stavby Průkazní zkoušky podléhají souhlasu SD a předkládají se nejpozději 21 dnů před zahájením stavby k od
Strojní zařízení | Výrobní zařízení Použitá strojní sestava Přepravní prostředky | SD, Stavbyvedoucí Odpovědný pracovník obalovny a dopravy | A., OP. | ZTKP, TKP 1, 5, 7 ČSN 73 6121 | Z, P, RZ | Před zahájením stavebních prací Odsouhlasuje SD
Hutnící pokus | Stanovení účinnosti hutnících prostředků, nárůst a dosažená míra zhutnění, mezerovitost Stanovení sestavy válců, počtu a způsobu pojezdů | SD, Stavbyvedoucí Zkušební laboratoř Geodet | A., OP., Z., M. | DZS, RDS, ZTKP TKP 1, 5, 7 TP 78, 109, 111 ČSN 73 6121 ČSN 73 6129 | Z, P, PZ | Před zahájením stavebních prací
Kontrolní zkoušky Kamenivo | Kvalitativní parametry podle jednotlivých technologií - zrnitost - odplavitelné částice - tvarový index - nasákavost - míra zahlinění - otlukovost Kamenná moučka: - propad sítem 009 | SD, Stavbyvedoucí, Zkušební laboratoř | A., OP., Z. | DZS, RDS, ZTKP TKP 1, 5, 7 TP 78, 109, 111 ČSN 73 6121 a 2 ČSN 72 1210 ČSN 72 1220 ČSN 72 1182 a 3 ČSN 72 1172 až 5 Průkazní zkoušky | Z, P, PZ, PS Řádně vyplněný dodací list, podepsaný odpovědnou osobou, musí mít uvedenu výrobcem potvrzenou hmotnost, druh a jakostní třídu | V průběhu provádění Zdroje stavebních materiálů a použití R-materiálu podléhají souhlasu SD před zahájením průkazních zkoušek a provádění stavby. Zkoušky v četnosti podle požadavků ZTKP, TKP 7 a ČSN 73 6121
| Asfalt - penetrace - bod měknutí | SD, Stavbyvedoucí, Zkušební laboratoř | A., OP., Z. | DZS, RDS, ZTKP TKP 1, 5, 7 TP 78, 109, 111 ČSN 65 7201. ČSN 65 7206 ČSN 65 7060, ČSN 65 7062 Průkazní zkoušky | Z, P, PZ, PS Řádně vyplněný dodací list, podepsaný odpovědnou osobou, musí mít uvedenu výrobcem potvrzenou hmotnost, druh a jakostní třídu | Souhlas se zdroji dodávek pojiva a přísad uděluje SD. Dodací list každá dodávka. Zhotovitel provádí min 1 zkoušku na 50 t asfaltu (min. 1 x za směnu)
| R- materiál: - zrnitost (zrna menší než 32 mm) - obsah asfaltu - penetrace asfaltu - bod měknutí asfaltu | SD, Stavbyvedoucí, Zkušební laboratoř | A., OP., Z. | DZS, RDS, ZTKP TKP 1, 5, 7 TP 78, 109, 111 ČSN 73 6121, ČSN 73 6160 ČSN 65 7060 ČSN 65 7062 a 3 ČSN 72 1183 Průkazní zkoušky | Z, P, PZ | Zhotovitel provádí min 1 zkoušku na 500 t R-materiálu
| Stavební směs - zrnitost - obsah asfaltu - stabilita - přetvoření - objemová hmotnost - mezerovitost | SD, Stavbyvedoucí, Zkušební laboratoř | A., V., OP., Z. | DZS, RDS, ZTKP TKP 1, 5, 7 TP 78, 109, 111 ČSN 73 6121, ČSN 73 6160 Průkazní zkoušky | Z, P, PZ, PS | V průběhu provádění min 1 zkouška na 1000 t směsi pro podklad
Stavební práce | Úprava podkladu čistota, celistvost, nerovnosti a příp. úprava povrchu | SD, Stavbyvedoucí, Geodet | A., V., OP., M. | DZS, RDS, ZTKP TKP 1, 5, 7 TP 78, 109, 111 ČSN 73 6121, ČSN 73 6160 ČSN 73 6129 | Z, P, PZ | Před pokládkou směsi
| Kontrola teploty směsi - teplota směsi u obalovny - teplota směsi u finišeru | SD, Stavbyvedoucí, Zkušební laboratoř | A., V., OP., Z. | DZS, RDS, ZTKP TKP 1, 5, 7 TP 78, 109, 111 ČSN 73 6121 | Z, P | Před pokládkou směsi
| Klimatické podmínky při pokládce - suchý nebo zavlhlý podklad - nezmrzlý povrch podkladu - min teplota vzduchu 0°C | SD, Stavbyvedoucí | A., V., M. | DZS, RDS, ZTKP TKP 1, 5, 7 TP 78, 109, 111 ČSN 73 6121 | Z, P | Před pokládkou směsi
| Výroba asfaltových směsí - ohřev složek, - dávkování a obalení asfaltem, - pracovní teplotní režim - doba míchání - vystavení dodacího listu | SD, Stavbyvedoucí Technolog obalovny | A., V., OP., Z. | DZS, RDS, ZTKP TKP 1, 5, 7 TP 78, 109, 111 ČSN 73 6121 a 2 ČSN 73 6160 ČSN 72 1183, ČSN 72 1175 ČSN 65 7201, ČSN 65 7206 Průkazní zkoušky | Z, P, PZ, PS | Během výroby asfaltové směsi
| Doprava asfaltových směsí Ochrana proti ochlazování a znečišťování Přípustnost prostředků proti nalepování na přepravní plochy | SD, Stavbyvedoucí Odpovědný pracovník přepravy | A., V. | DZS, RDS, ZTKP TKP 1, 5, 7 TP 78, 109, 111 ČSN 73 6121 | Z, P, dodací list Řádně vyplněný dodací list, podepsaný odpovědnou osobou, musí mít uvedenu výrobcem potvrzenou hmotnost, druh a jakostní třídu | Před a během přepravy asfaltové směsi
| Rozprostírání asfaltových směsí Postup a mechanizační prostředky ve shodě s odsouhlaseným technologickým postupem Minimální přípustná teplota směsi | SD, Stavbyvedoucí Technolog výroby | A., V., OP., M. | DZS, RDS, ZTKP TKP 1, 5, 7 TP 78, 109, 111 ČSN 73 6121 | Z, P | Během pokládky asfaltové směsi
| Zhutňování asfaltových směsí Postup a mechanizační prostředky ve shodě s odsouhlaseným technologickým postupem | SD, Stavbyvedoucí, mistr | A., V., OP. | DZS, RDS, ZTKP TKP 1, 5, 7 TP 78, 109, 111 ČSN 73 6121 | Z, P, PZ | Během hutnění asfaltové směsi
Odchylky | Hotová vrstva - tloušťka vrstvy - dodržení projektových výšek - rovnost povrchu a příčný sklon - míra zhutnění | SD, Stavbyvedoucí Geodet | A., OP., M. | DZS, RDS, ZTKP TKP 1, 5, 7, TP, 78, 111 ČSN 73 6121 ČSN 73 6175 ČSN 73 6177 | Z, P, PZ | Po dokončení vrstvy, v předstihu (min. tři týdny) před přejímacím řízením
Odsouhlasení prací Přejímka | Doklady k písemné žádosti o odsouhlasení prací: Výsledky kontrolních zkoušek a jejich porovnání s příslušnými požadavky zkoušek průkazních Doklady o kvalitě zabudovaných stanovených a ostatních výrobků Výsledky kontrolních měření Zjištěné výměry, příp. s | SD Stavbyvedoucí Pracovník odpovědný za řízení jakosti | A., V., OP., M. | DZS, RDS, ZTKP TKP 5, TP 78, 111 ČSN 73 6121, související ČSN a předpisy | Z, P, PZ | Odsouhlasení vrstvy po dokončení před zakrytím Podklady pro odsouhlasení vrstvy dle ZTKP, TKP 1, 5 a 7 a dle ČSN 73 6121 Dílčí nebo závěrečné přejímací řízení podle požadavků smlouvy, VDP a TKP 1
Podklad z obalovaného kameniva
Návrh směsi | Průkazní zkouška Marshallova zkouška | laborant + technolog | Zkouška | ČSN 73 6160 Případně TKP odběratelů | Zpráva zkušební laboratoře + zápis o schválení typu směsi odběratelem | Před zahájením výroby a při každé podstatné změně výchozích materiálů Max. doba platnosti 2 roky
Výroba směsi | Kontrolní zkoušky Objemová hmotnost Marshallova zkouška | laborant | Zkoušky a měření | TP 1 | Laboratorní deník + protokol o zkouškách | Podle projektované jakosti OK: 1x na 500 t - OK dálnic 1x na 1 500 t - OK I 1x na 2 000 t - OK II 1x na 3 000 t - OK III
| Obsah asfaltu a zrnitost | laborant | Měření |  | Laboratorní deník | min. 2 měření za směnu
Pokládka vrstvy obalovaného kameniva | Kontrola stavu podkladní vrstvy: očištění, výtluky, rovnost podkladu | Stavbyvedoucí | Vizuální kontrola | ČSN 73 6121 | Zápis do SD | Před započetím pokládky
Pokládka vrstvy obalovaného kameniva | Kontrola teploty vzduchu (podzim, zima) | Stavbyvedoucí | Měření | ČSN 73 6121 | Zápisy do SD | Před započetím pokládky a při každé změně podmínek
Pokládka vrstvy obalovaného kameniva | Kontrola ochrany směsi proti ochlazování při dopravě (plachtování) | Dispečer |  | ČSN 73 6121 | Zápisy do SD | Průběžně každé vozidlo
Pokládka vrstvy obalovaného kameniva | Kontrola teploty dovážené směsi | Mistr | Měření | ČSN 73 6121 | Zápisy do SD | Průběžně - měření teplot na autě a na finišeru
Pokládka vrstvy obalovaného kameniva | Kontrola technologického postupu pokládky: výškové vedení finišeru úplnost strojní sestavy počet pojezdů válců dodržování předepsaných tlouštěk, sklonů a rovností povrchu úprava podélných a příčných pracovních spojů | Stavbyvedoucí / mistr |  |  | Zápisy do SD | Průběžně během celé pokládky
Hotová úprava OK | Kontroluje se: | Stavbyvedoucí + dozor |  |  | Zápis do SD o převzetí vrstvy SD investora jako zakrývané konstrukce a o povolení k zakrytí | 1x před zakrytím vrstvy OK
Hotová úprava OK | Rovnost povrchu | Stavbyvedoucí + dozor | Měření nerovností pod latí 4 m |  | Vyhodnocení výsledků měření
Hotová úprava OK | Příčný sklon | Stavbyvedoucí + dozor | Měření úchylek od předepsaného sklonu |  | Vyhodnocení výsledků měření
Hotová úprava OK | Tloušťka vrstvy | Laborant |  |  | Laboratorní zpráva nebo vyhodnocení měření | 1x na 6 000 m2 - měření na vývrtech nebo nivelací
Hotová úprava OK | Míra zhutnění | Laborant |  |  | Laboratorní zpráva | 1x vzorek (4 vývrty) na 12 000m2 u OK I nebo 18 000 m2 u OK II a III
Hotová úprava OK | Doklady o zkouškách jakosti použitých materiálů a směsí | Laborant |  |  | Protokoly o zkouškách složek a směsi | viz kontrolní zkoušky při výrobě směsi
Kryty vozovek Živičné kryty |  |  |  | ČSN 73 6121 ČSN 73 6122
Návrh směsi | Průkazní zkoušky dle ČSN 73 6160 - v rozsahu kontrolních výrobních zkoušek směsi | laborant + technolog | A., OP., Z., M | ČSN 73 6160 | Zpráva (osvědčení) zkušební laboratoře + zápis s odběratelem o schválení použitých hmot | Před zahájením výroby a při každé podstatné změně výchozích materiálů
Výroba směsi | Kontrolní výrobní zkoušky |  | A., OP., Z., M | TP 1
| Křivka zrnitosti | Laborant |  |  | Laboratorní deník (Kniha protokolů) + Protokol o zkouškách | Min. 2x za směnu - všechny typy směsí
| Obsah asfaltu |  |  |  |  | Min. 2x za směnu - všechny typy směsí
| Marshallova zkouška |  |  |  |  | AB- min. 1x na 1500 t KZA- 1x na 2500 t KOA- 1x na 3000 t
Pokládka vrstev živičného krytu | Kontrola stavu podkladní vrstvy: očištění, výtluky, rovnost | Stavbyvedoucí | A., OP., Z., M | ČSN 736121 | zápis do SD
Pokládka vrstev živičného krytu | Kontrola teploty vzduchu (podzim, zima) | Stavbyvedoucí + mistr |  | Teplotní podmínky pokládky v příslušných ČSN: KOA - min. +5 oC KZA - min. +5 oC AB - min. +5 oC ve stínu | zápis do SD | Před započetím pokládky a při každé změně podmínek
Pokládka vrstev živičného krytu | Kontrola teploty dovážené směsi | Stavbyvedoucí / mistr | Měření teplot na autě a na finišeru | ČSN 73 6121 | zápis do SD | Průběžně
Pokládka vrstev živičného krytu | Kontrola ochrany směsi proti ochlazování při dopravě (plachtování) | Dispečer |  | ČSN 73 6121 | zápis do SD | každé vozidlo
Pokládka vrstev živičného krytu | Kontrola údajů vestavěných měřidel finišerů
Pokládka vrstev živičného krytu | Kontrola vhodnosti a dostatečné účinnosti sestavy válců | Stavbyvedoucí + laborant | Zhutňovací pokus - nedestruktivní měření Ra sondou doplněné laboratorním rozborem |  | Vyhodnocení zhutňovacího pokusu + zápis do SD
Pokládka vrstev živičného krytu | Kontrola technologického postupu pokládky: výškové vedení finišeru úplnost strojní sestavy počet pojezdů válců dodržování předepsaných tlouštěk, sklonů a rovností povrchu úprava podélných a příčných pracovních spojů | Stavbyvedoucí + technolog |  |  | zápis do SD | Průběžně během celé pokládky
Pokládka vrstev živičného krytu | Stanovení počtu přejezdů | Technolog |  |  | Vyhodnocení měření + zápis do SD | Na důležitějších stavbách, zvláště při změně sestavy strojů nebo při pochybnostech o dosažení stupně zhutnění - měření Ra sondou + laboratorní rozbor
Hotové ložní vrstvy KZA, AB (zakrývané) | Míra zhutnění | Laborant + dozor |  |  | Vyhodnocení měření + zápis do SD o převzetí vrstvy SD investora jako zakrývané konstrukce a o povolení k zakrytí | Namátkově podle stavu vrstvy a požadavků investora - nedestruktivní zjištění objem. hmotnosti Ra sondou, případně měření na vývrtu či výseku
| Pozn.: Před pokládkou další vrstvy se podle požadavků investora provedou i zkoušky rovnosti |  |  |  | Vyhodnocení měření + zápis do SD o převzetí vrstvy SD investora jako zakrývané konstrukce a o povolení k zakrytí
povrchu, příčného sklonu a tloušťky zakrývaných vrstev, stejně jako u hotové živičné úpravy
Hotová živičná úprava | Kontroluje se: | Stavbyvedoucí + dozor |  |  | Zápis do SD o účasti investora (odběratele) | 1x po dokončení živičného krytu - namátkově podle požadavku investora (odběratele)
Hotová živičná úprava | Rovnost povrchu | Stavbyvedoucí + dozor | Měření nerovností pod latí 4 m |  | Vyhodnocení výsledků měření
Hotová živičná úprava | Příčný sklon | Stavbyvedoucí + dozor | Měření úchylek od předepsaného sklonu v příčných profilech po 20 m |  | Vyhodnocení výsledků měření
Hotová živičná úprava | Drsnost povrchu | Stavbyvedoucí + dozor |  |  | Vyhodnocení výsledků měření | jen u LA
Hotová živičná úprava | Tloušťka vrstvy | Laborant |  |  | Laboratorní zpráva | LA - 1x sonda na každých 2000 m2 KOA, KZA, AB - 1x na 6000 m2 - měření na vývrtu nebo výseku
Hotová živičná úprava | Míra zhutnění | Laborant |  |  | Laboratorní zpráva | KZA, AB - 1x na každých 6000 m2 zkouškou podle Marshalla nebo na každých 9000 m2 nedestruktivní zkouška Ra sondou 5x, doplněné o zkoušku na vývrtu pro měření tloušťky
Hotová živičná úprava | Destruktivní zkoušky | Laborant nebo nezávislá l. |  | TP 2, TP 3
Hotová živičná úprava | Doklady o zkouškách jakosti a množství použitého materiálu | Laborant + technolog | Viz kontrolní zkoušky při výrobě směsi |  | Výkaz množství a jakosti kameniva a pojiva, vyhodnocení zkoušek | Viz kontrolní zkoušky při výrobě směsi
Hotová živičná úprava | Zpráva o zhodnocení kvality |  |  | TKP |  | Pro stavby na vozovkách s TDZ I až III a na mostech
Živičné kryty z asfaltového betonu |  |  |  | ČSN 73 6121
Návrh směsi | Průkazní zkoušky dle ČSN 73 6160 - v rozsahu kontrolních výrobních zkoušek směsi | Laborant + technolog |  | ČSN 73 6160 | Zpráva (Osvědčení) zkušební laboratoře + zápis s odběratelem o schválení použitých hmot | Před zahájením výroby a při každé podstatné změně výchozích materiálů
Výroba směsi | Kontrolní výrobní zkoušky | Laborant |  |  | Laboratorní deník (Kniha protokolů) + protokol o zkouškách
| Křivka zrnitosti kameniva |  |  |  |  | AB I, II, III - min. 1x za směnu pro každý typ směsi
| Obsah živice |  |  |  |  | AB I, II, III - min. 1x za směnu pro každý typ směsi
| Marshallova zkouška |  |  |  |  | AB I - min. 1x na 1000 t, ale 1x za směnu AB II - min. 1x na 1500 t, ale min. 1x za 2 směny AB III - min. 1x na 2500 t, ale min. 1x za 3 směny
Pokládka krytu | Kontrola stavu podkladní vrstvy: očištění, výtluky, rovinnost | Stavbyvedoucí | Vizuální kontrola | ČSN 73 6121 | Zápis do SD | Při přejímce
Pokládka krytu | Kontrola teploty vzduchu | Stavbyvedoucí |  | ČSN 73 6121 min. 5 oC ve stínu | Zápis do SD | Před započetím pokládky a při každé změně podmínek
Pokládka krytu | Kontrola teploty rozprostírané směsi | Mistr | měření teplot na autě a na finišeru | ČSN 73 6121 | Zápisy do SD | průběžně
Pokládka krytu | Kontrola ochrany směsi proti ochlazování při dopravě (plachtování) | Dispečer |  | ČSN 73 6121 | Zápisy do SD | Průběžně každé vozidlo
Pokládka krytu | Kontrola vhodnosti a dostatečné účinnosti sestavy válců | Stavbyvedoucí + laborant | Zhutňovací pokus - nedestruktivní měření Ra sondou doplněné laboratorním rozborem |  | Vyhodnocení zhutňovacího pokusu + zápis do SD
Pokládka krytu | Kontrola technologického postupu pokládky výškové vedení finišeru úplnost strojní sestavy počet pojezdů válců dodržování předepsaných tlouštěk, sklonů a rovností povrchu úprava podélných a příčných pracovních spojů | Stavbyvedoucí + technolog |  |  | zápis do SD | Průběžně během celé pokládky
Pokládka krytu | Stanovení počtu přejezdů | Technolog |  |  | Vyhodnocení měření + zápis do SD | Na důležitějších stavbách, zvláště při změně sestavy strojů nebo při pochybnostech o dosažení stupně zhutnění - měření Ra sondou + laboratorní rozbor
Hotová živičná úprava AB | Kontroluje se: | Stavbyvedoucí + dozor |  |  | Zápis do SD za účasti investora (odběratele) | 1x po dokončení živičného krytu - namátkově podle požadavku investora (odběratele)
Hotová živičná úprava AB | Rovnost povrchu | Stavbyvedoucí + dozor | Měření nerovností pod latí 4 m |  | Vyhodnocení výsledků měření
Hotová živičná úprava AB | Příčný sklon |  | Měření úchylek od předepsaného sklonu v příčných profilech |  | Vyhodnocení výsledků měření
Hotová živičná úprava AB | Tloušťka vrstvy | Laborant |  |  | Laboratorní zpráva | AB I, II, III - 1x na každých 6000 m2 - měření na vývrtu
Hotová živičná úprava AB | Míra zhutnění | Laborant |  |  | Laboratorní zpráva | 1x zkouška (min. 4 vývrty) u AB I na každých 6000 m2, AB II, III na každých 9000 m2
Hotová živičná úprava AB | Doklady o zkouškách jakosti a množství použitého materiálu, obalované směsi a vývrtů z hotové vozovky | Laborant | viz kontrolní zkoušky při výrobě směsi a laboratorní zkoušky na hotové úpravě |  | Výkaz množství a jakosti kameniva a pojiva + protokoly o zkouškách
Postřiky vozovek | Kontroluje se: |  |  | ČSN 73 6129
Postřiky vozovek | Hloubka vsáknutí pojiva | Stavbyvedoucí + laborant | Měření v sondách |  | Zápis do SD + výkaz použitého množství a jakosti pojiva a kameniva
Postřiky vozovek | Rovnoměrnost postřiku a rovnoměrnost posypu kamenivem | Stavbyvedoucí + laborant | Vizuální kontrola
Nátěry vozovek | Rovnoměrnost nátěru a rovnoměrnost posypu kamenivem | Stavbyvedoucí + laborant | Vizuální kontrola | ČSN 73 6129 | Zápis do SD + výkaz použitého množství a jakosti pojiva a kameniva
Nátěry vozovek | Přilepení kameniva
Silniční stavební stroje | Kontrola a údržba |  |  | Provozní řád silničních stavebních strojů