## List1
Investor: Domov Hvězda, p.o.
Místo stavby: Nové Hvězdlice parc.č. 42/1, 289
OPRAVA AREÁLOVÉ KOMUNIKACE
POŘ.Č. | NÁZEV POLOŽKA | MJ | Množství
DÍL 1 - BOURACÍ PRÁCE
1 | Odstranění stávajícího povrchu komunikace tl.45 cm-asfalt+podklad+odvoz na skládku Kozlany | m2 | 925
2 | Odstranění části nadzemního teplovodu | m | 34
DÍL 2 - ZEMNÍ PRÁCE
3 | odstranění pařezu a zeminy tl. 30 cm | m2 | 21
DÍL 3-KOMUNIKACE
4 | Štěrk frakce 8-16 tl. 30 cm | m2 | 925
5 | Asfalt ABS tl. 15 cm. | m2 | 925
6 | Betonové silniční obrubníky | m | 450
7 | Podklad pod zámkovou dlažbu štěrkodrť 4/8 tl. 19 cm | m2 | 65
8 | Zámková dlažba 6 cm | m | 78
9 | Nopová folie+lišta | m2 | 65
10 | Přejezdový obrubník | m | 18
11 | Nové litinové poklopy na kanalizační šachty pojezdové - děrované | ks | 2
12 | Nová silniční vpusť včetně dopojení do stávající šachty | ks | 1
DÍL4- Přeložka nadzemního vedení plynu
13 | Potrubí plynovodu PE100, DN 90, SDR 11 včetně tvarovek a montáže | m | 100
14 | Potrubí ocel DN 80-ozolovaná Bralen, včetně montáže | m | 4
15 | Signální vodič | m | 120
16 | Výstražná folie žlutá | m | 100
17 | Přechod ocel/PE dn90 | ks | 2
18 | Izolace potrubí a svarů | sb | 2
19 | Napojení na stávající plynovod po odstávce | sb | 2
20 | Odrušení a odplynění stávajícího trubního rozvodu | kpl | 1
21 | Hlavní tlaková zkouška vzduchem 0,6MPa do DN 100 | m | 100
22 | Zemní práce pro pokládku plynovodu-výkop, odvoz zeminy na skldáku, podsyp, obsyp, zásyp pískem 0/4, dosypání štěrkopískem 0/32 | m | 100
23 | Geodetické zaměření | kpl | 1
24 | Revize a zkoušky | kpl | 1
25 | Dokumentace SP | kpl | 1
Celkem
Celkem s 14% DPH
Datum: 13.2.2012
Zpracovala: Ing. Romana Řičánková