## Pokyny pro vyplnění
Pokyny pro vyplnění
Ve všech listech tohoto souboru můžete měnit pouze buňky s modrým pozadím. Jedná se o tyto údaje : - údaje o firmě - jednotkové ceny položek zadané na maximálně dvě desetinná místa

## Stavba
#RTSROZP# | Soupis stavebních prací, dodávek a služeb
| Stavba: |  | 2101 | Dům přírody Pálavy
| Zadavatel |  | Regionální muzeum v Mikulově, příspěvková organizace |  |  |  | IČO: | 00089613
|  |  | Zámek 1/4 |  |  |  | DIČ: | CZ00089613
|  |  | 69201 | Mikulov
| Projektant: | [5 empty] | IČO:
DIČ:
| Zhotovitel: | [5 empty] | IČO:
DIČ:
Vypracoval:
| Rozpis ceny | [6 empty] | Celkem
HSV | HSV | [6 empty] | 0
PSV | PSV | [6 empty] | 0
MON | MON | [6 empty] | 0
VN | Vedlejší náklady | [6 empty] | 0
ON | Ostatní náklady | [6 empty] | 0
| Celkem | [6 empty] | 0
Rekapitulace daní
0 | Základ pro sníženou DPH |  |  | 15 | % | 0 |  |  | CZK
0 | Snížená DPH |  |  | 15 | % | 0 |  |  | CZK
0 | Základ pro základní DPH |  |  | 21 | % | 0 |  |  | CZK
0 | Základní DPH |  |  | 21 | % | 0 |  |  | CZK
0 | Zaokrouhlení |  |  |  |  | 0 |  |  | CZK
| Cena celkem bez DPH |  |  |  |  | 0 |  |  | CZK
0 | Cena celkem s DPH |  |  |  |  | 0 |  |  | CZK
|  | v |  |  | dne
|  |  | Za zhotovitele |  |  |  | Za objednatele
Rekapitulace dílčích částí
#CASTI>> | Číslo | Název |  |  | Základ pro sníženou DPH | Základ pro základní DPH | DPH celkem | Cena celkem | %
1 | Stavba |  |  |  | 0 | 0 | 0 | 0
2 |  | Ostatní a vedlejší náklady |  |  | 0 | 0 | 0 | 0
3 | 00 | Ostatní a vedlejší náklady |  |  | 0 | 0 | 0 | 0
2 |  | Stavební objekt |  |  |  |  | 0
2 | SO 01 | Dům přírody Pálavy |  |  | 0 | 0 | 0 | 0
3 | D.1 | ASŘ |  |  | 0 | 0 | 0 | 0
3 | D.1.2 - STATIKA | Statická část - zajištění jámy, mikropiloty, podbetonování zdí, spínání objektu |  |  | 0 | 0 | 0 | 0
3 | D.1.4.1 | Zdravotně technické instalace |  |  | 0 | 0 | 0 | 0
3 | D.1.4.1 - PŘEL | Přeložka vodovodu |  |  | 0 | 0 | 0 | 0
3 | D.1.4.2 | Vzduchotechnika |  |  | 0 | 0 | 0 | 0
3 | D.1.4.3 | Vytápění, chlazení |  |  | 0 | 0 | 0 | 0
3 | D.1.4.4 | Elektroinstalace silnoproud |  |  | 0 | 0 | 0 | 0
3 | D.1.4.5 | Elektroinstalace slaboproud |  |  | 0 | 0 | 0 | 0
3 | EXTERIÉR | Exteriér |  |  | 0 | 0 | 0 | 0
3 | INTERIER | Interiérové vybavení |  |  | 0 | 0 | 0 | 0
| Celkem za stavbu |  |  |  | 0 | 0 | 0 | 0 | 0
#POPS | Popis stavby: 2101 - Dům přírody Pálavy
| Ceny prací jsou zpracovány dle metodiky ÚRS Praha, respektive ve shodném formátu SW firmy RTS Brno v cenové úrovni 2021/II. | [8 empty] | Ceny prací jsou zpracovány dle metodiky ÚRS Praha, respektive ve shodném formátu SW firmy RTS Brno v cenové úrovni 2021/II.
| Pro běžný druh pracnosti jsou použity "směrné ceny" a v daném rozsahu použity. | [8 empty] | Pro běžný druh pracnosti jsou použity "směrné ceny" a v daném rozsahu použity.
| Ceny těchto položek jsou převzaty. | [8 empty] | Ceny těchto položek jsou převzaty.
| V případě, kdy "směrné ceny" nepostihují komplexní nároky na obnovu památkově chráněných objektů, jakými jsou Kulturní památky nebo nedosahují kvalifikace u atypických konstrukcí, prací, prvků či polotovarů, jsou vytvořeny a do rozpočtu vloženy tzv. R-položky - položky vlastní. | [8 empty] | V případě, kdy "směrné ceny" nepostihují komplexní nároky na obnovu památkově chráněných objektů, jakými jsou Kulturní památky nebo nedosahují kvalifikace u atypických konstrukcí, prací, prvků či polotovarů, jsou vytvořeny a do rozpočtu vloženy tzv. R-položky - položky vlastní.
| Ve své náplni jsou v R-položkách zohledněny veškeré požadavky památkové péče včetně závazných stanovisek dotčených výkonných orgánů. | [8 empty] | Ve své náplni jsou v R-položkách zohledněny veškeré požadavky památkové péče včetně závazných stanovisek dotčených výkonných orgánů.
| Jednotlivé cenové kalkulace proto odpovídají výše uvedeným požadavkům a současně jsou odvozeny z odborných znalostí a zkušeností z obdobných realizací. Současně zohledňují nálezový stav, respektive stav poškození, ať už v rovině vizuální nebo předpokládané. Korespondují s nároky při památkové obnově, jsou přiměřeny ke stupni pracnosti, míry složitosti či technologickými závazky jednotlivých úkonů. V neposlední řadě korespondují s tržní cenou platnou v místě a čase plnění. | [8 empty] | Jednotlivé cenové kalkulace proto odpovídají výše uvedeným požadavkům a současně jsou odvozeny z odborných znalostí a zkušeností z obdobných realizací. Současně zohledňují nálezový stav, respektive stav poškození, ať už v rovině vizuální nebo předpokládané. Korespondují s nároky při památkové obnově, jsou přiměřeny ke stupni pracnosti, míry složitosti či technologickými závazky jednotlivých úkonů. V neposlední řadě korespondují s tržní cenou platnou v místě a čase plnění.
| Archeologie: | [8 empty] | Archeologie:
| Případný archeologický průzkum bude hrazen z prostředků investora a není součástí těchto rozpočtů. | [8 empty] | Případný archeologický průzkum bude hrazen z prostředků investora a není součástí těchto rozpočtů.
#POPO | Popis objektu: SO 01 - Dům přírody Pálavy
#POPR | Popis rozpočtu: D.1 - ASŘ
#POPR | Popis rozpočtu: D.1.2 - STATIKA - Statická část - zajištění jámy, mikropiloty, podbetonování zdí, spínání objektu
#POPR | Popis rozpočtu: D.1.4.1 - Zdravotně technické instalace
#POPR | Popis rozpočtu: D.1.4.1 - PŘEL - Přeložka vodovodu
#POPR | Popis rozpočtu: D.1.4.2 - Vzduchotechnika
#POPR | Popis rozpočtu: D.1.4.3 - Vytápění, chlazení
#POPR | Popis rozpočtu: D.1.4.4 - Elektroinstalace silnoproud
#POPR | Popis rozpočtu: D.1.4.5 - Elektroinstalace slaboproud
#POPR | Popis rozpočtu: EXTERIÉR - Exteriér
#POPR | Popis rozpočtu: INTERIER - Interiérové vybavení
#POPO | Popis objektu: VON - Ostatní a vedlejší náklady
#POPR | Popis rozpočtu: 00 - Ostatní a vedlejší náklady
Rekapitulace dílů
| Číslo | Název |  |  | Typ dílu |  |  | Celkem | %
| 1 | Zemní práce |  |  | HSV |  |  | 0
| 18 | Povrchové úpravy terénu |  |  | HSV |  |  | 0
| 2 | Základy a zvláštní zakládání |  |  | HSV |  |  | 0
| 20 | Sanace vlhkosti zdiva |  |  | HSV |  |  | 0
| 29 | Statická část |  |  | HSV |  |  | 0
| 3 | Svislé a kompletní konstrukce |  |  | HSV |  |  | 0
| 4 | Vodorovné konstrukce |  |  | HSV |  |  | 0
| 5 | Komunikace |  |  | HSV |  |  | 0
| 6 | Úpravy povrchu, podlahy |  |  | HSV |  |  | 0
| 61 | Úpravy povrchů vnitřní |  |  | HSV |  |  | 0
| 62 | Úpravy povrchů vnější |  |  | HSV |  |  | 0
| 63 | Podlahy a podlahové konstrukce |  |  | HSV |  |  | 0
| 64 | Výplně otvorů |  |  | HSV |  |  | 0
| 8 | Trubní vedení |  |  | HSV |  |  | 0
| 91 | Doplňující práce na komunikaci |  |  | HSV |  |  | 0
| 93 | Dokončovací práce inženýrských staveb |  |  | HSV |  |  | 0
| 94 | Lešení a stavební výtahy |  |  | HSV |  |  | 0
| 95 | Dokončovací konstrukce na pozemních stavbách |  |  | HSV |  |  | 0
| 96 | Bourání konstrukcí |  |  | HSV |  |  | 0
| 97 | Přesuny suti a vybouraných hmot |  |  | HSV |  |  | 0
| 99 | Staveništní přesun hmot |  |  | HSV |  |  | 0
| 711 | Izolace proti vodě |  |  | PSV |  |  | 0
| 712 | Povlakové krytiny |  |  | PSV |  |  | 0
| 713 | Izolace tepelné |  |  | PSV |  |  | 0
| 720 | Zdravotechnická instalace |  |  | PSV |  |  | 0
| 721 | Vnitřní kanalizace |  |  | PSV |  |  | 0
| 722 | Vnitřní vodovod |  |  | PSV |  |  | 0
| 725 | Zařizovací předměty |  |  | PSV |  |  | 0
| 728 | Vzduchotechnika |  |  | PSV |  |  | 0
| 730 | Ústřední vytápění |  |  | PSV |  |  | 0
| 736 | Podlahové vytápění |  |  | PSV |  |  | 0
| 762 | Konstrukce tesařské |  |  | PSV |  |  | 0
| 764 | Konstrukce klempířské |  |  | PSV |  |  | 0
| 765 | Krytiny tvrdé |  |  | PSV |  |  | 0
| 766 | Konstrukce truhlářské |  |  | PSV |  |  | 0
| 766-01 | Repase otvorových výplní |  |  | PSV |  |  | 0
| 767 | Konstrukce zámečnické |  |  | PSV |  |  | 0
| 771 | Podlahy z dlaždic a obklady |  |  | PSV |  |  | 0
| 775 | Podlahy vlysové a parketové |  |  | PSV |  |  | 0
| 776 | Podlahy povlakové |  |  | PSV |  |  | 0
| 781 | Obklady keramické |  |  | PSV |  |  | 0
| 782 | Konstrukce z přírodního kamene |  |  | PSV |  |  | 0
| 783 | Nátěry |  |  | PSV |  |  | 0
| 784 | Malby |  |  | PSV |  |  | 0
| 799 | Ostatní |  |  | PSV |  |  | 0
| M21 | Elektromontáže |  |  | MON |  |  | 0
| M22 | Montáž sdělovací a zabezp. techniky |  |  | MON |  |  | 0
| M24 | Montáže vzduchotechnických zařízení |  |  | MON |  |  | 0
| M33 | Montáže dopravních zařízení a vah-výtahy |  |  | MON |  |  | 0
| VN | Vedlejší náklady |  |  | VN |  |  | 0
| ON | Ostatní náklady |  |  | ON |  |  | 0
| ON - ARCH | Archeologie |  |  | ON |  |  | 0
| Cena celkem | [6 empty] | 0 | 0
Note on D11: Název
Note on I11: IČO
Note on D12: Ulice
Note on I12: DIČ
Note on D13: PSČ
Note on E13: Místo

## VzorPolozky (hidden)
Položkový rozpočet
S:
O:
R:

## VON 00 Naklady
Soupis vedlejších a ostatních nákladů | [26 empty] | #TypZaznamu#
S: | 2101 | Dům přírody Pálavy | [24 empty] | STA
O: | VON | Ostatní a vedlejší náklady | [21 empty] | NAK |  |  | OBJ
R: | 00 | Ostatní a vedlejší náklady | [24 empty] | ROZ
P.č. | Číslo položky | Název položky | MJ | Množství | Cena / MJ | Celkem | Dodávka | Dodávka celk. | Montáž | Montáž celk. | DPH | Cena s DPH | Hmotnost / MJ | Hmotnost celk.(t) | Dem. hmotnost / MJ | Dem. hmotnost celk.(t) | Ceník | Cen. soustava / platnost | Cenová úroveň | Nhod / MJ | Nhod celk. | Dodavatel | Typ položky
Díl: | VN | Vedlejší náklady |  |  |  | 0 |  | 0 |  | 0 |  | 0 |  | 0 |  | 0 |  |  |  |  | 0 | [5 empty] | DIL
1 | 005121 R | Zařízení staveniště | Soubor | 1 |  | 0 |  | 0 |  | 0 | 21 | 0 | 0 | 0 | 0 | 0 |  | RTS 22/ I | Indiv | 0 | 0 |  | VRN |  |  |  | POL99_2
|  | Veškeré náklady spojené s vybudováním, provozem a odstraněním zařízení staveniště. | [24 empty] | POP
2 | 005124010R | Koordinační činnost | Soubor | 1 |  | 0 |  | 0 |  | 0 | 21 | 0 | 0 | 0 | 0 | 0 |  | RTS 22/ I | Indiv | 0 | 0 |  | VRN |  |  |  | POL99_2
|  | Koordinace stavebních a technologických dodávek stavby. | [24 empty] | POP
Díl: | ON | Ostatní náklady |  |  |  | 0 |  | 0 |  | 0 |  | 0 |  | 0 |  | 0 |  |  |  |  | 0 | [5 empty] | DIL
3 | 00511 R | Geodetické práce | Soubor | 1 |  | 0 |  | 0 |  | 0 | 21 | 0 | 0 | 0 | 0 | 0 |  | RTS 22/ I | Indiv | 0 | 0 |  | VRN |  |  |  | POL99_8
4 | 005211020R | Ochrana stávaj. inženýrských sítí na staveništi | Soubor | 1 |  | 0 |  | 0 |  | 0 | 21 | 0 | 0 | 0 | 0 | 0 |  | RTS 22/ I | Indiv | 0 | 0 |  | VRN |  |  |  | POL99_8
|  | Náklady na přezkoumání podkladů objednatele o stavu inženýrských sítí probíhajících staveništěm nebo dotčenými stavbou i mimo území staveniště, kontrola vytýčení jejich skutečné trasy a provedení ochranných opatření pro zabezpečení stávajících inženýrských sítí. | [24 empty] | POP | Náklady na přezkoumání podkladů objednatele o stavu inženýrských sítí probíhajících staveništěm nebo dotčenými stavbou i mimo území staveniště, kontrola vytýčení jejich skutečné trasy a provedení ochranných opatření pro zabezpečení stávajících inženýrských sítí.
5 | 005211040R | Užívání veřejných ploch a prostranství | Soubor | 1 |  | 0 |  | 0 |  | 0 | 21 | 0 | 0 | 0 | 0 | 0 |  | RTS 22/ I | Indiv | 0 | 0 |  | VRN |  |  |  | POL99_8
|  | Náklady a poplatky spojené s užíváním veřejných ploch a prostranství, pokud jsou stavebními pracemi nebo souvisejícími činnostmi dotčeny, a to včetně užívání ploch v souvislosti s uložením stavebního materiálu nebo stavebního odpadu. | [24 empty] | POP | Náklady a poplatky spojené s užíváním veřejných ploch a prostranství, pokud jsou stavebními pracemi nebo souvisejícími činnostmi dotčeny, a to včetně užívání ploch v souvislosti s uložením stavebního materiálu nebo stavebního odpadu.
6 | 005211080R | Bezpečnostní a hygienická opatření na staveništi | Soubor | 1 |  | 0 |  | 0 |  | 0 | 21 | 0 | 0 | 0 | 0 | 0 |  | RTS 22/ I | Indiv | 0 | 0 |  | VRN |  |  |  | POL99_8
|  | Náklady na ochranu staveniště před vstupem nepovolaných osob, včetně příslušného značení, náklady na osvětlení staveniště, náklady na vypracování potřebné dokumentace pro provoz staveniště z hlediska požární ochrany (požární řád a poplachová směrnice) a z hlediska provozu staveniště (provozně dopravní řád). | [24 empty] | POP | Náklady na ochranu staveniště před vstupem nepovolaných osob, včetně příslušného značení, náklady na osvětlení staveniště, náklady na vypracování potřebné dokumentace pro provoz staveniště z hlediska požární ochrany (požární řád a poplachová směrnice) a z hlediska provozu staveniště (provozně dopravní řád).
7 | 005241010R | Dokumentace skutečného provedení | Soubor | 1 |  | 0 |  | 0 |  | 0 | 21 | 0 | 0 | 0 | 0 | 0 |  | RTS 22/ I | Indiv | 0 | 0 |  | VRN |  |  |  | POL99_8
|  | Náklady na vyhotovení dokumentace skutečného provedení stavby a její předání objednateli v požadované formě a požadovaném počtu. | [24 empty] | POP | Náklady na vyhotovení dokumentace skutečného provedení stavby a její předání objednateli v požadované formě a požadovaném počtu.
8 | 005281010R | Propagace | Soubor | 1 |  | 0 |  | 0 |  | 0 | 21 | 0 | 0 | 0 | 0 | 0 |  | RTS 22/ I | Indiv | 0 | 0 |  | VRN |  |  |  | POL99_8
|  | Náklady spojené s povinnou publicitou, pokud ji objednatel požaduje. Zahrnuje zejména náklady na propagační a informační billboardy, tabule, internetovou propagaci, tiskoviny apod. | [24 empty] | POP | Náklady spojené s povinnou publicitou, pokud ji objednatel požaduje. Zahrnuje zejména náklady na propagační a informační billboardy, tabule, internetovou propagaci, tiskoviny apod.
9 | 00582101011 | Pamětní deska dotačního programu | kus | 1 |  | 0 |  | 0 |  | 0 | 21 | 0 | 0 | 0 | 0 | 0 |  | Vlastní | Indiv | 0 | 0 |  | VRN |  |  |  | POL99_8
Díl: | ON - ARCH | Archeologie |  |  |  | 0 |  | 0 |  | 0 |  | 0 |  | 0 |  | 0 |  |  |  |  | 0 | [5 empty] | DIL
10 | 009931T | Archeologický průzkum | Soubor | 0 |  | 0 |  | 0 |  | 0 | 21 | 0 | 0 | 0 | 0 | 0 |  | Vlastní | Indiv | 0 | 0 |  | VRN |  |  |  | POL99_8
11 | 00993T | Archeologický dohled | hod | 20 |  | 0 |  | 0 |  | 0 | 21 | 0 | 0 | 0 | 0 | 0 |  | Vlastní | Indiv | 0 | 0 |  | VRN |  |  |  | POL99_8
[25 empty] | 15 | 21 | DPH
| Celkem |  |  |  |  | 0 | [18 empty] | 0 | 0 | SUM
END
Note on S6: Jedná se o informaci, zda se jedná o položku, která je do rozpočtu zadána z cenové soustavy RTS, nebo vlastní.
Note on T6: Jedná se o název CÚ, která je zadána u položky rozpočtu

## SO 01 D.1 Pol
Položkový soupis prací a dodávek | [26 empty] | #TypZaznamu#
S: | 2101 | Dům přírody Pálavy | [24 empty] | STA
O: | SO 01 | Dům přírody Pálavy | [21 empty] | STA |  |  | OBJ
R: | D.1 | ASŘ | [24 empty] | ROZ
P.č. | Číslo položky | Název položky | MJ | Množství | Cena / MJ | Celkem | Dodávka | Dodávka celk. | Montáž | Montáž celk. | DPH | Cena s DPH | Hmotnost / MJ | Hmotnost celk.(t) | Dem. hmotnost / MJ | Dem. hmotnost celk.(t) | Ceník | Cen. soustava / platnost | Cenová úroveň | Nhod / MJ | Nhod celk. | Dodavatel | Typ položky
Díl: | 1 | Zemní práce |  |  |  | 0 |  | 0 |  | 0 |  | 0 |  | 289.92 |  | 109.91 |  |  |  |  | 434.81 | [5 empty] | DIL
1 | 113106121R00 | Rozebrání komunikací pro pěší s jakýmkoliv ložem a výplní spár z betonových nebo kameninových dlaždic nebo tvarovek | m2 | 95 |  | 0 |  | 0 |  | 0 | 21 | 0 | 0 | 0 | 0.138 | 13.11 | 822-1 | RTS 22/ I | RTS 21/ II | 0.16 | 15.2 |  | Práce |  |  |  | POL1_
|  | s přemístěním hmot na skládku na vzdálenost do 3 m nebo s naložením na dopravní prostředek | [24 empty] | SPI
|  | S9 : 145,00-50,00 |  | 95 | [22 empty] | VV | 0
2 | 113107620R00 | Odstranění podkladů nebo krytů z kameniva hrubého drceného, v ploše jednotlivě nad 50 m2, tloušťka vrstvy 200 mm | m2 | 185 |  | 0 |  | 0 |  | 0 | 21 | 0 | 0 | 0 | 0.44 | 81.4 | 822-1 | RTS 22/ I | RTS 21/ II | 0.073 | 13.51 |  | Práce |  |  |  | POL1_
|  | S.9 : 145,00 |  | 145 | [22 empty] | VV | 0
|  | S.10 : 40,00 |  | 40 | [22 empty] | VV | 0
3 | 113108310R00 | Odstranění podkladů nebo krytů živičných, v ploše jednotlivě do 50 m2, tloušťka vrstvy 100 mm | m2 | 70 |  | 0 |  | 0 |  | 0 | 21 | 0 | 0 | 0 | 0.22 | 15.4 | 822-1 | RTS 22/ I | RTS 21/ II | 0.375 | 26.25 |  | Práce |  |  |  | POL1_
|  | S.9 : 50,00 |  | 50 | [22 empty] | VV | 0
|  | S.10 : 20,00 |  | 20 | [22 empty] | VV | 0
4 | 115001102R00 | Převedení vody při průměru potrubí DN přes 100 do 150 mm | m | 20 |  | 0 |  | 0 |  | 0 | 21 | 0 | 0.00757 | 0.15 | 0 | 0 | 800-1 | RTS 22/ I | RTS 21/ II | 0.621 | 12.42 |  | Práce |  |  |  | POL1_
|  | získané při čerpání, potrubím nebo žlaby. Montáž, demontáž a opotřebení potrubí nebo žlabu a jeho utěsnění po dobu provozu. Včetně nutné podpěrné konstrukce. | [24 empty] | SPI |  | získané při čerpání, potrubím nebo žlaby. Montáž, demontáž a opotřebení potrubí nebo žlabu a jeho utěsnění po dobu provozu. Včetně nutné podpěrné konstrukce.
5 | 115101201R00 | Čerpání vody na dopravní výšku do 10 m s uvažovaným průměrným přítokem do 500 l/min | h | 300 |  | 0 |  | 0 |  | 0 | 21 | 0 | 0 | 0 | 0 | 0 | 800-1 | RTS 22/ I | RTS 21/ II | 0.203 | 60.9 |  | Práce |  |  |  | POL1_
|  | na vzdálenost od hladiny vody v jímce po výšku roviny proložené osou nejvyššího bodu výtlačného potrubí. Včetně odpadní potrubí v délce do 20 m. | [24 empty] | SPI |  | na vzdálenost od hladiny vody v jímce po výšku roviny proložené osou nejvyššího bodu výtlačného potrubí. Včetně odpadní potrubí v délce do 20 m.
6 | 115101301R00 | Pohotovost záložní čerpací soupravy na dopravní výšku do 10 m s uvažovaným průměrným přítokem do 500 l/min | den | 30 |  | 0 |  | 0 |  | 0 | 21 | 0 | 0 | 0 | 0 | 0 | 800-1 | RTS 22/ I | RTS 21/ II | 0 | 0 |  | Práce |  |  |  | POL1_
|  | na vzdálenost (výšku) od hladiny vody v jímce po výšku roviny proložené osou nejvyššího bodu výtlačného potrubí. Včetně sacího a výtlačného potrubí, příp. odpadních žlabů, lešení pod čerpadlo a pod potrubí nebo pod odpadní žlaby a záložního zdroje energie. | [24 empty] | SPI |  | na vzdálenost (výšku) od hladiny vody v jímce po výšku roviny proložené osou nejvyššího bodu výtlačného potrubí. Včetně sacího a výtlačného potrubí, příp. odpadních žlabů, lešení pod čerpadlo a pod potrubí nebo pod odpadní žlaby a záložního zdroje energie.
7 | 131201110R00 | Hloubení nezapažených jam a zářezů do 50 m3, v hornině 3, hloubení strojně | m3 | 9.507 |  | 0 |  | 0 |  | 0 | 21 | 0 | 0 | 0 | 0 | 0 | 800-1 | RTS 22/ I | RTS 21/ II | 0.26666 | 2.54 |  | Práce |  |  |  | POL1_
|  | kromě zářezů se šikmými stěnami pro podzemní vedení, s urovnáním dna do předepsaného profilu a spádu, s případným nutným přemístěním ve výkopišti a dále buď s přemístěním výkopku na přilehlém terénu na vzdálenost do 3 m od okraje jámy nebo s naložením na dopravní prostředek, | [24 empty] | SPI |  | kromě zářezů se šikmými stěnami pro podzemní vedení, s urovnáním dna do předepsaného profilu a spádu, s případným nutným přemístěním ve výkopišti a dále buď s přemístěním výkopku na přilehlém terénu na vzdálenost do 3 m od okraje jámy nebo s naložením na dopravní prostředek,
|  | Měřeno programem CAD : | [24 empty] | VV | 0
|  | Zahloubení pro jímku a výtahovou šachtu : 1,70*1,90*0,40 |  | 1.292 | [22 empty] | VV | 0
|  | 2,75*2,60*0,30 |  | 2.145 | [22 empty] | VV | 0
|  | Pro zhlaví stuny : 1,30*1,30*1,50*2 |  | 5.07 | [22 empty] | VV | 0
|  | Vsak : 1,00*1,00*1,00 |  | 1 | [22 empty] | VV | 0
8 | 131201119R00 | Hloubení nezapažených jam a zářezů příplatek za lepivost, v hornině 3, | m3 | 9.507 |  | 0 |  | 0 |  | 0 | 21 | 0 | 0 | 0 | 0 | 0 | 800-1 | RTS 22/ I | RTS 21/ II | 0.0431 | 0.41 |  | Práce |  |  |  | POL1_
|  | kromě zářezů se šikmými stěnami pro podzemní vedení, s urovnáním dna do předepsaného profilu a spádu, s případným nutným přemístěním ve výkopišti a dále buď s přemístěním výkopku na přilehlém terénu na vzdálenost do 3 m od okraje jámy nebo s naložením na dopravní prostředek, | [24 empty] | SPI |  | kromě zářezů se šikmými stěnami pro podzemní vedení, s urovnáním dna do předepsaného profilu a spádu, s případným nutným přemístěním ve výkopišti a dále buď s přemístěním výkopku na přilehlém terénu na vzdálenost do 3 m od okraje jámy nebo s naložením na dopravní prostředek,
|  | Odkaz na mn. položky pořadí 7 : 9,50700 |  | 9.507 | [22 empty] | VV | 5
9 | 133201101R00 | Hloubení šachet v hornině 3 do 100 m3 | m3 | 0.6 |  | 0 |  | 0 |  | 0 | 21 | 0 | 0 | 0 | 0 | 0 | 800-1 | RTS 22/ I | RTS 21/ II | 3.131 | 1.88 |  | Práce |  |  |  | POL1_
|  | zapažených i nezapažených se svislým přemístění výkopku a urovnáním dna do předepsaného profilu a spádu, s případným nutným přemístěním výkopku ve výkopišti, s přehozením výkopku na přilehlém terénu na vzdálenost do 5 m od hrany šachty nebo s naložením na dopravní prostředek, | [24 empty] | SPI |  | zapažených i nezapažených se svislým přemístění výkopku a urovnáním dna do předepsaného profilu a spádu, s případným nutným přemístěním výkopku ve výkopišti, s přehozením výkopku na přilehlém terénu na vzdálenost do 5 m od hrany šachty nebo s naložením na dopravní prostředek,
|  | Patky pro Z/16 : 0,30*0,20*0,70*10 |  | 0.42 | [22 empty] | VV | 0
|  | Pro vlajkový stožár : 0,30*0,30*1,00*2 |  | 0.18 | [22 empty] | VV | 0
10 | 139601102R00 | Ruční výkop jam, rýh a šachet v hornině 3 | m3 | 39.468 |  | 0 |  | 0 |  | 0 | 21 | 0 | 0 | 0 | 0 | 0 | 800-1 | RTS 22/ I | RTS 21/ II | 3.533 | 139.44 |  | Práce |  |  |  | POL1_
|  | s přehozením na vzdálenost do 5 m nebo s naložením na ruční dopravní prostředek | [24 empty] | SPI
|  | Drenáž kolem stáv objektu : (10,25+13,15+3,50+0,55)*0,55*1,00 |  | 15.0975 | [22 empty] | VV | 0
|  | Drenáž nového objektu : (14,00+9,53+20,78)*0,55*1,00 |  | 24.3705 | [22 empty] | VV | 0
11 | 139711101RT3 | Vykopávka v uzavřených prostorách v hornině 3 | m3 | 15.805 |  | 0 |  | 0 |  | 0 | 21 | 0 | 0 | 0 | 0 | 0 | 800-1 | RTS 22/ I | RTS 21/ II | 4.728 | 74.73 |  | Práce |  |  |  | POL1_
|  | s naložením výkopku na dopravní prostředek | [24 empty] | SPI
|  | Zasypané schodiště v 1.PP : 2,50 |  | 2.5 | [22 empty] | VV | 0
|  | Snížení podlahy v 1.NP - pro instalaci IGLU : 23,50*0,15 |  | 3.525 | [22 empty] | VV | 0
|  | 41,70*0,15 |  | 6.255 | [22 empty] | VV | 0
|  | 23,50*0,15 |  | 3.525 | [22 empty] | VV | 0
12 | 162701105R00 | Vodorovné přemístění výkopku z horniny 1 až 4, na vzdálenost přes 9 000 do 10 000 m | m3 | 65.38 |  | 0 |  | 0 |  | 0 | 21 | 0 | 0 | 0 | 0 | 0 | 800-1 | RTS 22/ I | RTS 21/ II | 0.011 | 0.72 |  | Práce |  |  |  | POL1_
|  | po suchu, bez naložení výkopku, avšak se složením bez rozhrnutí, zpáteční cesta vozidla. | [24 empty] | SPI
|  | Odkaz na mn. položky pořadí 7 : 9,50700 |  | 9.507 | [22 empty] | VV | 5
|  | Odkaz na mn. položky pořadí 9 : 0,60000 |  | 0.6 | [22 empty] | VV | 5
|  | Odkaz na mn. položky pořadí 10 : 39,46800 |  | 39.468 | [22 empty] | VV | 5
|  | Odkaz na mn. položky pořadí 11 : 15,80500 |  | 15.805 | [22 empty] | VV | 5
13 | 162701109R00 | Vodorovné přemístění výkopku příplatek k ceně za každých dalších i započatých 1 000 m přes 10 000 m z horniny 1 až 4 | m3 | 653.8 |  | 0 |  | 0 |  | 0 | 21 | 0 | 0 | 0 | 0 | 0 | 800-1 | RTS 22/ I | RTS 21/ II | 0 | 0 |  | Práce |  |  |  | POL1_
|  | po suchu, bez naložení výkopku, avšak se složením bez rozhrnutí, zpáteční cesta vozidla. | [24 empty] | SPI
|  | Odkaz na mn. položky pořadí 12 : 65,38000*10 |  | 653.8 | [22 empty] | VV | 5
14 | 171203111R00 | Uložení výkopku bez zhutnění v rovině nebo na svahu do 1:5 | m3 | 18.5575 |  | 0 |  | 0 |  | 0 | 21 | 0 | 0 | 0 | 0 | 0 | 823-1 | RTS 22/ I | RTS 21/ II | 1.104 | 20.49 |  | Práce |  |  |  | POL1_
|  | hrubé rozhrnutí, | [24 empty] | SPI
|  | S.05 - plochá střecha zelená nad expozicí : 4,50*9,05*0,50 |  | 20.3625 | [22 empty] | VV | 0
|  | Odpočet otvorů : -1,90*1,90*0,50 |  | -1.805 | [22 empty] | VV | 0
15 | 174101102R00 | Zásyp sypaninou se zhutněním v uzavřených prostorách s urovnáním povrchu zásypu s ručním zhutněním | m3 | 43 |  | 0 |  | 0 |  | 0 | 21 | 0 | 0 | 0 | 0 | 0 | 800-1 | RTS 22/ I | RTS 21/ II | 1.15 | 49.45 |  | Práce |  |  |  | POL1_
|  | z jakékoliv horniny s uložením výkopku po vrstvách, | [24 empty] | SPI
|  | Sklep : 35,00 |  | 35 | [22 empty] | VV | 0
|  | Stávající schodiště : 8,00 |  | 8 | [22 empty] | VV | 0
16 | 199000002R00 | Poplatky za skládku horniny 1- 4, skupina 17 05 04 z Katalogu odpadů | m3 | 65.38 |  | 0 |  | 0 |  | 0 | 21 | 0 | 0 | 0 | 0 | 0 | 800-1 | RTS 22/ I | RTS 21/ II | 0 | 0 |  | Práce |  |  |  | POL1_
|  | Odkaz na mn. položky pořadí 12 : 65,38000 |  | 65.38 | [22 empty] | VV | 5
17 | 463215111R00 | Rovnanina z lomového kamene netříděného | m3 | 12.55 |  | 0 |  | 0 |  | 0 | 21 | 0 | 1.98 | 24.85 | 0 | 0 |  | RTS 22/ I | RTS 21/ II | 1.344 | 16.87 |  | Práce |  |  |  | POL1_
|  | S.05 : 1,44 |  | 1.44 | [22 empty] | VV | 0
|  | S.04 : 9,67+1,44 |  | 11.11 | [22 empty] | VV | 0
18 | 10364100.AR | zemina pro zelené střechy; balení volně loženo | m3 | 18.5575 |  | 0 |  | 0 |  | 0 | 21 | 0 | 1.6 | 29.69 | 0 | 0 | SPCM | RTS 22/ I | RTS 21/ II | 0 | 0 |  | Specifikace |  |  |  | POL3_
|  | S.05 - plochá střecha zelená nad expozicí : 4,50*9,05*0,50 |  | 20.3625 | [22 empty] | VV | 0
|  | Odpočet otvorů : -1,90*1,90*0,50 |  | -1.805 | [22 empty] | VV | 0
19 | 583320003Rpol | Kamenivo těžené frakce 63/125 (křídové vápence) | t | 19.15 |  | 0 |  | 0 |  | 0 | 21 | 0 | 1 | 19.15 | 0 | 0 |  | Vlastní | Indiv | 0 | 0 |  | Specifikace |  |  |  | POL3_
20 | 58337333R | štěrkopísek frakce 0,0 až 32,0 mm; třída A | t | 111.636 |  | 0 |  | 0 |  | 0 | 21 | 0 | 1 | 111.64 | 0 | 0 | SPCM | RTS 22/ I | RTS 21/ II | 0 | 0 |  | Specifikace |  |  |  | POL3_
|  | Zásyp po rozšíření výkopu - hloubení pod základy : 2,88*(7,70+9,50+4,95)*1,75 |  | 111.636 | [22 empty] | VV | 0
21 | 58341500Rpol | Kamenivo drcené frakce 8/16 B (křídové vápence) | t | 2.79 |  | 0 |  | 0 |  | 0 | 21 | 0 | 1 | 2.79 | 0 | 0 |  | Vlastní | Indiv | 0 | 0 |  | Specifikace |  |  |  | POL3_
|  | S.05 : 0,62 |  | 0.62 | [22 empty] | VV | 0
|  | S.04 : 2,17 |  | 2.17 | [22 empty] | VV | 0
22 | 58380655Rpol | Kámen lomový neupravený záhozový do 200 kg (křídový vápenec) | m3 | 2.88 |  | 0 |  | 0 |  | 0 | 21 | 0 | 1.7 | 4.9 | 0 | 0 |  | Vlastní | Kalkul | 0 | 0 |  | Specifikace |  |  |  | POL3_
|  | S.05 : 1,44 |  | 1.44 | [22 empty] | VV | 0
|  | S.04 : 1,44 |  | 1.44 | [22 empty] | VV | 0
23 | 59691012R | recyklát směsný; frakce 0,0 až 16,0 mm | t | 96.75 |  | 0 |  | 0 |  | 0 | 21 | 0 | 1 | 96.75 | 0 | 0 | SPCM | RTS 22/ I | RTS 21/ II | 0 | 0 |  | Specifikace |  |  |  | POL3_
|  | Sklep : 35,00*2,25 |  | 78.75 | [22 empty] | VV | 0
|  | Stávající schodiště : 8,00*2,25 |  | 18 | [22 empty] | VV | 0
Díl: | 18 | Povrchové úpravy terénu |  |  |  | 0 |  | 0 |  | 0 |  | 0 |  | 0.15 |  | 0 |  |  |  |  | 26.77 | [5 empty] | DIL
24 | 183101111R00 | Hloubení jamek bez výměny půdy v rovině objem do 0,01 m3 | kus | 417 |  | 0 |  | 0 |  | 0 | 21 | 0 | 0 | 0 | 0 | 0 | 823-1 | RTS 22/ I | RTS 21/ II | 0.024 | 10.01 |  | Práce |  |  |  | POL1_
|  | pro vysazování rostlin v hornině 1 až 4 bez výměny půdy, s případným naložením přebytečných výkopků na dopravní prostředek, s odvozem na vzdálenost do 20 km a se složením, | [24 empty] | SPI |  | pro vysazování rostlin v hornině 1 až 4 bez výměny půdy, s případným naložením přebytečných výkopků na dopravní prostředek, s odvozem na vzdálenost do 20 km a se složením,
25 | 183101113R00 | Hloubení jamek bez výměny půdy v rovině objem přes 0,02 do 0,05 m3 | kus | 3 |  | 0 |  | 0 |  | 0 | 21 | 0 | 0 | 0 | 0 | 0 | 823-1 | RTS 22/ I | RTS 21/ II | 0.121 | 0.36 |  | Práce |  |  |  | POL1_
|  | pro vysazování rostlin v hornině 1 až 4 bez výměny půdy, s případným naložením přebytečných výkopků na dopravní prostředek, s odvozem na vzdálenost do 20 km a se složením, | [24 empty] | SPI |  | pro vysazování rostlin v hornině 1 až 4 bez výměny půdy, s případným naložením přebytečných výkopků na dopravní prostředek, s odvozem na vzdálenost do 20 km a se složením,
26 | 183204113R00 | Výsadba květin do připravené půdy se zalitím výsadba cibulí nebo hlíz do připravené půdy se zalitím | kus | 145 |  | 0 |  | 0 |  | 0 | 21 | 0 | 0 | 0 | 0 | 0 | 823-1 | RTS 22/ I | RTS 21/ II | 0.011 | 1.6 |  | Práce |  |  |  | POL1_
|  | S.05 : 135 |  | 135 | [22 empty] | VV | 0
|  | S.04 : 10 |  | 10 | [22 empty] | VV | 0
27 | 183204115R00 | Výsadba květin do připravené půdy se zalitím výsadba květin hrnkovaných o průměru květináče přes 80 do 120 mm | kus | 272 |  | 0 |  | 0 |  | 0 | 21 | 0 | 0 | 0 | 0 | 0 | 823-1 | RTS 22/ I | RTS 21/ II | 0.014 | 3.81 |  | Práce |  |  |  | POL1_
|  | S.05 : 220 |  | 220 | [22 empty] | VV | 0
|  | S.04 : 52 |  | 52 | [22 empty] | VV | 0
28 | 184102112R00 | Výsadba dřevin s balem průměr přes 200 do 300 mm, v rovině nebo na svahu do 1:5, | kus | 3 |  | 0 |  | 0 |  | 0 | 21 | 0 | 0 | 0 | 0 | 0 | 823-1 | RTS 22/ I | RTS 21/ II | 0.274 | 0.82 |  | Práce |  |  |  | POL1_
|  | do předem vyhloubené jamky se zalitím, | [24 empty] | SPI
29 | 184102118R00 | Výsadba dřevin s balem průměr přes 1000 do 1200 mm, v rovině nebo na svahu do 1:5, | kus | 1 |  | 0 |  | 0 |  | 0 | 21 | 0 | 0 | 0 | 0 | 0 | 823-1 | RTS 22/ I | RTS 21/ II | 7.987 | 7.99 |  | Práce |  |  |  | POL1_
|  | do předem vyhloubené jamky se zalitím, | [24 empty] | SPI
30 | 184921093R00 | Mulčování tloušťka přes 50 do 100 mm, v rovině nebo na svahu do 1:5 | m2 | 13.6 |  | 0 |  | 0 |  | 0 | 21 | 0 | 0 | 0 | 0 | 0 | 823-1 | RTS 22/ I | RTS 21/ II | 0.16 | 2.18 |  | Práce |  |  |  | POL1_
|  | vysazených rostlin s případným naložením odpadu na dopravní prostředek, s odvezením do 20 km a se složením, | [24 empty] | SPI |  | vysazených rostlin s případným naložením odpadu na dopravní prostředek, s odvezením do 20 km a se složením,
|  | S.05 : 3,60 |  | 3.6 | [22 empty] | VV | 0
|  | S.04 : 10,00 |  | 10 | [22 empty] | VV | 0
31 | 222003Rpol | Podzemní ukotvení stromu, vč. materiálu | kus | 1 |  | 0 |  | 0 |  | 0 | 21 | 0 | 0 | 0 | 0 | 0 |  | Vlastní | Indiv | 0 | 0 |  | Práce |  |  |  | POL1_
32 | 002000Rpol | Acer campestre multistem ZB 350+ | kus | 1 |  | 0 |  | 0 |  | 0 | 21 | 0 | 0.15 | 0.15 | 0 | 0 |  | Vlastní | Indiv | 0 | 0 |  | Specifikace |  |  |  | POL3_
33 | 004000Rpol | Rosa sp. K5l | kus | 3 |  | 0 |  | 0 |  | 0 | 21 | 0 | 0 | 0 | 0 | 0 |  | Vlastní | Indiv | 0 | 0 |  | Specifikace |  |  |  | POL3_
34 | 44402Rpol | Trvalky K9 | kus | 272 |  | 0 |  | 0 |  | 0 | 21 | 0 | 0 | 0 | 0 | 0 |  | Vlastní | Indiv | 0 | 0 |  | Specifikace |  |  |  | POL3_
|  | S.05 : 220 |  | 220 | [22 empty] | VV | 0
|  | S.04 : 52 |  | 52 | [22 empty] | VV | 0
35 | 999001Rpol | Cibuloviny okrasné | kus | 145 |  | 0 |  | 0 |  | 0 | 21 | 0 | 0 | 0 | 0 | 0 |  | Vlastní | Indiv | 0 | 0 |  | Specifikace |  |  |  | POL3_
|  | S.05 : 135 |  | 135 | [22 empty] | VV | 0
|  | S.04 : 10 |  | 10 | [22 empty] | VV | 0
Díl: | 2 | Základy a zvláštní zakládání |  |  |  | 0 |  | 0 |  | 0 |  | 0 |  | 378.82 |  | 0 |  |  |  |  | 1177.29 | [5 empty] | DIL
36 | 212561111R00 | Výplň trativodů kamenivem hrubým drceným, frakce 4-16 mm | m3 | 34.726 |  | 0 |  | 0 |  | 0 | 21 | 0 | 1.665 | 57.82 | 0 | 0 | 800-2 | RTS 22/ I | RTS 21/ II | 0.92 | 31.95 |  | Práce |  |  |  | POL1_
|  | do rýh bez zhutnění s úpravou povrchu výplně, | [24 empty] | SPI
|  | Drenáž kolem stáv objektu : (10,25+13,15+3,50+0,55)*0,55*0,75 |  | 11.3231 | [22 empty] | VV | 0
|  | Drenáž nového objektu : (14,00+9,53+20,78)*0,55*0,75 |  | 18.2779 | [22 empty] | VV | 0
|  | Vsak : 1,00*1,00*1,00 |  | 1 | [22 empty] | VV | 0
|  | Napojení na vsak : 10,00*0,55*0,75 |  | 4.125 | [22 empty] | VV | 0
37 | 212792112R00 | Montáž trativodů z flexibilních trubek jakékoliv DN | m | 81.76 |  | 0 |  | 0 |  | 0 | 21 | 0 | 0.22107 | 18.07 | 0 | 0 | 827-1 | RTS 22/ I | RTS 21/ II | 0.185 | 15.13 |  | Práce |  |  |  | POL1_
|  | se zřízením štěrkopískového lože pod trubky a s jejich obsypem v průměrném celkovém množství do 0,15 m3/m, | [24 empty] | SPI |  | se zřízením štěrkopískového lože pod trubky a s jejich obsypem v průměrném celkovém množství do 0,15 m3/m,
|  | Drenáž kolem stáv objektu : (10,25+13,15+3,50+0,55) |  | 27.45 | [22 empty] | VV | 0
|  | Drenáž nového objektu : (14,00+9,53+20,78) |  | 44.31 | [22 empty] | VV | 0
|  | Napojení na vsak : 10,00 |  | 10 | [22 empty] | VV | 0
38 | 212971110R00 | Zřízení opláštění odvod. trativodů z geotextilie o sklonu do 2,5, | m2 | 241.391 |  | 0 |  | 0 |  | 0 | 21 | 0 | 0.00018 | 0.04 | 0 | 0 | 800-2 | RTS 22/ I | RTS 21/ II | 0.075 | 18.1 |  | Práce |  |  |  | POL1_
|  | v rýze nebo v zářezu se stěnami, | [24 empty] | SPI
|  | Drenáž kolem stáv objektu : (10,25+13,15+3,50+0,55)*(0,55+1,00)*2 |  | 85.095 | [22 empty] | VV | 0
|  | Drenáž nového objektu : (14,00+9,53+20,78)*(0,55+1,00)*2 |  | 137.361 | [22 empty] | VV | 0
|  | Vsak : 1,15*1,15*6 |  | 7.935 | [22 empty] | VV | 0
|  | Napojení na vsak : 10,00*(0,55*1,00)*2 |  | 11 | [22 empty] | VV | 0
39 | 216904113R00 | Očištění ploch tlak. vodou nebo stlač. vzduchem očištění tlakovou vodou, líce kleneb, | m2 | 37.05 |  | 0 |  | 0 |  | 0 | 21 | 0 | 2e-05 | 0 | 0 | 0 | 800-2 | RTS 22/ I | RTS 21/ II | 0.39 | 14.45 |  | Práce |  |  |  | POL1_
|  | 1.PP : 6,50*5,70 |  | 37.05 | [22 empty] | VV | 0
40 | 216904391R00 | Očištění ploch tlak. vodou nebo stlač. vzduchem , , příplatek za ruční dočištění ocelovými kartáči | m2 | 1057.7897 |  | 0 |  | 0 |  | 0 | 21 | 0 | 0 | 0 | 0 | 0 | 800-2 | RTS 22/ I | RTS 21/ II | 0.526 | 556.4 |  | Práce |  |  |  | POL1_
|  | Pod sanační omítky : | [24 empty] | VV | 0
|  | Stropy : | [24 empty] | VV | 0
|  | 1.NP - číslo místnosti : | [24 empty] | VV | 0
|  | Chodba : 7,80 |  | 7.8 | [22 empty] | VV | 0
|  | Koeficient na přepočet plochy a pracnost při práci na klenbě - 1,40 : | [24 empty] | VV | 0
|  | 105 : 39,50*1,40 |  | 55.3 | [22 empty] | VV | 0
|  | 106 : 23,50*1,40 |  | 32.9 | [22 empty] | VV | 0
|  | 2.NP - číslo místnosti : | [24 empty] | VV | 0
|  | 202 : 26,90 |  | 26.9 | [22 empty] | VV | 0
|  | 203 : 48,20*1,40 |  | 67.48 | [22 empty] | VV | 0
|  | 204 : 24,60*1,40 |  | 34.44 | [22 empty] | VV | 0
|  | Stěny : | [24 empty] | VV | 0
|  | 1.PP - číslo místnosti : | [24 empty] | VV | 0
|  | 001 : 14,90*1,50 |  | 22.35 | [22 empty] | VV | 0
|  | Odpočet otvorů : -1,20*1,50 |  | -1.8 | [22 empty] | VV | 0
|  | Přípočet ostění : 1,50*1,00*2 |  | 3 | [22 empty] | VV | 0
|  | 5,10*2,64*2 |  | 26.928 | [22 empty] | VV | 0
|  | Odpočet otvorů : -0,80*2,00 |  | -1.6 | [22 empty] | VV | 0
|  | 1.NP - číslo místnosti : | [24 empty] | VV | 0
|  | Chodba : 5,05*3,05 |  | 15.4025 | [22 empty] | VV | 0
|  | Odpočet otvorů : -0,90*2,00 |  | -1.8 | [22 empty] | VV | 0
|  | -0,80*2,00 |  | -1.6 | [22 empty] | VV | 0
|  | 2.NP - číslo místnosti : | [24 empty] | VV | 0
|  | 202 : 3,65*2,85 |  | 10.4025 | [22 empty] | VV | 0
|  | 204 : 0,70*2,10 |  | 1.47 | [22 empty] | VV | 0
|  | 3.NP : 18,00+21,00+7,50 |  | 46.5 | [22 empty] | VV | 0
|  | 1.PP - číslo místnosti : | [24 empty] | VV | 0
|  | 001 : 14,90*1,60 |  | 23.84 | [22 empty] | VV | 0
|  | 1.NP - číslo místnosti : | [24 empty] | VV | 0
|  | 101 : 3,74*3,10 |  | 11.594 | [22 empty] | VV | 0
|  | Odpočet otvorů : -1,20*2,20 |  | -2.64 | [22 empty] | VV | 0
|  | Přípočet ostění : (2,20+1,20+2,20)*0,85 |  | 4.76 | [22 empty] | VV | 0
|  | 102 : 15,10*3,20 |  | 48.32 | [22 empty] | VV | 0
|  | Odpočet otvorů : -1,20*2,20 |  | -2.64 | [22 empty] | VV | 0
|  | -1,45*2,20 |  | -3.19 | [22 empty] | VV | 0
|  | Přípočet ostění : (2,20+1,45+2,20)*0,80 |  | 4.68 | [22 empty] | VV | 0
|  | Chodba : 6,80*3,05 |  | 20.74 | [22 empty] | VV | 0
|  | Odpočet otvorů : -2,68*2,30 |  | -6.164 | [22 empty] | VV | 0
|  | -1,15*1,50 |  | -1.725 | [22 empty] | VV | 0
|  | -1,45*2,20 |  | -3.19 | [22 empty] | VV | 0
|  | -1,55*2,20 |  | -3.41 | [22 empty] | VV | 0
|  | Přípočet ostění : 7,00*1,00 |  | 7 | [22 empty] | VV | 0
|  | (1,50+1,15+1,50)*0,35 |  | 1.4525 | [22 empty] | VV | 0
|  | (2,20+1,55+2,20)*0,80 |  | 4.76 | [22 empty] | VV | 0
|  | 105 : 26,30*2,80 |  | 73.64 | [22 empty] | VV | 0
|  | Odpočet otvorů : -1,55*2,20 |  | -3.41 | [22 empty] | VV | 0
|  | -2,68*2,30 |  | -6.164 | [22 empty] | VV | 0
|  | -1,15*1,50*2 |  | -3.45 | [22 empty] | VV | 0
|  | Přípočet ostění : (1,50+1,15+1,50)*0,35*2 |  | 2.905 | [22 empty] | VV | 0
|  | 106 : 20,30*2,80 |  | 56.84 | [22 empty] | VV | 0
|  | Odpočet otvorů : -1,20*2,20 |  | -2.64 | [22 empty] | VV | 0
|  | 2.NP - číslo místnosti : | [24 empty] | VV | 0
|  | 205 : 3,67*2,30 |  | 8.441 | [22 empty] | VV | 0
|  | Odpočet otvorů : -1,00*2,10 |  | -2.1 | [22 empty] | VV | 0
|  | 201 : 15,80*3,35 |  | 52.93 | [22 empty] | VV | 0
|  | Odpočet otvorů : -2,02*2,10 |  | -4.242 | [22 empty] | VV | 0
|  | -1,10*2,10 |  | -2.31 | [22 empty] | VV | 0
|  | -1,00*2,10 |  | -2.1 | [22 empty] | VV | 0
|  | Přípočet ostění : (2,10+2,02+2,10)*0,26 |  | 1.6172 | [22 empty] | VV | 0
|  | 202 : 16,70*2,85 |  | 47.595 | [22 empty] | VV | 0
|  | Odpočet otvorů : -0,95*2,10 |  | -1.995 | [22 empty] | VV | 0
|  | -2,01*2,00 |  | -4.02 | [22 empty] | VV | 0
|  | -1,15*1,50*2 |  | -3.45 | [22 empty] | VV | 0
|  | Přípočet ostění : (2,10+0,95+2,10)*0,40 |  | 2.06 | [22 empty] | VV | 0
|  | 6,35*0,35 |  | 2.2225 | [22 empty] | VV | 0
|  | (1,50+1,15+1,50)*0,20*2 |  | 1.66 | [22 empty] | VV | 0
|  | 203 : 29,30*2,80 |  | 82.04 | [22 empty] | VV | 0
|  | Odpočet otvorů : -2,10*2,00 |  | -4.2 | [22 empty] | VV | 0
|  | -2,10*2,10 |  | -4.41 | [22 empty] | VV | 0
|  | -1,15*1,50*2 |  | -3.45 | [22 empty] | VV | 0
|  | -0,95*2,10 |  | -1.995 | [22 empty] | VV | 0
|  | Přípočet ostění : 6,35*0,35 |  | 2.2225 | [22 empty] | VV | 0
|  | (2,10+2,10+2,10)*0,30 |  | 1.89 | [22 empty] | VV | 0
|  | (1,50+1,15+1,50)*0,25 |  | 1.0375 | [22 empty] | VV | 0
|  | (2,10+0,95+2,10)*0,25 |  | 1.2875 | [22 empty] | VV | 0
|  | 204 : 20,00*2,80 |  | 56 | [22 empty] | VV | 0
|  | Odpočet otvorů : -1,33*2,10 |  | -2.793 | [22 empty] | VV | 0
|  | -1,00*2,10 |  | -2.1 | [22 empty] | VV | 0
|  | -0,80*1,00*2 |  | -1.6 | [22 empty] | VV | 0
|  | Přípočet ostění : (2,10+1,33+2,10)*0,20 |  | 1.106 | [22 empty] | VV | 0
|  | (2,10+1,00+2,10)*0,55 |  | 2.86 | [22 empty] | VV | 0
|  | (1,00+0,80+1,00)*0,20 |  | 0.56 | [22 empty] | VV | 0
|  | Z ulice : 12,25*6,60 |  | 80.85 | [22 empty] | VV | 0
|  | Odpočet otvorů : -1,08*1,40*8 |  | -12.096 | [22 empty] | VV | 0
|  | Přípočet ostění : (1,40+1,08+1,40)*0,25*8 |  | 7.76 | [22 empty] | VV | 0
|  | Štít pravý : 6,00 |  | 6 | [22 empty] | VV | 0
|  | Z uličky : 80,00 |  | 80 | [22 empty] | VV | 0
|  | již otlučeno : -9,65*1,60 |  | -15.44 | [22 empty] | VV | 0
|  | 40,50 |  | 40.5 | [22 empty] | VV | 0
|  | Odpočet otvorů : -0,70*1,10*2 |  | -1.54 | [22 empty] | VV | 0
|  | Přípočet ostění : (1,10+0,70+1,10)*0,24*2 |  | 1.392 | [22 empty] | VV | 0
|  | Levý šít ze dvora : 10,00 |  | 10 | [22 empty] | VV | 0
|  | Drenáž : (16,36+12,45+9,60)*1,00 |  | 38.41 | [22 empty] | VV | 0
|  | Silikátová hydrostěrka : (0,60+16,36+12,45+9,60)*0,80 |  | 31.208 | [22 empty] | VV | 0
41 | 242111113R00 | Osazení pláště studny ze skruží studna z betonových skruží celých, DN 1000 mm, | m | 2 |  | 0 |  | 0 |  | 0 | 21 | 0 | 0.02464 | 0.05 | 0 | 0 | 825-1 | RTS 22/ I | RTS 21/ II | 2.19 | 4.38 |  | Práce |  |  |  | POL1_
|  | vodárenské kopané studny z betonových skruží na cementovou maltu MC 10, celokruhových, dílcových | [24 empty] | SPI
|  | příplatek za každý další i započatý 1 m hloubky studny přes 4 m, | [24 empty] | SPI
42 | 247531111RK1 | Obsyp a těsnění studny obsyp se zhutněním z kameniva hrubého drceného frakce 8-16 mm | m3 | 10.5557 |  | 0 |  | 0 |  | 0 | 21 | 0 | 2.4777 | 26.15 | 0 | 0 | 825-1 | RTS 22/ I | RTS 21/ II | 2.62 | 27.66 |  | Práce |  |  |  | POL1_
|  | se zhutněním | [24 empty] | SPI
|  | Včetně dodání obsypových hmot. | [24 empty] | POP
|  | pi*0,45^2*8,00*3 |  | 15.2681 | [22 empty] | VV | 0
|  | -pi*0,25^2*8,00*3 |  | -4.7124 | [22 empty] | VV | 0
43 | 264312112R00 | Vrty velkoprůměrové nezapažené, svislé průměr přes 850 do 1050 mm, hloubka přes 5 m, hornina třídy 3 | m | 24 |  | 0 |  | 0 |  | 0 | 21 | 0 | 0.00279 | 0.07 | 0 | 0 | 800-2 | RTS 22/ I | RTS 21/ II | 1.088 | 26.11 |  | Práce |  |  |  | POL1_
|  | Studna : 3*8,00 |  | 24 | [22 empty] | VV | 0
44 | 273313611R00 | Beton základových desek prostý třídy C 16/20 | m3 | 21.8305 |  | 0 |  | 0 |  | 0 | 21 | 0 | 2.525 | 55.12 | 0 | 0 | 801-1 | RTS 22/ I | RTS 21/ II | 0.477 | 10.41 |  | Práce |  |  |  | POL1_
|  | dodávka a uložení betonu do připravené konstrukce, | [24 empty] | SPI
|  | Podkladní beton P01 : | [24 empty] | VV | 0
|  | Měřeno programem CAD : 188,50*0,08 |  | 15.08 | [22 empty] | VV | 0
|  | 62,20*0,75*0,12 |  | 5.598 | [22 empty] | VV | 0
|  | Podkladní beton pro napojení HI v místě odřezaných zápor : 20,50*0,35*0,10 |  | 0.7175 | [22 empty] | VV | 0
|  | Pod schodištěm 1.PP : | [24 empty] | VV | 0
|  | ochranná mazanina : 14,50*0,03 |  | 0.435 | [22 empty] | VV | 0
45 | 273321611R00 | Beton základových desek železový třídy C 30/37 | m3 | 4.97 |  | 0 |  | 0 |  | 0 | 21 | 0 | 2.525 | 12.55 | 0 | 0 | 801-1 | RTS 22/ I | RTS 21/ II | 0.48 | 2.39 |  | Práce |  |  |  | POL1_
|  | bez dodávky a uložení výztuže | [24 empty] | SPI
|  | Pod schodištěm 1.PP : | [24 empty] | VV | 0
|  | základová deska : 14,50*0,20 |  | 2.9 | [22 empty] | VV | 0
|  | přitěžovací deska : 13,80*0,15 |  | 2.07 | [22 empty] | VV | 0
46 | 273323611R00 | Beton základových desek železový vodostavební třídy C 30/37, stupeň vlivu prostředí XD3, odolnost proti korozi způsobené chloridy | m3 | 58.7878 |  | 0 |  | 0 |  | 0 | 21 | 0 | 2.525 | 148.44 | 0 | 0 | 801-1 | RTS 22/ I | RTS 21/ II | 0.48 | 28.22 |  | Práce |  |  |  | POL1_
|  | bez dodávky a uložení výztuže | [24 empty] | SPI
|  | Měřeno programem CAD : 158,50*0,35 |  | 55.475 | [22 empty] | VV | 0
|  | 1,78*1,80*0,30 |  | 0.9612 | [22 empty] | VV | 0
|  | 2,57*3,05*0,30 |  | 2.3516 | [22 empty] | VV | 0
47 | 273351215R00 | Bednění stěn základových desek zřízení | m2 | 21.3195 |  | 0 |  | 0 |  | 0 | 21 | 0 | 0.0392 | 0.84 | 0 | 0 | 801-1 | RTS 22/ I | RTS 21/ II | 1.6 | 34.11 |  | Práce |  |  |  | POL1_
|  | svislé nebo šikmé (odkloněné) , půdorysně přímé nebo zalomené, stěn základových desek ve volných nebo zapažených jámách, rýhách, šachtách, včetně případných vzpěr, | [24 empty] | SPI |  | svislé nebo šikmé (odkloněné) , půdorysně přímé nebo zalomené, stěn základových desek ve volných nebo zapažených jámách, rýhách, šachtách, včetně případných vzpěr,
|  | (13,22+8,62+19,83)*0,35 |  | 14.5845 | [22 empty] | VV | 0
|  | (1,78+1,80+1,78)*0,30 |  | 1.608 | [22 empty] | VV | 0
|  | (0,50+0,50)*2*0,30 |  | 0.6 | [22 empty] | VV | 0
|  | (2,57+3,05+2,57)*0,30 |  | 2.457 | [22 empty] | VV | 0
|  | (1,70+1,75)*2*0,30 |  | 2.07 | [22 empty] | VV | 0
48 | 273351216R00 | Bednění stěn základových desek odstranění | m2 | 21.3195 |  | 0 |  | 0 |  | 0 | 21 | 0 | 0 | 0 | 0 | 0 | 801-1 | RTS 22/ I | RTS 21/ II | 0.32 | 6.82 |  | Práce |  |  |  | POL1_
|  | svislé nebo šikmé (odkloněné) , půdorysně přímé nebo zalomené, stěn základových desek ve volných nebo zapažených jámách, rýhách, šachtách, včetně případných vzpěr, | [24 empty] | SPI |  | svislé nebo šikmé (odkloněné) , půdorysně přímé nebo zalomené, stěn základových desek ve volných nebo zapažených jámách, rýhách, šachtách, včetně případných vzpěr,
|  | Včetně očištění, vytřídění a uložení bednicího materiálu. | [24 empty] | POP
|  | Odkaz na mn. položky pořadí 47 : 21,31950 |  | 21.3195 | [22 empty] | VV | 5
49 | 273361821R00 | Výztuž základových desek z betonářské oceli 10 505(R) | t | 8.8267 |  | 0 |  | 0 |  | 0 | 21 | 0 | 1.0217 | 9.02 | 0 | 0 | 801-1 | RTS 22/ I | RTS 21/ II | 23.531 | 207.7 |  | Práce |  |  |  | POL1_
|  | včetně distančních prvků | [24 empty] | SPI
|  | 140 kg/m3 : | [24 empty] | VV | 0
|  | Odkaz na mn. položky pořadí 46 : 58,78779*0,14 |  | 8.2303 | [22 empty] | VV | 5
|  | Odkaz na mn. položky pořadí 45 : 4,97000*0,12 |  | 0.5964 | [22 empty] | VV | 5
50 | 273361921RT8 | Výztuž základových desek ze svařovaných sítí průměr drátu 8 mm, velikost oka 100/100 mm | t | 0.2784 |  | 0 |  | 0 |  | 0 | 21 | 0 | 1.0544 | 0.29 | 0 | 0 | 801-1 | RTS 22/ I | RTS 18/ II | 15.231 | 4.24 |  | Práce |  |  |  | POL1_
|  | včetně distančních prvků | [24 empty] | SPI
|  | Pod schodištěm 1.PP : | [24 empty] | VV | 0
|  | Základová deska : 14,50*0,008*2*1,20 |  | 0.2784 | [22 empty] | VV | 0
51 | 274272140RT4 | Zdivo základové z bednicích tvárnic tloušťky 300 mm, výplň betonem C 20/25 | m2 | 57.63 |  | 0 |  | 0 |  | 0 | 21 | 0 | 0.74 | 42.65 | 0 | 0 | 801-1 | RTS 22/ I | RTS 21/ II | 1.1 | 63.39 |  | Práce |  |  |  | POL1_
|  | s výplní betonem, bez výztuže, | [24 empty] | SPI
|  | 1.PP : 13,56*4,25 |  | 57.63 | [22 empty] | VV | 0
52 | 274361821R00 | Výztuž základových pasů z betonářské oceli 10 505 (R) | t | 0.5763 |  | 0 |  | 0 |  | 0 | 21 | 0 | 1.0212 | 0.59 | 0 | 0 | 801-1 | RTS 22/ I | RTS 21/ II | 23.531 | 13.56 |  | Práce |  |  |  | POL1_
|  | Do ztraceného bednění : | [24 empty] | VV | 0
|  | 1.PP : 13,56*4,25*0,010 |  | 0.5763 | [22 empty] | VV | 0
53 | 275313611R00 | Beton základových patek prostý třídy C 16/20 | m3 | 0.6 |  | 0 |  | 0 |  | 0 | 21 | 0 | 2.525 | 1.52 | 0 | 0 | 801-1 | RTS 22/ I | RTS 21/ II | 0.477 | 0.29 |  | Práce |  |  |  | POL1_
|  | Patky pro Z/16 : 0,30*0,20*0,70*10 |  | 0.42 | [22 empty] | VV | 0
|  | Pro vlajkový stožár : 0,30*0,30*1,00*2 |  | 0.18 | [22 empty] | VV | 0
54 | 281606214R00 | Injektování zdiva proti vzlínající vlhkosti nízkotlakovou injektáží, cihelného zdiva, tloušťky do 1000 mm | m | 82.905 |  | 0 |  | 0 |  | 0 | 21 | 0 | 0.00133 | 0.11 | 0 | 0 | 801-4 | RTS 22/ I | RTS 21/ II | 1.06 | 87.88 |  | Práce |  |  |  | POL1_
|  | Vyvrtání otvorů (10 ks/m zdi), vyčištění vrtu od hrubých nečistot, osazení pakrů,nízkotlaká injektáž do 10 bar ( spotřeba 1,33 l látky/m2 půdorysné plochy zdiva, ředí se vodou 1:10), dodávka injektážní silikonové mikroemulze. Aplikce injektážním zařízením. | [24 empty] | POP |  | Vyvrtání otvorů (10 ks/m zdi), vyčištění vrtu od hrubých nečistot, osazení pakrů,nízkotlaká injektáž do 10 bar ( spotřeba 1,33 l látky/m2 půdorysné plochy zdiva, ředí se vodou 1:10), dodávka injektážní silikonové mikroemulze. Aplikce injektážním zařízením.
|  | Koeficient za provedení pod skonem - 1,1 : (16,36+12,45+9,59+10,92+5,50+5,65+8,28+4,80)*1,10 |  | 80.905 | [22 empty] | VV | 0
|  | Oddělení konstrukcí - svislá injektáž : 2,00 |  | 2 | [22 empty] | VV | 0
55 | 631571005R00 | Násyp pod podlahy z kameniva z kameniva z kačírku frakce 22-32 mm | m3 | 0.338 |  | 0 |  | 0 |  | 0 | 21 | 0 | 1.6 | 0.54 | 0 | 0 | 801-1 | RTS 22/ I | RTS 21/ II | 1.836 | 0.62 |  | Práce |  |  |  | POL1_
|  | pod mazaniny a dlažby, popř. na plochých střechách, vodorovný nebo ve spádu, s udusáním a urovnáním povrchu, | [24 empty] | SPI |  | pod mazaniny a dlažby, popř. na plochých střechách, vodorovný nebo ve spádu, s udusáním a urovnáním povrchu,
|  | Pod zhlaví stuny : 1,30*1,30*0,10*2 |  | 0.338 | [22 empty] | VV | 0
56 | 899103111RT2 | Osazení poklopů litinových a ocelových včetně dodávky poklopu litinového s rámem kruhového D 600 mm | kus | 2 |  | 0 |  | 0 |  | 0 | 21 | 0 | 0.16502 | 0.33 | 0 | 0 | 827-1 | RTS 22/ I | RTS 21/ II | 1.314 | 2.63 |  | Práce |  |  |  | POL1_
57 | 201554 | D+M kluzná PE folie, tl. 0,2 mm | m2 | 188.5 |  | 0 |  | 0 |  | 0 | 21 | 0 | 0 | 0 | 0 | 0 |  | Vlastní | Indiv | 0 | 0 |  | Práce |  |  |  | POL1_
|  | Pod bílou vanou : | [24 empty] | VV | 0
|  | P01, P03 : 188,50 |  | 188.5 | [22 empty] | VV | 0
58 | 201Rpol | Napojení drenážního systému na dešťovou kanalizaci | kus | 1 |  | 0 |  | 0 |  | 0 | 21 | 0 | 0 | 0 | 0 | 0 |  | Vlastní | Indiv | 0 | 0 |  | Práce |  |  |  | POL1_
59 | 202 | D+M vláknocementová pažnice pro konstrukce procházející bílou vanou - HRD 125-FU2/300 | kus | 1 |  | 0 |  | 0 |  | 0 | 21 | 0 | 0 | 0 | 0 | 0 |  | Vlastní | Indiv | 0 | 0 |  | Práce |  |  |  | POL1_
60 | 210 | D+M vláknocementová pažnice pro konstrukce procházející bílou vanou - vodoinstalace | kus | 3 |  | 0 |  | 0 |  | 0 | 21 | 0 | 0 | 0 | 0 | 0 |  | Vlastní | Indiv | 0 | 0 |  | Práce |  |  |  | POL1_
61 | 211 | D+M vláknocementová pažnice pro konstrukce procházející bílou vanou - kanalizace | kus | 2 |  | 0 |  | 0 |  | 0 | 21 | 0 | 0 | 0 | 0 | 0 |  | Vlastní | Indiv | 0 | 0 |  | Práce |  |  |  | POL1_
62 | 212 | D+M vláknocementová pažnice pro konstrukce procházející bílou vanou - elektro | kus | 2 |  | 0 |  | 0 |  | 0 | 21 | 0 | 0 | 0 | 0 | 0 |  | Vlastní | Indiv | 0 | 0 |  | Práce |  |  |  | POL1_
63 | 24979113Rpol | Otvory vtokové studny, z plast. trubek,D 500 | m | 24 |  | 0 |  | 0 |  | 0 | 21 | 0 | 0.05218 | 1.25 | 0 | 0 |  | Vlastní | Indiv | 0.668 | 16.03 |  | Práce |  |  |  | POL1_
|  | 8,00*3 |  | 24 | [22 empty] | VV | 0
64 | 894431111RAI | Šachty plastové plastové šachty z dílců D 315 mm, dno přímé, D 110 mm, délka šachtové roury 1,25 m, poklop litina do roury 1,5 t | kus | 4 |  | 0 |  | 0 |  | 0 | 21 | 0 | 0.02232 | 0.09 | 0 | 0 | AP-HSV | RTS 22/ I | RTS 21/ II | 1.2047 | 4.82 |  | Agregovaná položka |  |  |  | POL2_
|  | Plastové dno, šachta z korugované trouby, těsnění, poklop, rám do šachtové roury. | [24 empty] | POP
|  | Drenážní systém : 4 |  | 4 | [22 empty] | VV | 0
65 | 28611223.AR | trubka plastová drenážní PVC; ohebná; perforovaná po celém obvodu; DN 100,0 mm | m | 79.6792 |  | 0 |  | 0 |  | 0 | 21 | 0 | 0.00048 | 0.04 | 0 | 0 | SPCM | RTS 22/ I | RTS 21/ II | 0 | 0 |  | Specifikace |  |  |  | POL3_
|  | Drenáž kolem stáv objektu : (10,25+13,15+3,50+0,55) |  | 27.45 | [22 empty] | VV | 0
|  | Drenáž nového objektu : (14,00+9,53+20,78) |  | 44.31 | [22 empty] | VV | 0
|  | Napojení na vsak : 10,00*0,55*0,75 |  | 4.125 | [22 empty] | VV | 0
|  | Koeficient Přípočet ztratného ve výši 5 %: 0,05 |  | 3.7942 | [22 empty] | VV | 4
66 | 59224353.AR | konus šachetní; železobetonový; TBR; d = 1 240,0 mm; DN = 1 000,0 mm; DN 2 = 625 mm; h = 580 mm; počet stupadel 2; ocelové s PE povlakem, kapsové | kus | 2 |  | 0 |  | 0 |  | 0 | 21 | 0 | 0.585 | 1.17 | 0 | 0 | SPCM | RTS 22/ I | RTS 21/ II | 0 | 0 |  | Specifikace |  |  |  | POL3_
67 | 59224364.AR | skruž železobetonová TBS; DN = 1 000,0 mm; h = 1 000,0 mm; s = 120,00 mm; počet stupadel 4; ocelové s PE povlakem; beton C 40/50 | kus | 2 |  | 0 |  | 0 |  | 0 | 21 | 0 | 1 | 2 | 0 | 0 | SPCM | RTS 22/ I | RTS 21/ II | 0 | 0 |  | Specifikace |  |  |  | POL3_
68 | 67390526R | geotextilie PP, PES; funkce drenážní, separační, ochranná, výztužná, filtrační; plošná hmotnost 300 g/m2; tl. při 2 kPa 2,80 mm | m2 | 244.7016 |  | 0 |  | 0 |  | 0 | 21 | 0 | 0.0003 | 0.07 | 0 | 0 | SPCM | RTS 22/ I | RTS 21/ II | 0 | 0 |  | Specifikace |  |  |  | POL3_
|  | Drenáž kolem stáv objektu : (10,25+13,15+3,50+0,55)*(0,55+1,00)*2 |  | 85.095 | [22 empty] | VV | 0
|  | Drenáž nového objektu : (14,00+9,53+20,78)*(0,55+1,00)*2 |  | 137.361 | [22 empty] | VV | 0
|  | Koeficient Přípočet ztratného ve výši 10 %: 0,10 |  | 22.2456 | [22 empty] | VV | 4
Díl: | 20 | Sanace vlhkosti zdiva |  |  |  | 0 |  | 0 |  | 0 |  | 0 |  | 0 |  | 0 |  |  |  |  | 0 | [5 empty] | DIL
69 | 20-1 | Snížení vlhkosti zdiva odvlhčovači | kpl | 1 |  | 0 |  | 0 |  | 0 | 21 | 0 | 0 | 0 | 0 | 0 |  | Vlastní | Indiv | 0 | 0 |  | Práce |  |  |  | POL1_
70 | 20-2 | Osazení kondenzačních nebo absorpčních odvlčovačů 2ks/den | den | 20 |  | 0 |  | 0 |  | 0 | 21 | 0 | 0 | 0 | 0 | 0 |  | Vlastní | Indiv | 0 | 0 |  | Práce |  |  |  | POL1_
71 | 20-3 | Detail napojení hydroizolace zdiva a podlahy vyrovnání, přestěrkování detailu | m2 | 39.99 |  | 0 |  | 0 |  | 0 | 21 | 0 | 0 | 0 | 0 | 0 |  | Vlastní | Indiv | 0 | 0 |  | Práce |  |  |  | POL1_
|  | (6,23+4,08)*2*0,50 |  | 10.31 | [22 empty] | VV | 0
|  | (8,28+4,95)*2*0,50 |  | 13.23 | [22 empty] | VV | 0
|  | (4,31+4,80)*2*0,50 |  | 9.11 | [22 empty] | VV | 0
|  | (2,35+4,99)*2*0,50 |  | 7.34 | [22 empty] | VV | 0
Díl: | 3 | Svislé a kompletní konstrukce |  |  |  | 0 |  | 0 |  | 0 |  | 0 |  | 373.53 |  | 0 |  |  |  |  | 1436.11 | [5 empty] | DIL
72 | 310235241RT2 | Zazdívka otvorů o ploše do 0,0225 m2 ve zdivu nadzákladovém cihlami pálenými o tloušťce zdi do 300 mm | kus | 8 |  | 0 |  | 0 |  | 0 | 21 | 0 | 0.01237 | 0.1 | 0 | 0 | 801-4 | RTS 22/ I | RTS 21/ II | 0.16069 | 1.29 |  | Práce |  |  |  | POL1_
|  | včetně pomocného pracovního lešení | [24 empty] | SPI
|  | Po vybouraných stropních trámech : | [24 empty] | VV | 0
|  | Strop nad 1.NP - pro nové schodiště : 4 |  | 4 | [22 empty] | VV | 0
|  | Strop nad 2.NP - pro nové schodiště : 4 |  | 4 | [22 empty] | VV | 0
73 | 310239211R00 | Zazdívka otvorů o ploše přes 1 m2 do 4 m2 ve zdivu nadzákladovém cihlami pálenými pro jakoukoliv maltu vápenocementovou | m3 | 0.93438 |  | 0 |  | 0 |  | 0 | 21 | 0 | 1.8414 | 1.72 | 0 | 0 | 801-4 | RTS 22/ I | RTS 21/ II | 3.842 | 3.59 |  | Práce |  |  |  | POL1_
|  | včetně pomocného pracovního lešení | [24 empty] | SPI
|  | 1.NP - číslo místnosti : | [24 empty] | VV | 0
|  | 102 : 1,15*1,25*0,65 |  | 0.93438 | [22 empty] | VV | 0
74 | 311101213R00 | Vytvoření prostupů ve zdech monolitických o vnější průřezové ploše přes 0,05 m2 do 0,10 m2 | m | 8 |  | 0 |  | 0 |  | 0 | 21 | 0 | 0 | 0 | 0 | 0 | 801-1 | RTS 22/ I | RTS 21/ II | 0.375 | 3 |  | Práce |  |  |  | POL1_
|  | nebo suchých kanálků vodorovných, šikmých, obloukových, zalomených i svislých v nosných, výplňových, obkladových, půdních apod. ve zdech z monolitického betonu nebo železobetonu, trvale osazených, vložkami nasraz z dutinových tvarovek, trub, prefabrikovaných dílců (rozlišení položek je podle jejich průřezové plochy) apod., bez jejich dodání, včetně polohového zajištění v bednění při betonáži, | [24 empty] | SPI |  | nebo suchých kanálků vodorovných, šikmých, obloukových, zalomených i svislých v nosných, výplňových, obkladových, půdních apod. ve zdech z monolitického betonu nebo železobetonu, trvale osazených, vložkami nasraz z dutinových tvarovek, trub, prefabrikovaných dílců (rozlišení položek je podle jejich průřezové plochy) apod., bez jejich dodání, včetně polohového zajištění v bednění při betonáži,
75 | 311112315RT3 | Stěny z betonových bednicích tvárnic a betonu šířky 150 mm, zálivka betonem C20/25 | m2 | 162.7695 |  | 0 |  | 0 |  | 0 | 21 | 0 | 0.37565 | 61.14 | 0 | 0 | 801-1 | RTS 22/ I | RTS 21/ II | 0.596 | 97.01 |  | Práce |  |  |  | POL1_
|  | (ztracené bednění) z betonových tvárnic a zálivka betonem, | [24 empty] | SPI
|  | 1.PP - izolační přízdívka : 13,58*4,80 |  | 65.184 | [22 empty] | VV | 0
|  | 8,93*3,35 |  | 29.9155 | [22 empty] | VV | 0
|  | 20,20*3,35 |  | 67.67 | [22 empty] | VV | 0
76 | 311238142R00 | Zdivo nosné z cihel a tvarovek pálených tloušťky 175 mm, , charakteristická pevnost v tlaku fk = 4,21 MPa, , , | m2 | 8.168 |  | 0 |  | 0 |  | 0 | 21 | 0 | 0.15495 | 1.27 | 0 | 0 | 801-1 | RTS 22/ I | RTS 21/ II | 0.49944 | 4.08 |  | Práce |  |  |  | POL1_
|  | Atika na stropě 1.PP : (5,55+9,32+5,55)*0,40 |  | 8.168 | [22 empty] | VV | 0
77 | 311238144R00 | Zdivo nosné z cihel a tvarovek pálených tloušťky 300 mm, , charakteristická pevnost v tlaku fk = 3,88 MPa, součinitel prostupu tepla U=0,55 W/m2.K, hodnota pro zdivo bez omítky při vlhko..., Prvek zdicí pálený - klasický; funkce: blok zdicí; tvar: základní; P; l = 247 mm; w = 300 mm; h = 249 mm; broušený; styčná plocha: P+D; sv... | m2 | 38.556 |  | 0 |  | 0 |  | 0 | 21 | 0 | 0.26336 | 10.15 | 0 | 0 | 801-1 | RTS 22/ I | RTS 21/ II | 0.74 | 28.53 |  | Práce |  |  |  | POL1_
|  | 1.NP - ohradní zeď : 14,00*2,25 |  | 31.5 | [22 empty] | VV | 0
|  | 2.NP : (0,60+0,60+1,04)*3,15 |  | 7.056 | [22 empty] | VV | 0
78 | 311231116R00 | Zdivo nosné z cihel a tvarovek pálených pod omítku z cihel plných, 290x140x65 mm, P 15, na maltu MC 10 | m3 | 7.8453 |  | 0 |  | 0 |  | 0 | 21 | 0 | 1.7948 | 14.08 | 0 | 0 | 801-1 | RTS 22/ I | RTS 21/ II | 3.765 | 29.54 |  | Práce |  |  |  | POL1_
|  | Včetně pomocného lešení o výšce podlahy do 1,90 m a pro zatížení do 1,5 kPa. | [24 empty] | POP
|  | 3.NP : | [24 empty] | VV | 0
|  | Štít do uličky : (9,60+4,10)/2*3,10*0,37 |  | 7.857 | [22 empty] | VV | 0
|  | Odpočet otvorů : -0,45*0,58*0,37*2 |  | -0.19314 | [22 empty] | VV | 0
|  | Podezdívka věnce : (0,63+0,58)*0,30*0,50 |  | 0.1815 | [22 empty] | VV | 0
79 | 311271129R00 | Zdivo nosné z cihel betonových na MC 15 | m3 | 2.8575 |  | 0 |  | 0 |  | 0 | 21 | 0 | 2.2137 | 6.33 | 0 | 0 | 801-1 | RTS 22/ I | RTS 21/ II | 4.046 | 11.56 |  | Práce |  |  |  | POL1_
|  | s pomocným lešením o výšce podlahy do 1900 mm a pro zatížení 1,5 kPa, | [24 empty] | SPI
|  | Přizdívka tl. 250 mm : 4,50*2,54*0,25 |  | 2.8575 | [22 empty] | VV | 0
80 | 311321825T00 | Železobeton nadzákladových zdí pohledový C 25/30 | m3 | 22.6097 |  | 0 |  | 0 |  | 0 | 21 | 0 | 2.5301 | 57.21 | 0 | 0 |  | Vlastní | Indiv | 1.212 | 27.4 |  | Práce |  |  |  | POL1_
|  | Včetně pomocného lešení o výšce podlahy do 1900 mm a pro zatížení 1,5 kPa. | [24 empty] | POP
|  | Výtahová šachta : 1,75*6,37*0,30 |  | 3.3443 | [22 empty] | VV | 0
|  | 1,94*(3,20+6,74)*0,20 |  | 3.8567 | [22 empty] | VV | 0
|  | (1,75+1,94)*3,62*0,20 |  | 2.6716 | [22 empty] | VV | 0
|  | Odpočet otvorů : -1,31*2,34*0,20 |  | -0.61308 | [22 empty] | VV | 0
|  | Vnitřní zdivo : 0,45*3,62*0,65 |  | 1.0589 | [22 empty] | VV | 0
|  | 4,63*3,20*0,30 |  | 4.4448 | [22 empty] | VV | 0
|  | Odpočet otvorů : -1,00*2,60*0,30 |  | -0.78 | [22 empty] | VV | 0
|  | 1,15*2,67*0,30 |  | 0.92115 | [22 empty] | VV | 0
|  | 1,15*1,65*0,30 |  | 0.56925 | [22 empty] | VV | 0
|  | 3,82*3,20*0,30 |  | 3.6672 | [22 empty] | VV | 0
|  | Odpočet otvorů : -1,21*2,60*0,30 |  | -0.9438 | [22 empty] | VV | 0
|  | Nad úrovní stropu 1.PP (-0,640) : 3,80*0,69*0,20 |  | 0.5244 | [22 empty] | VV | 0
|  | (1,50+1,90)*2*1,07*0,20 |  | 1.4552 | [22 empty] | VV | 0
|  | (1,50+2,90)*2*0,28*0,20 |  | 0.4928 | [22 empty] | VV | 0
|  | 2,90*0,44*0,20 |  | 0.2552 | [22 empty] | VV | 0
|  | 10,70*0,45*0,35 |  | 1.6852 | [22 empty] | VV | 0
81 | 311321825T01 | Železobeton nadzákladových zdí pohledový C 30/37, vodostavební | m3 | 56.7712 |  | 0 |  | 0 |  | 0 | 21 | 0 | 2.5301 | 143.64 | 0 | 0 |  | Vlastní | Indiv | 1.212 | 68.81 |  | Práce |  |  |  | POL1_
|  | Včetně pomocného lešení o výšce podlahy do 1900 mm a pro zatížení 1,5 kPa. | [24 empty] | POP
|  | 1.PP - obvodové : 11,37*3,20*0,30 |  | 10.9152 | [22 empty] | VV | 0
|  | 1,86*4,09*0,30 |  | 2.2822 | [22 empty] | VV | 0
|  | 2,87*4,09*0,30 |  | 3.5215 | [22 empty] | VV | 0
|  | 5,18*3,20*0,30 |  | 4.9728 | [22 empty] | VV | 0
|  | 13,90*3,20*0,30 |  | 13.344 | [22 empty] | VV | 0
|  | 5,93*3,64*0,30 |  | 6.4756 | [22 empty] | VV | 0
|  | 5,07*3,64*0,30 |  | 5.5364 | [22 empty] | VV | 0
|  | 6,01*3,64*0,30 |  | 6.5629 | [22 empty] | VV | 0
|  | 0,28*3,20*0,30 |  | 0.2688 | [22 empty] | VV | 0
|  | 4,40*3,20*0,30 |  | 4.224 | [22 empty] | VV | 0
|  | Odpočet otvorů : -1,22*3,64*0,30 |  | -1.3322 | [22 empty] | VV | 0
82 | 311351101R00 | Bednění nadzákladových zdí jednostranné zřízení | m2 | 68.1483 |  | 0 |  | 0 |  | 0 | 21 | 0 | 0.03525 | 2.4 | 0 | 0 | 801-1 | RTS 22/ I | RTS 21/ II | 0.74 | 50.43 |  | Práce |  |  |  | POL1_
|  | svislé nebo šikmé (odkloněné), půdorysně přímé nebo zalomené nadzákladových zdí nosných, výplňových, obkladových, půdních, štítových, poprsních apod. ve volném prostranství, ve volných nebo zapažených jámách, rýhách, šachtách, včetně případných vzpěr, | [24 empty] | SPI |  | svislé nebo šikmé (odkloněné), půdorysně přímé nebo zalomené nadzákladových zdí nosných, výplňových, obkladových, půdních, štítových, poprsních apod. ve volném prostranství, ve volných nebo zapažených jámách, rýhách, šachtách, včetně případných vzpěr,
|  | Výtahová šachta : 1,75*6,37 |  | 11.1475 | [22 empty] | VV | 0
|  | 1.PP : (4,40+0,64)*3,20 |  | 16.128 | [22 empty] | VV | 0
|  | (5,72+5,07)*3,64 |  | 39.2756 | [22 empty] | VV | 0
|  | Odpočet otvorů : -1,22*3,64 |  | -4.4408 | [22 empty] | VV | 0
|  | Přípočet ostění : (3,64+1,22+3,64)*0,30 |  | 2.55 | [22 empty] | VV | 0
|  | (0,45+0,64)*3,20 |  | 3.488 | [22 empty] | VV | 0
83 | 311351102R00 | Bednění nadzákladových zdí jednostranné odstranění | m2 | 68.1483 |  | 0 |  | 0 |  | 0 | 21 | 0 | 0 | 0 | 0 | 0 | 801-1 | RTS 22/ I | RTS 21/ II | 0.35 | 23.85 |  | Práce |  |  |  | POL1_
|  | svislé nebo šikmé (odkloněné), půdorysně přímé nebo zalomené nadzákladových zdí nosných, výplňových, obkladových, půdních, štítových, poprsních apod. ve volném prostranství, ve volných nebo zapažených jámách, rýhách, šachtách, včetně případných vzpěr, | [24 empty] | SPI |  | svislé nebo šikmé (odkloněné), půdorysně přímé nebo zalomené nadzákladových zdí nosných, výplňových, obkladových, půdních, štítových, poprsních apod. ve volném prostranství, ve volných nebo zapažených jámách, rýhách, šachtách, včetně případných vzpěr,
|  | Odkaz na mn. položky pořadí 82 : 68,14830 |  | 68.1483 | [22 empty] | VV | 5
84 | 311351805R00 | Bednění nadzákladových zdí oboustranné za každou stranu pro beton pohledový, zřízení | m2 | 412.8628 |  | 0 |  | 0 |  | 0 | 21 | 0 | 0.06031 | 24.9 | 0 | 0 | 801-1 | RTS 22/ I | RTS 21/ II | 0.65 | 268.36 |  | Práce |  |  |  | POL1_
|  | svislé nebo šikmé (odkloněné), půdorysně přímé nebo zalomené nadzákladových zdí nosných, výplňových, obkladových, půdních, štítových, poprsních apod. ve volném prostranství, ve volných nebo zapažených jámách, rýhách, šachtách, včetně případných vzpěr, | [24 empty] | SPI |  | svislé nebo šikmé (odkloněné), půdorysně přímé nebo zalomené nadzákladových zdí nosných, výplňových, obkladových, půdních, štítových, poprsních apod. ve volném prostranství, ve volných nebo zapažených jámách, rýhách, šachtách, včetně případných vzpěr,
|  | Výtahová šachta : (0,20+1,64)*10,31 |  | 18.9704 | [22 empty] | VV | 0
|  | 1,94*(3,20+6,74) |  | 19.2836 | [22 empty] | VV | 0
|  | (2,15+1,94+1,75+1,71)*3,64 |  | 27.482 | [22 empty] | VV | 0
|  | Odpočet otvorů : -1,31*2,34*2 |  | -6.1308 | [22 empty] | VV | 0
|  | Přípočet ostění : (2,34+1,31+2,34)*0,20 |  | 1.198 | [22 empty] | VV | 0
|  | 1.PP - obvodové : (11,33+11,08)*3,20 |  | 71.712 | [22 empty] | VV | 0
|  | (3,14+2,69)*4,09 |  | 23.8447 | [22 empty] | VV | 0
|  | (5,48+5,18)*3,20 |  | 34.112 | [22 empty] | VV | 0
|  | (13,71+2,70+10,44)*3,20 |  | 85.92 | [22 empty] | VV | 0
|  | (5,82+5,82)*3,64 |  | 42.3696 | [22 empty] | VV | 0
|  | 1.PP - vnitřní : (1,30+1,30)*1,65 |  | 4.29 | [22 empty] | VV | 0
|  | (3,54+3,82)*3,20 |  | 23.552 | [22 empty] | VV | 0
|  | Odpočet otvorů : -1,22*2,60*2 |  | -6.344 | [22 empty] | VV | 0
|  | Přípočet ostění : (2,60+1,22+2,60)*0,30 |  | 1.926 | [22 empty] | VV | 0
|  | (4,63+0,30+4,63)*3,20 |  | 30.592 | [22 empty] | VV | 0
|  | Odpočet otvorů : -1,00*2,60*2 |  | -5.2 | [22 empty] | VV | 0
|  | Přípočet ostění : (2,60+1,00+2,60)*0,30 |  | 1.86 | [22 empty] | VV | 0
|  | (1,15+1,15)*2,67 |  | 6.141 | [22 empty] | VV | 0
|  | Nad úrovní stropu 1.PP (-0,640) : (3,82+0,30+3,80)*0,69 |  | 5.4648 | [22 empty] | VV | 0
|  | (1,50+1,50)*2*1,07 |  | 6.42 | [22 empty] | VV | 0
|  | (1,90+1,90)*2*1,07 |  | 8.132 | [22 empty] | VV | 0
|  | (1,50+2,50)*2*0,28 |  | 2.24 | [22 empty] | VV | 0
|  | (1,90+2,90)*2*0,28 |  | 2.688 | [22 empty] | VV | 0
|  | 2,90*0,44*2 |  | 2.552 | [22 empty] | VV | 0
|  | (10,70+0,35+10,70)*0,45 |  | 9.7875 | [22 empty] | VV | 0
85 | 311351806R00 | Bednění nadzákladových zdí oboustranné za každou stranu pro beton pohledový, odstranění | m2 | 412.8628 |  | 0 |  | 0 |  | 0 | 21 | 0 | 0 | 0 | 0 | 0 | 801-1 | RTS 22/ I | RTS 21/ II | 0.35 | 144.5 |  | Práce |  |  |  | POL1_
|  | svislé nebo šikmé (odkloněné), půdorysně přímé nebo zalomené nadzákladových zdí nosných, výplňových, obkladových, půdních, štítových, poprsních apod. ve volném prostranství, ve volných nebo zapažených jámách, rýhách, šachtách, včetně případných vzpěr, | [24 empty] | SPI |  | svislé nebo šikmé (odkloněné), půdorysně přímé nebo zalomené nadzákladových zdí nosných, výplňových, obkladových, půdních, štítových, poprsních apod. ve volném prostranství, ve volných nebo zapažených jámách, rýhách, šachtách, včetně případných vzpěr,
|  | Odkaz na mn. položky pořadí 84 : 412,86280 |  | 412.8628 | [22 empty] | VV | 5
86 | 311361821R00 | Výztuž nadzákladových zdí z betonářské oceli 10 505(R) | t | 12.2888 |  | 0 |  | 0 |  | 0 | 21 | 0 | 1.0203 | 12.54 | 0 | 0 | 801-1 | RTS 22/ I | RTS 21/ II | 25.271 | 310.55 |  | Práce |  |  |  | POL1_
|  | včetně distančních prvků | [24 empty] | SPI
|  | 120 kg/m3 : | [24 empty] | VV | 0
|  | Odkaz na mn. položky pořadí 80 : 22,60975*0,12 |  | 2.7132 | [22 empty] | VV | 5
|  | 140 kg/m3 : | [24 empty] | VV | 0
|  | Odkaz na mn. položky pořadí 81 : 56,77121*0,14 |  | 7.948 | [22 empty] | VV | 5
[27 empty] | VV | 0
|  | Do ztraceného bednění : | [24 empty] | VV | 0
|  | 1.PP - izolační přízdívka : 13,58*4,80*0,01 |  | 0.65184 | [22 empty] | VV | 0
|  | 8,93*3,35*0,01 |  | 0.29916 | [22 empty] | VV | 0
|  | 20,20*3,35*0,01 |  | 0.6767 | [22 empty] | VV | 0
87 | 311941111R00 | Připojení zděných stěn ke konstrukci hmoždinkou | m | 39.05 |  | 0 |  | 0 |  | 0 | 21 | 0 | 0.00205 | 0.08 | 0 | 0 | 801-1 | RTS 22/ I | RTS 21/ II | 0.426 | 16.64 |  | Práce |  |  |  | POL1_
|  | nerezovou kotvou ve spáře nového zdiva (4 ks/m spáry) | [24 empty] | SPI
|  | Včetně dodávky kotev i spojovacího materiálu. | [24 empty] | POP
|  | Štítová zeď na půdě kotvená se stávající štítovou zdí : 8,00 |  | 8 | [22 empty] | VV | 0
|  | Zajištění římsy : 6,50+6,10+6,00+12,45 |  | 31.05 | [22 empty] | VV | 0
88 | 317168112R00 | Překlady keramické montáž a dodávka nenosné, délky 1250 mm, šířky 115 mm, výšky 71 mm | kus | 2 |  | 0 |  | 0 |  | 0 | 21 | 0 | 0.02288 | 0.05 | 0 | 0 | 801-1 | RTS 22/ I | RTS 21/ II | 0.3175 | 0.64 |  | Práce |  |  |  | POL1_
|  | Včetně dodávky překladů. | [24 empty] | POP
|  | 1.NP : | [24 empty] | VV | 0
|  | P1 : 2 |  | 2 | [22 empty] | VV | 0
89 | 317168115R00 | Překlady keramické montáž a dodávka nenosné, délky 2000 mm, šířky 115 mm, výšky 71 mm | kus | 1 |  | 0 |  | 0 |  | 0 | 21 | 0 | 0.03512 | 0.04 | 0 | 0 | 801-1 | RTS 22/ I | RTS 21/ II | 0.3475 | 0.35 |  | Práce |  |  |  | POL1_
|  | Včetně dodávky překladů. | [24 empty] | POP
|  | 1.PP : | [24 empty] | VV | 0
|  | P1 : 1 |  | 1 | [22 empty] | VV | 0
90 | 317318111R00 | Překlady keramické nadbetonování tlakové zóny plochých překladů šířky 115 mm | m | 2.5 |  | 0 |  | 0 |  | 0 | 21 | 0 | 0.04985 | 0.12 | 0 | 0 | 801-1 | RTS 22/ I | RTS 21/ II | 0.3163 | 0.79 |  | Práce |  |  |  | POL1_
|  | 1.NP : | [24 empty] | VV | 0
|  | P1 : 1,25*2 |  | 2.5 | [22 empty] | VV | 0
91 | 317234410RT2 | Vyzdívka mezi nosníky cementovou | m3 | 1.6254 |  | 0 |  | 0 |  | 0 | 21 | 0 | 1.6824 | 2.73 | 0 | 0 | 801-4 | RTS 22/ I | RTS 21/ II | 6.868 | 11.16 |  | Práce |  |  |  | POL1_
|  | jakýmikoliv cihlami pálenými na jakoukoliv maltu, | [24 empty] | SPI
|  | 1.NP : | [24 empty] | VV | 0
|  | 4x IPE 160 dl.1,85 m - mezi nosníky : 1,85*0,82*0,16 |  | 0.24272 | [22 empty] | VV | 0
|  | nad nosníky : 1,85*0,85*0,09 |  | 0.14153 | [22 empty] | VV | 0
|  | 4xIPE 160 dl. 1,70 m - mezi nosníky : 1,70*0,45*0,16 |  | 0.1224 | [22 empty] | VV | 0
|  | nad nosníky : 1,70*0,45*0,09 |  | 0.06885 | [22 empty] | VV | 0
|  | 4xIPE 160 dl. 1,90 m - mezi nosníky : 1,90*0,70*0,16 |  | 0.2128 | [22 empty] | VV | 0
|  | nad nosníky : 1,90*0,70*0,09 |  | 0.1197 | [22 empty] | VV | 0
|  | 2.NP : | [24 empty] | VV | 0
|  | 4xIPE 160 dl. 1,50m - mezi nosníky : 1,50*0,70*0,16 |  | 0.168 | [22 empty] | VV | 0
|  | nad nosníky : 1,50*0,70*0,09 |  | 0.0945 | [22 empty] | VV | 0
|  | 4xIPE 160 dl. 1,50m - mezi nosníky : 1,50*0,55*0,16 |  | 0.132 | [22 empty] | VV | 0
|  | nad nosníky : 1,50*0,55*0,09 |  | 0.07425 | [22 empty] | VV | 0
|  | 4xIPE 160 dl. 1,35 m : 1,35*0,62*0,16 |  | 0.13392 | [22 empty] | VV | 0
|  | 3.NP : | [24 empty] | VV | 0
|  | 5xIPE 120 dl. 0,85 m - mezi nosníky : 0,85*0,45*0,12 |  | 0.0459 | [22 empty] | VV | 0
|  | nad nosníky : 0,85*0,45*0,03 |  | 0.01148 | [22 empty] | VV | 0
|  | 5xIPE 120 dl. 0,85 m - mezi nosníky : 0,85*0,45*0,12 |  | 0.0459 | [22 empty] | VV | 0
|  | nad nosníky : 0,85*0,45*0,03 |  | 0.01148 | [22 empty] | VV | 0
92 | 317314160R00 | Podbetonování zhlaví nosníků zdivo šířky 600 mm | kus | 18 |  | 0 |  | 0 |  | 0 | 21 | 0 | 0.0126 | 0.23 | 0 | 0 | 801-4 | RTS 22/ I | RTS 21/ II | 0.21 | 3.78 |  | Práce |  |  |  | POL1_
|  | betonem C 16/20. Tloušťka lože 50 mm, délka 200 mm. | [24 empty] | SPI
|  | 1.NP : 6 |  | 6 | [22 empty] | VV | 0
|  | 2.NP : 4 |  | 4 | [22 empty] | VV | 0
|  | 3.NP : 4 |  | 4 | [22 empty] | VV | 0
|  | Pod HEA nosník : 4 |  | 4 | [22 empty] | VV | 0
93 | 317941121R00 | Osazení ocelových válcovaných nosníků na zdivu bez dodávky materiálu, výšky do 120 mm | t | 0.12874 |  | 0 |  | 0 |  | 0 | 21 | 0 | 0.01954 | 0 | 0 | 0 | 801-1 | RTS 22/ I | RTS 21/ II | 18.175 | 2.34 |  | Práce |  |  |  | POL1_
|  | profilu I, nebo IE, nebo U, nebo UE, nebo L | [24 empty] | SPI
|  | 1.PP : | [24 empty] | VV | 0
|  | P2 - L50/50/5 : 1,05*2*0,00377 |  | 0.00792 | [22 empty] | VV | 0
|  | 1.NP : | [24 empty] | VV | 0
|  | P2 - L50/50/5 : 2,15*2*0,00377 |  | 0.01621 | [22 empty] | VV | 0
|  | P3 - L50/50/5 : 2,15*2*0,00377 |  | 0.01621 | [22 empty] | VV | 0
|  | 3.NP : | [24 empty] | VV | 0
|  | 5xIPE 120 dl. 0,85 m : 0,85*5*0,0104 |  | 0.0442 | [22 empty] | VV | 0
|  | 5xIPE 120 dl. 0,85 m : 0,85*5*0,0104 |  | 0.0442 | [22 empty] | VV | 0
94 | 317941123R00 | Osazení ocelových válcovaných nosníků na zdivu bez dodávky materiálu, výšky od 140 do 220 mm | t | 0.96674 |  | 0 |  | 0 |  | 0 | 21 | 0 | 0.01709 | 0.02 | 0 | 0 | 801-1 | RTS 22/ I | RTS 21/ II | 16.583 | 16.03 |  | Práce |  |  |  | POL1_
|  | profilu I, nebo IE, nebo U, nebo UE, nebo L | [24 empty] | SPI
|  | 1.NP : | [24 empty] | VV | 0
|  | 4x IPE 160 dl.1,85 m : 1,85*0,0158*4 |  | 0.11692 | [22 empty] | VV | 0
|  | 4xIPE 160 dl. 1,70 m : 1,70*0,0158*4 |  | 0.10744 | [22 empty] | VV | 0
|  | 4xIPE 160 dl. 1,90 m : 1,90*0,0158*4 |  | 0.12008 | [22 empty] | VV | 0
|  | 2.NP : | [24 empty] | VV | 0
|  | 4xIPE 160 dl. 1,50 m : 1,50*0,0158*4 |  | 0.0948 | [22 empty] | VV | 0
|  | 4xIPE 160 dl. 1,50 m : 1,50*0,0158*4 |  | 0.0948 | [22 empty] | VV | 0
|  | 4xIPE 160 dl. 1,35 m : 1,35*0,0158*4 |  | 0.08532 | [22 empty] | VV | 0
|  | 3.NP : | [24 empty] | VV | 0
|  | 2xIPE 160 dl.2,65 m : 2,65*0,0158*2 |  | 0.08374 | [22 empty] | VV | 0
|  | HEA 160 pod sloupky střechy : 8,45*0,0312 |  | 0.26364 | [22 empty] | VV | 0
95 | 328151115R00 | Montáž sklepních světlíků z plastu nastavovací prvek | kus | 1 |  | 0 |  | 0 |  | 0 | 21 | 0 | 8e-05 | 0 | 0 | 0 | 801-1 | RTS 22/ I | RTS 21/ II | 1.6 | 1.6 |  | Práce |  |  |  | POL1_
|  | osazení hmoždinek, nanesení těsnicího tmelu, vložení roštu, osazení tělesa světlíku a přišroubování, montáž zápachové uzávěrky, | [24 empty] | SPI |  | osazení hmoždinek, nanesení těsnicího tmelu, vložení roštu, osazení tělesa světlíku a přišroubování, montáž zápachové uzávěrky,
|  | O/08 : 1 |  | 1 | [22 empty] | VV | 0
96 | 330321411R00 | Beton sloupů a pilířů železový třídy C 30/37 | m3 | 0.392 |  | 0 |  | 0 |  | 0 | 21 | 0 | 2.54 | 1 | 0 | 0 | 801-1 | RTS 22/ I | RTS 21/ II | 2.304 | 0.9 |  | Práce |  |  |  | POL1_
|  | táhel, rámových stojek, vzpěr (bez výztuže), s pomocným lešením o výšce podlahy do 1,90 m a pro zatížení do 1,5 kPa, | [24 empty] | SPI |  | táhel, rámových stojek, vzpěr (bez výztuže), s pomocným lešením o výšce podlahy do 1,90 m a pro zatížení do 1,5 kPa,
|  | 1.PP : 0,35*0,35*3,20 |  | 0.392 | [22 empty] | VV | 0
97 | 331351101R00 | Bednění hranatých sloupů průřezu pravoúhlého čtyřúhelníka zřízení | m2 | 4.48 |  | 0 |  | 0 |  | 0 | 21 | 0 | 0.03808 | 0.17 | 0 | 0 | 801-1 | RTS 22/ I | RTS 21/ II | 0.7 | 3.14 |  | Práce |  |  |  | POL1_
|  | (pilířů), rámových stojek, táhel nebo vzpěr svislých nebo šikmých (odkloněných) o výšce do 4 m včetně vzepření | [24 empty] | SPI |  | (pilířů), rámových stojek, táhel nebo vzpěr svislých nebo šikmých (odkloněných) o výšce do 4 m včetně vzepření
|  | 1.PP : 0,35*4*3,20 |  | 4.48 | [22 empty] | VV | 0
98 | 331351102R00 | Bednění hranatých sloupů průřezu pravoúhlého čtyřúhelníka odstranění | m2 | 4.48 |  | 0 |  | 0 |  | 0 | 21 | 0 | 0 | 0 | 0 | 0 | 801-1 | RTS 22/ I | RTS 21/ II | 0.3 | 1.34 |  | Práce |  |  |  | POL1_
|  | (pilířů), rámových stojek, táhel nebo vzpěr svislých nebo šikmých (odkloněných) o výšce do 4 m včetně vzepření | [24 empty] | SPI |  | (pilířů), rámových stojek, táhel nebo vzpěr svislých nebo šikmých (odkloněných) o výšce do 4 m včetně vzepření
|  | Odkaz na mn. položky pořadí 97 : 4,48000 |  | 4.48 | [22 empty] | VV | 5
99 | 331361821R00 | Výztuž hranatých sloupů z betonářské oceli 10 505(R) | t | 0.05959 |  | 0 |  | 0 |  | 0 | 21 | 0 | 1.024 | 0.06 | 0 | 0 | 801-1 | RTS 22/ I | RTS 21/ II | 29.568 | 1.76 |  | Práce |  |  |  | POL1_
|  | pilířů, rámových stojek, vzpěr, věšáků nebo táhel svislých nebo šikmých. Včetně distančních prvků. | [24 empty] | SPI
|  | 1.PP : 0,059594 |  | 0.05959 | [22 empty] | VV | 0
100 | 340238212R00 | Zazdívka otvorů o ploše přes 0,25 m2 do 1 m2 v příčkách nebo stěnách cihlami pálenými tloušťky nad 100 mm | m2 | 0.7 |  | 0 |  | 0 |  | 0 | 21 | 0 | 0.2664 | 0.19 | 0 | 0 | 801-4 | RTS 22/ I | RTS 21/ II | 1.021 | 0.71 |  | Práce |  |  |  | POL1_
|  | včetně pomocného pracovního lešení | [24 empty] | SPI
|  | 2.NP : | [24 empty] | VV | 0
|  | Záda rozvaděče výtahu : 0,70*1,00 |  | 0.7 | [22 empty] | VV | 0
101 | 342013321R00 | Příčky z desek sádrokartonových dvojité opláštění, jednoduchá konstrukce CW 100 tloušťka příčky 150 mm, desky standard, tloušťky 12,5 mm, tloušťka izolace 80 mm, požární odolnost EI 60 | m2 | 44.0395 |  | 0 |  | 0 |  | 0 | 21 | 0 | 0.04768 | 2.1 | 0 | 0 | 801-1 | RTS 22/ I | RTS 21/ II | 1.287 | 56.68 |  | Práce |  |  |  | POL1_
|  | zřízení nosné konstrukce příčky, vložení tepelné izolace tl. do 5 cm, montáž desek, tmelení spár Q2 a úprava rohů. Včetně dodávek materiálu. | [24 empty] | SPI |  | zřízení nosné konstrukce příčky, vložení tepelné izolace tl. do 5 cm, montáž desek, tmelení spár Q2 a úprava rohů. Včetně dodávek materiálu.
|  | 3.NP : (2,76+5,72+1,20+3,71)*2,61 |  | 34.9479 | [22 empty] | VV | 0
|  | 3,04*(2,61+0,50)/2 |  | 4.7272 | [22 empty] | VV | 0
|  | 2,58*(2,61+0,80)/2 |  | 4.3989 | [22 empty] | VV | 0
|  | 5,07*0,60 |  | 3.042 | [22 empty] | VV | 0
|  | 5,07*2,10/2 |  | 5.3235 | [22 empty] | VV | 0
|  | Odpočet otvorů : -0,80*2,00*3 |  | -4.8 | [22 empty] | VV | 0
|  | -0,90*2,00*2 |  | -3.6 | [22 empty] | VV | 0
102 | 342090132R00 | Úpravy, doplňkové práce a příplatky pro sádrokartonové a sádrovláknité příčky Úprava nosné konstrukce a opláštění SDK příčky pro zřízení otvoru pro dveře jednokřídlé, při hmotnosti jednoho křídla do 25 kg, v SDK příčce z R-CW a R-UW profilů š. 100 mm, 2 x opláštěné | kus | 5 |  | 0 |  | 0 |  | 0 | 21 | 0 | 0.00632 | 0.03 | 0 | 0 | 801-1 | RTS 22/ I | RTS 21/ II | 0.957 | 4.79 |  | Práce |  |  |  | POL1_
|  | 3.NP : 5 |  | 5 | [22 empty] | VV | 0
103 | 342263990RV1 | Úpravy, doplňkové práce a příplatky pro sádrokartonové a sádrovláknité příčky příplatek za desku tloušťky 12,5 mm, impregnovanou, z jedné strany příčky | m2 | 20.8017 |  | 0 |  | 0 |  | 0 | 21 | 0 | 0 | 0 | 0 | 0 | 801-1 | RTS 22/ I | RTS 21/ II | 0 | 0 |  | Práce |  |  |  | POL1_
|  | 3.NP - číslo místnosti : | [24 empty] | VV | 0
|  | 305 : (2,72+1,20+4,05)*2,61 |  | 20.8017 | [22 empty] | VV | 0
104 | 342241162R00 | Příčky z tvárnic pálených Příčky z tvárnic pálených tloušťky 140 mm, z cihel plných, P 15, na maltu MVC 2,5 | m2 | 10.602 |  | 0 |  | 0 |  | 0 | 21 | 0 | 0.25493 | 2.7 | 0 | 0 | 801-1 | RTS 22/ I | RTS 21/ II | 0.691 | 7.33 |  | Práce |  |  |  | POL1_
|  | jednoduché nebo příčky zděné do svislé dřevěné, cihelné, betonové nebo ocelové konstrukce na jakoukoliv maltu vápenocementovou (MVC) nebo cementovou (MC), | [24 empty] | SPI |  | jednoduché nebo příčky zděné do svislé dřevěné, cihelné, betonové nebo ocelové konstrukce na jakoukoliv maltu vápenocementovou (MVC) nebo cementovou (MC),
|  | Včetně pomocného lešení výšky do 1900 mm a pro zatížení do 1,5 kPa. | [24 empty] | POP
|  | 1.NP - výdech VZT u ohradní zdi : 1,20*1,80 |  | 2.16 | [22 empty] | VV | 0
|  | 2.NP : (1,25+0,71+0,72)*3,15 |  | 8.442 | [22 empty] | VV | 0
105 | 342248140R00 | Příčky z tvárnic pálených Příčky z tvárnic pálených tloušťky 80 mm, z děrovaných příčkovek, P 10, zděných na tenkovrstvou maltu | m2 | 9.51 |  | 0 |  | 0 |  | 0 | 21 | 0 | 0.07782 | 0.74 | 0 | 0 | 801-1 | RTS 22/ I | RTS 21/ II | 0.4939 | 4.7 |  | Práce |  |  |  | POL1_
|  | jednoduché nebo příčky zděné do svislé dřevěné, cihelné, betonové nebo ocelové konstrukce na jakoukoliv maltu vápenocementovou (MVC) nebo cementovou (MC), | [24 empty] | SPI |  | jednoduché nebo příčky zděné do svislé dřevěné, cihelné, betonové nebo ocelové konstrukce na jakoukoliv maltu vápenocementovou (MVC) nebo cementovou (MC),
|  | 1.NP : (1,62+1,96+0,90)*3,25 |  | 14.56 | [22 empty] | VV | 0
|  | Odpočet otvorů : -0,90*2,02 |  | -1.818 | [22 empty] | VV | 0
|  | -0,80*2,02*2 |  | -3.232 | [22 empty] | VV | 0
106 | 342248141R00 | Příčky z tvárnic pálených Příčky z tvárnic pálených tloušťky 115 mm, z děrovaných příčkovek, P 10, zděných na tenkovrstvou maltu | m2 | 77.6781 |  | 0 |  | 0 |  | 0 | 21 | 0 | 0.09985 | 7.76 | 0 | 0 | 801-1 | RTS 22/ I | RTS 21/ II | 0.5209 | 40.46 |  | Práce |  |  |  | POL1_
|  | jednoduché nebo příčky zděné do svislé dřevěné, cihelné, betonové nebo ocelové konstrukce na jakoukoliv maltu vápenocementovou (MVC) nebo cementovou (MC), | [24 empty] | SPI |  | jednoduché nebo příčky zděné do svislé dřevěné, cihelné, betonové nebo ocelové konstrukce na jakoukoliv maltu vápenocementovou (MVC) nebo cementovou (MC),
|  | 1.PP : 3,58*3,62 |  | 12.9596 | [22 empty] | VV | 0
|  | Odpočet otvorů : -1,60*2,40 |  | -3.84 | [22 empty] | VV | 0
|  | 1,10*1,49 |  | 1.639 | [22 empty] | VV | 0
|  | 4,00*2,84 |  | 11.36 | [22 empty] | VV | 0
|  | Odpočet otvorů : -0,80*2,02 |  | -1.616 | [22 empty] | VV | 0
|  | 1.NP : (5,03+0,95+1,90+1,83)*3,25 |  | 31.5575 | [22 empty] | VV | 0
|  | Odpočet otvorů : -0,90*2,02 |  | -1.818 | [22 empty] | VV | 0
|  | -0,80*2,02 |  | -1.616 | [22 empty] | VV | 0
|  | výdech VZT u ohradni zdi : (0,60+0,90+0,60)*1,80 |  | 3.78 | [22 empty] | VV | 0
|  | 3.NP : (0,64+1,18)*2*3,50 |  | 12.74 | [22 empty] | VV | 0
|  | (1,63+0,80)*2,75 |  | 6.6825 | [22 empty] | VV | 0
|  | 2,45*(2,75+0,75)/2 |  | 4.2875 | [22 empty] | VV | 0
|  | 1,42*1,10 |  | 1.562 | [22 empty] | VV | 0
107 | 342271211R00 | Příčky z cihel a tvárnic nepálených příčky z cihel betonových délky 290 mm, tloušťky 65 mm, Prvek zdicí betonový - klasický; funkce: cihla plná; tvar: základní; l = 290 mm; w = 140 mm; h = 65 mm; styčná plocha: hladká; lambda = 1,20... | m2 | 23.1125 |  | 0 |  | 0 |  | 0 | 21 | 0 | 0.14919 | 3.45 | 0 | 0 | 801-1 | RTS 22/ I | RTS 21/ II | 0.60052 | 13.88 |  | Práce |  |  |  | POL1_
|  | včetně pomocného lešení | [24 empty] | SPI
|  | S.04 - plochá střech voda nad expozicí : 5,00*9,00*2*0,25 |  | 22.5 | [22 empty] | VV | 0
|  | S.06 - plochá střecha dřevěná terasa nad expozicí : 2,45*0,25 |  | 0.6125 | [22 empty] | VV | 0
108 | 342271212RT2 | Příčky z cihel a tvárnic nepálených příčky z cihel betonových délky 290 mm, tloušťky 140 mm, Prvek zdicí betonový - klasický; funkce: cihla plná; tvar: základní; l = 290 mm; w = 140 mm; h = 65 mm; styčná plocha: hladká; lambda = 1,20... | m2 | 38.862 |  | 0 |  | 0 |  | 0 | 21 | 0 | 0.29785 | 11.58 | 0 | 0 | 801-1 | RTS 22/ I | RTS 21/ II | 0.77806 | 30.24 |  | Práce |  |  |  | POL1_
|  | včetně pomocného lešení | [24 empty] | SPI
|  | Přizdívka : 15,30*2,54 |  | 38.862 | [22 empty] | VV | 0
109 | 346244315R00 | Obezdívka van a WC modulů z pórobetonu tloušťky 150 mm | m2 | 4.97 |  | 0 |  | 0 |  | 0 | 21 | 0 | 0.1114 | 0.55 | 0 | 0 | 801-1 | RTS 22/ I | RTS 21/ II | 0.819 | 4.07 |  | Práce |  |  |  | POL1_
|  | 1.NP : | [24 empty] | VV | 0
|  | Moduly WC : (1,00+0,95+1,60)*1,40 |  | 4.97 | [22 empty] | VV | 0
110 | 346244381RT2 | Plentování ocelových nosníků jednostranné výšky do 200 mm, Prvek zdicí pálený - klasický; funkce: cihla plná; tvar: základní; P; l = 290 mm; w = 140 mm; h = 65 mm; styčná plocha: hladká; kat. zdicíh... | m2 | 3.544 |  | 0 |  | 0 |  | 0 | 21 | 0 | 0.1568 | 0.56 | 0 | 0 | 801-1 | RTS 22/ I | RTS 21/ II | 1.2226 | 4.33 |  | Práce |  |  |  | POL1_
|  | jakýmikoliv cihlami, | [24 empty] | SPI
|  | 1.NP : | [24 empty] | VV | 0
|  | 4x IPE 160 dl.1,85 m : 1,85*0,16*2 |  | 0.592 | [22 empty] | VV | 0
|  | 4xIPE 160 dl. 1,70 m : 1,70*0,16*2 |  | 0.544 | [22 empty] | VV | 0
|  | 4xIPE 160 dl. 1,90 m : 1,90*0,16*2 |  | 0.608 | [22 empty] | VV | 0
|  | 2.NP : | [24 empty] | VV | 0
|  | 4xIPE 160 dl. 1,50m : 1,50*0,16*2 |  | 0.48 | [22 empty] | VV | 0
|  | 4xIPE 160 dl. 1,50m : 1,50*0,16*2 |  | 0.48 | [22 empty] | VV | 0
|  | 4xIPE 160 dl. 1,35 m : 1,35*0,16*2 |  | 0.432 | [22 empty] | VV | 0
|  | 3.NP : | [24 empty] | VV | 0
|  | 5xIPE 120 dl. 0,85 m : 0,85*0,12*2 |  | 0.204 | [22 empty] | VV | 0
|  | 5xIPE 120 dl. 0,85 m : 0,85*0,12*2 |  | 0.204 | [22 empty] | VV | 0
111 | 347013111T00 | Předstěna SDK,tl.55mm,1xoc.kce CD,2xRB 12,5mm,izol | m2 | 72.8267 |  | 0 |  | 0 |  | 0 | 21 | 0 | 0.02113 | 1.54 | 0 | 0 |  | Vlastní | Indiv | 0.85 | 61.9 |  | Práce |  |  |  | POL1_
|  | Včetně: | [24 empty] | POP
|  | - nezbytné úpravy desek na příslušný rozměr | [24 empty] | POP
|  | - úpravy rohů, koutů a hran konstrukcí ze sádrokartonu | [24 empty] | POP
|  | - standardního tmelení Q2, to je: základní tmelení Q1+ dodatečné tmelení (tmelení najemno) a případné přebroušení. | [24 empty] | POP |  | - standardního tmelení Q2, to je: základní tmelení Q1+ dodatečné tmelení (tmelení najemno) a případné přebroušení.
|  | St.02 - obv. stěna nové haly : 6,50*6,35 |  | 41.275 | [22 empty] | VV | 0
|  | Odpočet otvorů : -1,48*6,26 |  | -9.2648 | [22 empty] | VV | 0
|  | Přípočet ostění : (6,26+1,48+6,26)*0,25 |  | 3.5 | [22 empty] | VV | 0
|  | St.07 - stěna hala / schodiště : 5,45*5,77 |  | 31.4465 | [22 empty] | VV | 0
|  | Odpočet otvorů : -1,10*2,20 |  | -2.42 | [22 empty] | VV | 0
|  | -1,10*2,10 |  | -2.31 | [22 empty] | VV | 0
|  | Přípočet ostění : (2,20+1,10+2,20)*1,06 |  | 5.83 | [22 empty] | VV | 0
|  | (2,10+1,10+2,10)*0,90 |  | 4.77 | [22 empty] | VV | 0
112 | 347011001R00 | Předstěny opláštěné sádrokartonovými deskami suchá omítka - předstěna lepená tloušťka desky 12,5 mm, standard | m2 | 23.805 |  | 0 |  | 0 |  | 0 | 21 | 0 | 0.01406 | 0.33 | 0 | 0 | 801-1 | RTS 22/ I | RTS 21/ II | 0.55 | 13.09 |  | Práce |  |  |  | POL1_
|  | Včetně: | [24 empty] | POP
|  | - nezbytné úpravy desek na příslušný rozměr | [24 empty] | POP
|  | - úpravy rohů, koutů a hran konstrukcí ze sádrokartonu | [24 empty] | POP
|  | - standardního tmelení Q2, to je: základní tmelení Q1+ dodatečné tmelení (tmelení najemno) a případné přebroušení. | [24 empty] | POP |  | - standardního tmelení Q2, to je: základní tmelení Q1+ dodatečné tmelení (tmelení najemno) a případné přebroušení.
|  | 1.PP : (1,37+6,38)*3,62 |  | 28.055 | [22 empty] | VV | 0
|  | Odpočet otvorů : -1,70*2,50 |  | -4.25 | [22 empty] | VV | 0
113 | 347013113R00 | Předstěny opláštěné sádrokartonovými deskami předsazené stěny spřažené s minerální izolací tl. 40 mm 1 x ocelová konstrukce CD, tloušťka desky 12,5 mm, impregnovaná, tloušťka předstěny 55 mm, tl. izolace 40 mm, | m2 | 3.4375 |  | 0 |  | 0 |  | 0 | 21 | 0 | 0.0129 | 0.04 | 0 | 0 | 801-1 | RTS 22/ I | RTS 21/ II | 0.85 | 2.92 |  | Práce |  |  |  | POL1_
|  | Včetně: | [24 empty] | POP
|  | - nezbytné úpravy desek na příslušný rozměr | [24 empty] | POP
|  | - úpravy rohů, koutů a hran konstrukcí ze sádrokartonu | [24 empty] | POP
|  | - standardního tmelení Q2, to je: základní tmelení Q1+ dodatečné tmelení (tmelení najemno) a případné přebroušení. | [24 empty] | POP |  | - standardního tmelení Q2, to je: základní tmelení Q1+ dodatečné tmelení (tmelení najemno) a případné přebroušení.
|  | 3.NP - číslo místnosti : | [24 empty] | VV | 0
|  | 305 : 2,75*1,25 |  | 3.4375 | [22 empty] | VV | 0
114 | 347014111R00 | Předstěny opláštěné sádrokartonovými deskami předsazené stěny spřažené tl. 55 mm bez minerální izolace 1x ocelová konstrukce CD, tloušťka desky12,5 mm, standard, požární odolnost EI 15 | m2 | 18.9545 |  | 0 |  | 0 |  | 0 | 21 | 0 | 0.01147 | 0.22 | 0 | 0 | 801-1 | RTS 22/ I | RTS 21/ II | 0.74 | 14.03 |  | Práce |  |  |  | POL1_
|  | Včetně: | [24 empty] | POP
|  | - nezbytné úpravy desek na příslušný rozměr | [24 empty] | POP
|  | - úpravy rohů, koutů a hran konstrukcí ze sádrokartonu | [24 empty] | POP
|  | - standardního tmelení Q2, to je: základní tmelení Q1+ dodatečné tmelení (tmelení najemno) a případné přebroušení. | [24 empty] | POP |  | - standardního tmelení Q2, to je: základní tmelení Q1+ dodatečné tmelení (tmelení najemno) a případné přebroušení.
|  | 3.NP - číslo místnosti : | [24 empty] | VV | 0
|  | 301 : 5,82*0,35 |  | 2.037 | [22 empty] | VV | 0
|  | 302 : 5,64*0,75 |  | 4.23 | [22 empty] | VV | 0
|  | 303 : 5,65*0,75 |  | 4.2375 | [22 empty] | VV | 0
|  | 306 : (6,52+6,48)*0,65 |  | 8.45 | [22 empty] | VV | 0
115 | 347051222R00 | Stěny šachet opláštěné sádrokartonovými deskami, 2x CW 50 mm tloušťka stěny 75 mm, 2x opláštěná, tloušťka desky 12,5 mm, protipožární, tl. izolace 50 mm, požární odolnost EI 45 | m2 | 1.75 |  | 0 |  | 0 |  | 0 | 21 | 0 | 0.02887 | 0.05 | 0 | 0 | 801-1 | RTS 22/ I | RTS 21/ II | 1.058 | 1.85 |  | Práce |  |  |  | POL1_
|  | s úpravou rohů, koutů a hran konstrukcí, přebroušení a tmelení spár, | [24 empty] | SPI
|  | 1.NP - číslo místnosti : | [24 empty] | VV | 0
|  | 103 : 0,50*3,50 |  | 1.75 | [22 empty] | VV | 0
116 | 349231821RT2 | Přizdívka ostění s ozubem přes 150 do 300 mm | m2 | 0.9375 |  | 0 |  | 0 |  | 0 | 21 | 0 | 0.42259 | 0.4 | 0 | 0 | 801-4 | RTS 22/ I | RTS 21/ II | 2.261 | 2.12 |  | Práce |  |  |  | POL1_
|  | ve vybouraných otvorech, s vysekáním kapes pro zavázání, z jakýchkoliv cihel, z pomocného pracovního lešení o výšce podlahy do 1900 mm a pro zatížení do 1,5 kPa, | [24 empty] | SPI |  | ve vybouraných otvorech, s vysekáním kapes pro zavázání, z jakýchkoliv cihel, z pomocného pracovního lešení o výšce podlahy do 1900 mm a pro zatížení do 1,5 kPa,
|  | 1.NP - číslo místnosti : | [24 empty] | VV | 0
|  | 106 : 0,75*1,25 |  | 0.9375 | [22 empty] | VV | 0
117 | 380941113R00 | Dodatečná helikální výztuž 1 prut, průměr 8 mm, 880 MPa pevnost v tahu, uložení v drážce, v cihelném zdivu | m | 15 |  | 0 |  | 0 |  | 0 | 21 | 0 | 0.01014 | 0.15 | 0 | 0 | 801-4 | RTS 22/ I | RTS 21/ II | 2.504 | 37.56 |  | Práce |  |  |  | POL1_
|  | frézování drážek v cihelném zdivu, zbavení drážky hrubších nečistot a prachových částí, vypláchnutí drážky vodou, vlepení výztuže a aplikace malty nebo tmelu, | [24 empty] | SPI |  | frézování drážek v cihelném zdivu, zbavení drážky hrubších nečistot a prachových částí, vypláchnutí drážky vodou, vlepení výztuže a aplikace malty nebo tmelu,
|  | Včetně pomocného pracovního lešení o výšce podlahy do 1900 mm a pro zatížení do 1,5 kPa. | [24 empty] | POP
|  | položce jsou zakalkulovány náklady: | [24 empty] | POP
|  | - frézování drážek v cihelném zdivu | [24 empty] | POP
|  | - zbavení drážky hrubších nečistot a prachových částí | [24 empty] | POP
|  | - vypláchnutí drážky vodou | [24 empty] | POP
|  | - vlepení výztuže do kotevní malty včetně dodávky materiálu | [24 empty] | POP
|  | Výměra v době zpracování PD : 15,00 |  | 15 | [22 empty] | VV | 0
118 | 342264101R00 | Doplňkové práce osazení revizních dvířek do sádrokartonového podhledu, do 0,25 m2, , | kus | 2 |  | 0 |  | 0 |  | 0 | 21 | 0 | 0.00016 | 0 | 0 | 0 | 801-1 | RTS 22/ I | RTS 21/ II | 1.24 | 2.48 |  | Práce |  |  |  | POL1_
|  | s vyřezáním otvoru, osazením rámu s dvířky, prošroubováním a úpravou parotěsné zábrany, | [24 empty] | POP
|  | OV/04 : 2 |  | 2 | [22 empty] | VV | 0
119 | 133301510000R | tyč ocelová L (úhelník) válcovaná za tepla S235 (11375); rovnoramenná; tl = 5,00 mm; a = 50,0 mm; b = 50,0 mm | kg | 0.04357 |  | 0 |  | 0 |  | 0 | 21 | 0 | 0.001 | 0 | 0 | 0 | SPCM | RTS 22/ I | RTS 21/ II | 0 | 0 |  | Specifikace |  |  |  | POL3_
|  | 1.PP : | [24 empty] | VV | 0
|  | P2 - L50/50/5 : 1,05*2*0,00377 |  | 0.00792 | [22 empty] | VV | 0
|  | 1.NP : | [24 empty] | VV | 0
|  | P2 - L50/50/5 : 2,15*2*0,00377 |  | 0.01621 | [22 empty] | VV | 0
|  | P3 - L50/50/5 : 2,15*2*0,00377 |  | 0.01621 | [22 empty] | VV | 0
|  | Koeficient Přípočet ztratného ve výši 8 %: 0,08 |  | 0.00323 | [22 empty] | VV | 4
120 | 13383420R | tyč ocelová profilová válcovaná za tepla S235 (11375); průřez IPE; výška 120 mm | t | 0.09547 |  | 0 |  | 0 |  | 0 | 21 | 0 | 1 | 0.1 | 0 | 0 | SPCM | RTS 22/ I | RTS 21/ II | 0 | 0 |  | Specifikace |  |  |  | POL3_
|  | 3.NP : | [24 empty] | VV | 0
|  | 5xIPE 120 dl. 0,85 m : 0,85*0,0104*5 |  | 0.0442 | [22 empty] | VV | 0
|  | 5xIPE 120 dl. 0,85 m : 0,85*0,0104*5 |  | 0.0442 | [22 empty] | VV | 0
|  | Koeficient Přípočet ztratného ve výši 8 %: 0,08 |  | 0.00707 | [22 empty] | VV | 4
121 | 13383430R | tyč ocelová profilová válcovaná za tepla S235 (11375); průřez IPE; výška 160 mm | t | 0.75935 |  | 0 |  | 0 |  | 0 | 21 | 0 | 1 | 0.76 | 0 | 0 | SPCM | RTS 22/ I | RTS 21/ II | 0 | 0 |  | Specifikace |  |  |  | POL3_
|  | 1.NP : | [24 empty] | VV | 0
|  | 4x IPE 160 dl.1,85 m : 1,85*0,0158*4 |  | 0.11692 | [22 empty] | VV | 0
|  | 4xIPE 160 dl. 1,70 m : 1,70*0,0158*4 |  | 0.10744 | [22 empty] | VV | 0
|  | 4xIPE 160 dl. 1,90 m : 1,90*0,0158*4 |  | 0.12008 | [22 empty] | VV | 0
|  | 2.NP : | [24 empty] | VV | 0
|  | 4xIPE 160 dl. 1,50m : 1,50*0,0158*4 |  | 0.0948 | [22 empty] | VV | 0
|  | 4xIPE 160 dl. 1,50m : 1,50*0,0158*4 |  | 0.0948 | [22 empty] | VV | 0
|  | 4xIPE 160 dl. 1,35 m : 1,35*0,0158*4 |  | 0.08532 | [22 empty] | VV | 0
|  | 3.NP : | [24 empty] | VV | 0
|  | 2xIPE 160 dl.2,65 m : 2,65*0,0158*2 |  | 0.08374 | [22 empty] | VV | 0
|  | Koeficient Přípočet ztratného ve výši 8 %: 0,08 |  | 0.05625 | [22 empty] | VV | 4
122 | 13388140R | tyč ocelová profilová válcovaná za tepla S235 (11375); průřez HEA; výška 160 mm | t | 0.28473 |  | 0 |  | 0 |  | 0 | 21 | 0 | 1 | 0.28 | 0 | 0 | SPCM | RTS 22/ I | RTS 21/ II | 0 | 0 |  | Specifikace |  |  |  | POL3_
|  | HEA 160 pod sloupky střechy : 8,45*0,0312 |  | 0.26364 | [22 empty] | VV | 0
|  | Koeficient Přípočet ztratného ve výši 8 %: 0,08 |  | 0.02109 | [22 empty] | VV | 4
|  | Koeficient : | [24 empty] | VV | 4
123 | 28349010R | dvířka revizní plná; materiál PVC; š = 200,0 mm; h = 200,0 mm; barva bílá, šedá | kus | 2 |  | 0 |  | 0 |  | 0 | 21 | 0 | 0.0006 | 0 | 0 | 0 | SPCM | RTS 22/ I | RTS 21/ II | 0 | 0 |  | Specifikace |  |  |  | POL3_
|  | OV/04 : 2 |  | 2 | [22 empty] | VV | 0
124 | 28611156.AR | trubka plastová kanalizační PVC; hladká, s hrdlem; Sn 4 kN/m2; D = 200,0 mm; s = 4,90 mm; l = 1000,0 mm | kus | 2 |  | 0 |  | 0 |  | 0 | 21 | 0 | 0.0041 | 0.01 | 0 | 0 | SPCM | RTS 22/ I | RTS 21/ II | 0 | 0 |  | Specifikace |  |  |  | POL3_
|  | Prostupy : 2 |  | 2 | [22 empty] | VV | 0
125 | 28611163.AR | trubka plastová kanalizační PVC; hladká, s hrdlem; Sn 4 kN/m2; D = 315,0 mm; s = 7,70 mm; l = 1000,0 mm | kus | 1 |  | 0 |  | 0 |  | 0 | 21 | 0 | 0.0101 | 0.01 | 0 | 0 | SPCM | RTS 22/ I | RTS 21/ II | 0 | 0 |  | Specifikace |  |  |  | POL3_
|  | Prostupy : 1 |  | 1 | [22 empty] | VV | 0
Díl: | 4 | Vodorovné konstrukce |  |  |  | 0 |  | 0 |  | 0 |  | 0 |  | 160.01 |  | 0 |  |  |  |  | 1039.67 | [5 empty] | DIL
126 | 411244261R00 | Klenby valené z cihel pálených plných z cihel pálených plných délky 290 mm, P 15, na maltu MC 10, tloušťka klenby 65 mm, rozpětí klenby nad 2 m, bez nákladů na bednění a podepření | m2 | 9.945 |  | 0 |  | 0 |  | 0 | 21 | 0 | 0.148 | 1.47 | 0 | 0 | 801-1 | RTS 22/ I | RTS 21/ II | 0.65 | 6.46 |  | Práce |  |  |  | POL1_
|  | Klenba nad 1.NP - m.č. 105 : | [24 empty] | VV | 0
|  | Měřeno programem CAD : 5,10*1,95 |  | 9.945 | [22 empty] | VV | 0
127 | 411321515R00 | Beton stropů železový stropů deskových, desek plochých střech, desek balkónových, desek hřibových stropů včetně hlavic hřibových sloupů, železový (bez výztuže) třídy C 30/37 | m3 | 3.0223 |  | 0 |  | 0 |  | 0 | 21 | 0 | 2.5251 | 7.63 | 0 | 0 | 801-1 | RTS 22/ I | RTS 21/ II | 0.987 | 2.98 |  | Práce |  |  |  | POL1_
|  | Strop nad 1.NP - doplnění po vybouraných původních schodech : | [24 empty] | VV | 0
|  | Měřeno programem CAD : 10,50*0,22 |  | 2.31 | [22 empty] | VV | 0
|  | Výtahová šachta : 2,10*2,12*0,16 |  | 0.71232 | [22 empty] | VV | 0
128 | 411322525R00 | Beton stropů železový stropů trámových (žebrových), kazetových, nebo vložkových z tvárnic, nebo z hraněných či zaoblených vln zabudovaného plechového bednění, železový (bez výztuže) třídy C 30/37 | m3 | 0.13594 |  | 0 |  | 0 |  | 0 | 21 | 0 | 2.5251 | 0.34 | 0 | 0 | 801-1 | RTS 22/ I | RTS 21/ II | 0.955 | 0.13 |  | Práce |  |  |  | POL1_
|  | 1.PP - otvor po původním schodišti : 1,25*1,45*0,075 |  | 0.13594 | [22 empty] | VV | 0
129 | 411321825T00 | Stropy deskové ze železobetonu pohledového C 30/37 | m3 | 31.7532 |  | 0 |  | 0 |  | 0 | 21 | 0 | 2.5251 | 80.18 | 0 | 0 |  | Vlastní | Indiv | 0.987 | 31.34 |  | Práce |  |  |  | POL1_
|  | Strop nad 1.PP : | [24 empty] | VV | 0
|  | Měřeno programem CAD : 1,85*3,20*0,22 |  | 1.3024 | [22 empty] | VV | 0
|  | 114,60*0,22 |  | 25.212 | [22 empty] | VV | 0
|  | Odpočet otvorů : -2,50*1,50*0,22 |  | -0.825 | [22 empty] | VV | 0
|  | -1,50*1,50*0,22 |  | -0.495 | [22 empty] | VV | 0
|  | 32,70*0,22 |  | 7.194 | [22 empty] | VV | 0
|  | Odpočet otvorů : -1,75*1,65*0,22 |  | -0.63525 | [22 empty] | VV | 0
130 | 411351101RT4 | Bednění stropů deskových, balkonových nebo plošných konzol plné, rovné, popř. s náběhy systémové, včetně podepření, tloušťka stropu 240 mm, zřízení | m2 | 138.193 |  | 0 |  | 0 |  | 0 | 21 | 0 | 0.04842 | 6.69 | 0 | 0 | 801-1 | RTS 22/ I | RTS 21/ II | 0.65 | 89.83 |  | Práce |  |  |  | POL1_
|  | s pomocným lešením | [24 empty] | SPI
|  | Strop nad 1.NP - doplnění po vybouraných původních schodech : | [24 empty] | VV | 0
|  | Měřeno programem CAD : 9,20 |  | 9.2 | [22 empty] | VV | 0
|  | Strop výtahové šachty : 1,82*1,90 |  | 3.458 | [22 empty] | VV | 0
|  | Strop nad 1.PP : | [24 empty] | VV | 0
|  | 1,15*2,90 |  | 3.335 | [22 empty] | VV | 0
|  | 103,70 |  | 103.7 | [22 empty] | VV | 0
|  | Odpočet otvorů : -2,50*1,50 |  | -3.75 | [22 empty] | VV | 0
|  | -1,50*1,50 |  | -2.25 | [22 empty] | VV | 0
|  | 24,50 |  | 24.5 | [22 empty] | VV | 0
131 | 411351102R00 | Bednění stropů deskových, balkonových nebo plošných konzol plné, rovné, popř. s náběhy , odstranění | m2 | 138.193 |  | 0 |  | 0 |  | 0 | 21 | 0 | 0 | 0 | 0 | 0 | 801-1 | RTS 22/ I | RTS 21/ II | 0.173 | 23.91 |  | Práce |  |  |  | POL1_
|  | s pomocným lešením | [24 empty] | SPI
|  | Odkaz na mn. položky pořadí 130 : 138,19300 |  | 138.193 | [22 empty] | VV | 5
132 | 411351801R00 | Bednění stropů bednění svislých ploch zřízení | m | 70.71 |  | 0 |  | 0 |  | 0 | 21 | 0 | 0.03047 | 2.15 | 0 | 0 | 801-1 | RTS 22/ I | RTS 21/ II | 0.87 | 61.52 |  | Práce |  |  |  | POL1_
|  | s pomocným lešením | [24 empty] | SPI
|  | Strop nad 1.PP : 13,22+8,62+19,83 |  | 41.67 | [22 empty] | VV | 0
|  | (2,50+1,50)*2 |  | 8 | [22 empty] | VV | 0
|  | (1,50+1,50)*2 |  | 6 | [22 empty] | VV | 0
|  | (1,65+1,75)*2 |  | 6.8 | [22 empty] | VV | 0
|  | (1,45+2,67)*2 |  | 8.24 | [22 empty] | VV | 0
133 | 411351802R00 | Bednění stropů bednění svislých ploch odstranění | m | 70.71 |  | 0 |  | 0 |  | 0 | 21 | 0 | 0 | 0 | 0 | 0 | 801-1 | RTS 22/ I | RTS 21/ II | 0.232 | 16.4 |  | Práce |  |  |  | POL1_
|  | s pomocným lešením | [24 empty] | SPI
|  | Odkaz na mn. položky pořadí 132 : 70,71000 |  | 70.71 | [22 empty] | VV | 5
134 | 411353101R00 | Bednění kleneb poloměru nad 1000 mm tvaru válce nad r 1 m, zřízení | m2 | 8.37 |  | 0 |  | 0 |  | 0 | 21 | 0 | 0.01135 | 0.09 | 0 | 0 | 801-1 | RTS 22/ I | RTS 21/ II | 0.736 | 6.16 |  | Práce |  |  |  | POL1_
|  | s pomocným lešením | [24 empty] | SPI
|  | Včetně pomocného lešení o výšce podlahy do 1900 mm a pro zatížení do 1,5 kPa. | [24 empty] | POP
|  | Klenba nad 1.NP - m.č. 105 : | [24 empty] | VV | 0
|  | Měřeno programem CAD : 4,65*1,80 |  | 8.37 | [22 empty] | VV | 0
135 | 411353102R00 | Bednění kleneb poloměru nad 1000 mm tvaru válce nad r 1 m, odstranění | m2 | 8.37 |  | 0 |  | 0 |  | 0 | 21 | 0 | 0 | 0 | 0 | 0 | 801-1 | RTS 22/ I | RTS 21/ II | 0.368 | 3.08 |  | Práce |  |  |  | POL1_
|  | s pomocným lešením | [24 empty] | SPI
136 | 411354171R00 | Podpěrná konstrukce bednění stropů do 5 kPa, zřízení | m2 | 1.8125 |  | 0 |  | 0 |  | 0 | 21 | 0 | 0.00227 | 0 | 0 | 0 | 801-1 | RTS 22/ I | RTS 21/ II | 0.386 | 0.7 |  | Práce |  |  |  | POL1_
|  | výšky do 4 m se zesílením dna bednění podle hodnoty zatížení betonovou směsí a výztuží. Bez pomocného lešení. | [24 empty] | SPI |  | výšky do 4 m se zesílením dna bednění podle hodnoty zatížení betonovou směsí a výztuží. Bez pomocného lešení.
|  | 1.PP - otvor po původním schodišti : 1,25*1,45 |  | 1.8125 | [22 empty] | VV | 0
137 | 411354172R00 | Podpěrná konstrukce bednění stropů do 5 kPa, odstranění | m2 | 1.8125 |  | 0 |  | 0 |  | 0 | 21 | 0 | 0 | 0 | 0 | 0 | 801-1 | RTS 22/ I | RTS 21/ II | 0.13 | 0.24 |  | Práce |  |  |  | POL1_
|  | výšky do 4 m se zesílením dna bednění podle hodnoty zatížení betonovou směsí a výztuží. Bez pomocného lešení. | [24 empty] | SPI |  | výšky do 4 m se zesílením dna bednění podle hodnoty zatížení betonovou směsí a výztuží. Bez pomocného lešení.
|  | 1.PP - otvor po původním schodišti : 1,25*1,45 |  | 1.8125 | [22 empty] | VV | 0
138 | 411354241R00 | Bednění stropů zabudované (ztracené) z ocelových trapézových plechů lesklých, vlna 80 mm, tloušťky 0,8 mm | m2 | 1.8125 |  | 0 |  | 0 |  | 0 | 21 | 0 | 0.01255 | 0.02 | 0 | 0 | 801-1 | RTS 22/ I | RTS 21/ II | 0.165 | 0.3 |  | Práce |  |  |  | POL1_
|  | otevřeného podhledu, bez podpěrné konstrukce, s osazením na sucho na zdech do připravených ozubů, popř. na rovných zdech, trámech, průvlacích, nebo do traverz, bez úpravy povrchu plechů, s pomocným lešením. | [24 empty] | SPI |  | otevřeného podhledu, bez podpěrné konstrukce, s osazením na sucho na zdech do připravených ozubů, popř. na rovných zdech, trámech, průvlacích, nebo do traverz, bez úpravy povrchu plechů, s pomocným lešením.
|  | 1.PP - otvor po původním schodišti : 1,25*1,45 |  | 1.8125 | [22 empty] | VV | 0
139 | 411361821R00 | Výztuž stropů z betonářské oceli 10 505(R) | t | 4.1731 |  | 0 |  | 0 |  | 0 | 21 | 0 | 1.0214 | 4.26 | 0 | 0 | 801-1 | RTS 22/ I | RTS 21/ II | 26.616 | 111.07 |  | Práce |  |  |  | POL1_
|  | prostě uložených, vetknutých i spojitých, deskových, trámových (žebrových, kazetových), s keramickými a jinými vložkami, konzolových nebo balkónových, hřibových včetně hlavic hřibových sloupů, plochých střech a pro zavěšení železobetonových podhledů. Včetně distančních prvků. | [24 empty] | SPI |  | prostě uložených, vetknutých i spojitých, deskových, trámových (žebrových, kazetových), s keramickými a jinými vložkami, konzolových nebo balkónových, hřibových včetně hlavic hřibových sloupů, plochých střech a pro zavěšení železobetonových podhledů. Včetně distančních prvků.
|  | 120 kg/m3 : | [24 empty] | VV | 0
|  | Odkaz na mn. položky pořadí 127 : 3,02233*0,12 |  | 0.36268 | [22 empty] | VV | 5
|  | Odkaz na mn. položky pořadí 129 : 31,75317*0,12 |  | 3.8104 | [22 empty] | VV | 5
140 | 411361921RT4 | Výztuž stropů ze svařovaných sítí průměr drátu 6 mm, velikost oka 100 / 100 mm | t | 0.00798 |  | 0 |  | 0 |  | 0 | 21 | 0 | 1.0455 | 0.01 | 0 | 0 | 801-1 | RTS 22/ I | RTS 21/ II | 15.211 | 0.12 |  | Práce |  |  |  | POL1_
|  | prostě uložených, vetknutých i spojitých, deskových, trámových (žebrových, kazetových), s keramickými a jinými vložkami, konzolových nebo balkónových, hřibových včetně hlavic hřibových sloupů, plochých střech a pro zavěšení železobetonových podhledů. Včetně distančních prvků. | [24 empty] | SPI |  | prostě uložených, vetknutých i spojitých, deskových, trámových (žebrových, kazetových), s keramickými a jinými vložkami, konzolových nebo balkónových, hřibových včetně hlavic hřibových sloupů, plochých střech a pro zavěšení železobetonových podhledů. Včetně distančních prvků.
|  | 1.PP - otvor po původním schodišti : 1,25*1,45*0,004*1,10 |  | 0.00798 | [22 empty] | VV | 0
141 | 413231221R00 | Zazdívka zhlaví jakýmikoliv cihlami pálenými stropních trámů o průřezu trámu přes 2000 do 4000 mm2 | kus | 20 |  | 0 |  | 0 |  | 0 | 21 | 0 | 0.07067 | 1.41 | 0 | 0 | 801-4 | RTS 22/ I | RTS 21/ II | 0.34 | 6.8 |  | Práce |  |  |  | POL1_
|  | 3.NP : 20 |  | 20 | [22 empty] | VV | 0
142 | 413232221RT2 | Zazdívka zhlaví jakýmikoliv cihlami pálenými válcovaných nosníků výšky přes 150 do 300 mm | kus | 2 |  | 0 |  | 0 |  | 0 | 21 | 0 | 0.0544 | 0.11 | 0 | 0 | 801-4 | RTS 22/ I | RTS 21/ II | 0.2935 | 0.59 |  | Práce |  |  |  | POL1_
|  | 3.NP - pro 2x IPE 160 : 2 |  | 2 | [22 empty] | VV | 0
143 | 416021121R00 | Podhledy na kovové konstrukci opláštěné deskami sádrokartonovými nosná konstrukce z profilů CD s přímým uchycením 1x deska, tloušťky 12,5 mm, standard, bez izolace | m2 | 23.22 |  | 0 |  | 0 |  | 0 | 21 | 0 | 0.0119 | 0.28 | 0 | 0 | 801-1 | RTS 22/ I | RTS 21/ II | 0.95 | 22.06 |  | Práce |  |  |  | POL1_
|  | s úpravou rohů, koutů a hran konstrukcí, přebroušení a tmelení spár, | [24 empty] | POP
|  | 1.PP - číslo místnosti : | [24 empty] | VV | 0
|  | 004 : 5,60*2,95 |  | 16.52 | [22 empty] | VV | 0
|  | Nástup do 001 : 6,70 |  | 6.7 | [22 empty] | VV | 0
144 | 416021123R00 | Podhledy na kovové konstrukci opláštěné deskami sádrokartonovými nosná konstrukce z profilů CD s přímým uchycením 1x deska, tloušťky 12,5 mm, impregnovaná, bez izolace | m2 | 15.7 |  | 0 |  | 0 |  | 0 | 21 | 0 | 0.01201 | 0.19 | 0 | 0 | 801-1 | RTS 22/ I | RTS 21/ II | 0.95 | 14.92 |  | Práce |  |  |  | POL1_
|  | s úpravou rohů, koutů a hran konstrukcí, přebroušení a tmelení spár, | [24 empty] | POP
|  | Měřeno programem CAD : | [24 empty] | VV | 0
|  | 1.NP - číslo místnosti : | [24 empty] | VV | 0
|  | 103 : 3,20+1,60+3,50 |  | 8.3 | [22 empty] | VV | 0
|  | 104 : 4,20+3,20 |  | 7.4 | [22 empty] | VV | 0
145 | 416022221R00 | Podhledy na kovové konstrukci opláštěné deskami sádrokartonovými dvouúrovňový křížový rošt z profilů CD zavěšený 2x deska, tloušťky 12,5 mm, standard, , bez izolace | m2 | 29.1 |  | 0 |  | 0 |  | 0 | 21 | 0 | 0.02241 | 0.65 | 0 | 0 | 801-1 | RTS 22/ I | RTS 21/ II | 1.13 | 32.88 |  | Práce |  |  |  | POL1_
|  | s úpravou rohů, koutů a hran konstrukcí, přebroušení a tmelení spár, | [24 empty] | POP
|  | S.02 - plochá střecha nad vstupní halou : 5,50*5,85 |  | 32.175 | [22 empty] | VV | 0
|  | -2,10*2,15 |  | -4.515 | [22 empty] | VV | 0
|  | Odpočet otvorů : -1,20*0,90 |  | -1.08 | [22 empty] | VV | 0
|  | Přípočet ostění : (1,20+0,90)*2*0,60 |  | 2.52 | [22 empty] | VV | 0
146 | 417321415R00 | Železobeton ztužujících pásů a věnců třídy C 30/37 | m3 | 4.2978 |  | 0 |  | 0 |  | 0 | 21 | 0 | 2.5251 | 10.85 | 0 | 0 | 801-1 | RTS 22/ I | RTS 21/ II | 1.448 | 6.22 |  | Práce |  |  |  | POL1_
|  | Věnec v hlavě stěny - S.H. +5,800 / H.H. +5,980 : 1,10*0,18 |  | 0.198 | [22 empty] | VV | 0
|  | Věnce v podkroví : 6,51*0,45*0,19 |  | 0.55661 | [22 empty] | VV | 0
|  | 4,51*0,45*0,19 |  | 0.38561 | [22 empty] | VV | 0
|  | 6,65*0,45*0,19 |  | 0.56858 | [22 empty] | VV | 0
|  | 4,40*0,25*0,19 |  | 0.209 | [22 empty] | VV | 0
|  | 9,24*0,30*0,19 |  | 0.52668 | [22 empty] | VV | 0
|  | 11,17*0,50*0,19 |  | 1.0612 | [22 empty] | VV | 0
|  | 9,24*0,30*0,19 |  | 0.52668 | [22 empty] | VV | 0
|  | 5,59*0,25*0,19 |  | 0.26553 | [22 empty] | VV | 0
147 | 417351115R00 | Bednění bočnic ztužujících pásů a věnců včetně vzpěr zřízení | m2 | 23.3663 |  | 0 |  | 0 |  | 0 | 21 | 0 | 0.00782 | 0.18 | 0 | 0 | 801-1 | RTS 22/ I | RTS 21/ II | 0.79 | 18.46 |  | Práce |  |  |  | POL1_
|  | Věnec v hlavě stěny - S.H. +5,800 / H.H. +5,980 : 9,30*0,18 |  | 1.674 | [22 empty] | VV | 0
|  | Věnce v podkroví : (6,50+0,15+9,23+11,80+9,24+5,92+6,38+5,31)*0,19 |  | 10.3607 | [22 empty] | VV | 0
|  | (5,97+4,51+5,91+4,41)*0,19 |  | 3.952 | [22 empty] | VV | 0
|  | (8,58+11,17+8,49+10,60)*0,19 |  | 7.3796 | [22 empty] | VV | 0
148 | 417351116R00 | Bednění bočnic ztužujících pásů a věnců včetně vzpěr odstranění | m2 | 23.3663 |  | 0 |  | 0 |  | 0 | 21 | 0 | 0 | 0 | 0 | 0 | 801-1 | RTS 22/ I | RTS 21/ II | 0.24 | 5.61 |  | Práce |  |  |  | POL1_
|  | Odkaz na mn. položky pořadí 147 : 23,36630 |  | 23.3663 | [22 empty] | VV | 5
149 | 417361821R00 | Výztuž ztužujících pásů a věnců z betonářské oceli 10 505(R) | t | 0.51574 |  | 0 |  | 0 |  | 0 | 21 | 0 | 1.0167 | 0.52 | 0 | 0 | 801-1 | RTS 22/ I | RTS 21/ II | 27.673 | 14.27 |  | Práce |  |  |  | POL1_
|  | Včetně distančních prvků. | [24 empty] | SPI
|  | Věnec v hlavě stěny - S.H. +5,800 / H.H. +5,980 : 1,10*0,18*0,12 |  | 0.02376 | [22 empty] | VV | 0
|  | Věnce v podkroví : 6,51*0,45*0,19*0,12 |  | 0.06679 | [22 empty] | VV | 0
|  | 4,51*0,45*0,19*0,12 |  | 0.04627 | [22 empty] | VV | 0
|  | 6,65*0,45*0,19*0,12 |  | 0.06823 | [22 empty] | VV | 0
|  | 4,40*0,25*0,19*0,12 |  | 0.02508 | [22 empty] | VV | 0
|  | 9,24*0,30*0,19*0,12 |  | 0.0632 | [22 empty] | VV | 0
|  | 11,17*0,50*0,19*0,12 |  | 0.12734 | [22 empty] | VV | 0
|  | 9,24*0,30*0,19*0,12 |  | 0.0632 | [22 empty] | VV | 0
|  | 5,59*0,25*0,19*0,12 |  | 0.03186 | [22 empty] | VV | 0
150 | 430321514R00 | Beton schodišťových konstrukcí (stupňů, schodnic, ramen, podest s nosníky) železový třídy C 30/37 | m3 | 9.7108 |  | 0 |  | 0 |  | 0 | 21 | 0 | 2.5251 | 24.52 | 0 | 0 | 801-1 | RTS 22/ I | RTS 21/ II | 3.7695 | 36.6 |  | Práce |  |  |  | POL1_
|  | V přístavbě : | [24 empty] | VV | 0
|  | Z 1.PP do 1.NP : 2,80*1,15*0,16 |  | 0.5152 | [22 empty] | VV | 0
|  | (1,05+2,14)*1,45*0,15 |  | 0.69383 | [22 empty] | VV | 0
|  | Z přístavby do schodiště v 1.PP : 1,75*1,20*0,18 |  | 0.378 | [22 empty] | VV | 0
|  | Ve stávající budově : | [24 empty] | VV | 0
|  | Z 1.PP do 1.NP - na terénu : 3,20*1,08*0,15 |  | 0.5184 | [22 empty] | VV | 0
|  | Z 1.PP do 1.NP : (3,12+3,05)*1,15*0,14 |  | 0.99337 | [22 empty] | VV | 0
|  | 3,00*0,18 |  | 0.54 | [22 empty] | VV | 0
|  | 4,50*0,18 |  | 0.81 | [22 empty] | VV | 0
|  | Z 1.NP do 2.NP : (3,40+3,05)*1,15*0,14 |  | 1.0385 | [22 empty] | VV | 0
|  | 3,00*0,18 |  | 0.54 | [22 empty] | VV | 0
|  | 4,40*0,20 |  | 0.88 | [22 empty] | VV | 0
|  | Z 2.NP do 3.NP : (3,00+2,82)*1,32*0,14 |  | 1.0755 | [22 empty] | VV | 0
|  | 4,60*0,18 |  | 0.828 | [22 empty] | VV | 0
|  | 5,00*0,18 |  | 0.9 | [22 empty] | VV | 0
151 | 430361821R00 | Výztuž schodišťových konstrukcí (stupňů, schodnic, ramen, podest s nosníky) z betonářské oceli 10505 | t | 1.1031 |  | 0 |  | 0 |  | 0 | 21 | 0 | 1.0209 | 1.13 | 0 | 0 | 801-1 | RTS 22/ I | RTS 21/ II | 54.168 | 59.75 |  | Práce |  |  |  | POL1_
|  | Včetně distančních prvků. | [24 empty] | SPI
|  | V přístavbě : | [24 empty] | VV | 0
|  | Z 1.PP do 1.NP : 2,80*1,15*0,16*0,12 |  | 0.06182 | [22 empty] | VV | 0
|  | (1,05+2,14)*1,45*0,15*0,12 |  | 0.08326 | [22 empty] | VV | 0
|  | Z přístavby do schodiště v 1.PP : 1,75*1,20*0,18*0,12 |  | 0.04536 | [22 empty] | VV | 0
|  | Ve stávající budově : | [24 empty] | VV | 0
|  | Z 1.PP do 1.NP : (3,12+3,05)*1,15*0,14*0,12 |  | 0.1192 | [22 empty] | VV | 0
|  | 3,00*0,18*0,12 |  | 0.0648 | [22 empty] | VV | 0
|  | 4,50*0,18*0,12 |  | 0.0972 | [22 empty] | VV | 0
|  | Z 1.NP do 2.NP : (3,40+3,05)*1,15*0,14*0,12 |  | 0.12461 | [22 empty] | VV | 0
|  | 3,00*0,18*0,12 |  | 0.0648 | [22 empty] | VV | 0
|  | 4,40*0,20*0,12 |  | 0.1056 | [22 empty] | VV | 0
|  | Z 2.NP do 3.NP : (3,00+2,82)*1,32*0,14*0,12 |  | 0.12906 | [22 empty] | VV | 0
|  | 4,60*0,18*0,12 |  | 0.09936 | [22 empty] | VV | 0
|  | 5,00*0,18*0,12 |  | 0.108 | [22 empty] | VV | 0
152 | 430361921RT9 | Výztuž schodišťových konstrukcí (stupňů, schodnic, ramen, podest s nosníky) ze svařovaných sítí průměr drátu 8 mm, velikost oka 150/150 mm | t | 0.04106 |  | 0 |  | 0 |  | 0 | 21 | 0 | 1.0577 | 0.04 | 0 | 0 | 801-1 | RTS 22/ I | RTS 21/ II | 22.648 | 0.93 |  | Práce |  |  |  | POL1_
|  | Včetně distančních prvků. | [24 empty] | SPI
|  | Z 1.PP do 1.NP - na terénu : 3,20*1,08*0,0054*2*1,10 |  | 0.04106 | [22 empty] | VV | 0
153 | 431351121R00 | Bednění podest a podstupňových desek přímočarých zřízení | m2 | 53.3419 |  | 0 |  | 0 |  | 0 | 21 | 0 | 0.04597 | 2.45 | 0 | 0 | 801-1 | RTS 22/ I | RTS 21/ II | 2.3 | 122.69 |  | Práce |  |  |  | POL1_
|  | včetně podpěrné konstrukce o výšce do 4 m | [24 empty] | SPI
|  | s pomocným lešením o výšce podlahy do 1900 mm a pro zatížení do 1,5 kPa, | [24 empty] | POP
|  | V přístavbě : | [24 empty] | VV | 0
|  | Z 1.PP do 1.NP : 2,35*(1,15+0,16) |  | 3.0785 | [22 empty] | VV | 0
|  | (1,05+2,15+1,70)*(1,45+0,16) |  | 7.889 | [22 empty] | VV | 0
|  | Ve stávající budově : | [24 empty] | VV | 0
|  | Z 1.PP do 1.NP : (2,75+2,95)*(1,15+0,14) |  | 7.353 | [22 empty] | VV | 0
|  | 2,35*0,86 |  | 2.021 | [22 empty] | VV | 0
|  | 2,35*1,48 |  | 3.478 | [22 empty] | VV | 0
|  | Z 1.NP do 2.NP : (3,20+3,06)*(1,15+0,14) |  | 8.0754 | [22 empty] | VV | 0
|  | 2,35*0,86 |  | 2.021 | [22 empty] | VV | 0
|  | 2,35*1,55 |  | 3.6425 | [22 empty] | VV | 0
|  | Z 2.NP do 3.NP : (2,85+2,80)*(1,32+0,14) |  | 8.249 | [22 empty] | VV | 0
|  | 2,82*1,28 |  | 3.6096 | [22 empty] | VV | 0
|  | 2,67*1,47 |  | 3.9249 | [22 empty] | VV | 0
154 | 431351122R00 | Bednění podest a podstupňových desek přímočarých odstranění | m2 | 53.3419 |  | 0 |  | 0 |  | 0 | 21 | 0 | 0 | 0 | 0 | 0 | 801-1 | RTS 22/ I | RTS 21/ II | 0.338 | 18.03 |  | Práce |  |  |  | POL1_
|  | včetně podpěrné konstrukce o výšce do 4 m | [24 empty] | SPI
|  | Odkaz na mn. položky pořadí 153 : 53,34190 |  | 53.3419 | [22 empty] | VV | 5
155 | 434311115R00 | Stupně dusané z betonu třídy C 20/25 | m | 108.58 |  | 0 |  | 0 |  | 0 | 21 | 0 | 0.11369 | 12.34 | 0 | 0 | 801-1 | RTS 22/ I | RTS 21/ II | 0.5685 | 61.73 |  | Práce |  |  |  | POL1_
|  | na terén nebo na desku z betonu prostého nebo prokládaného kamenem, bez potěru, se zahlazením povrchu, | [24 empty] | SPI |  | na terén nebo na desku z betonu prostého nebo prokládaného kamenem, bez potěru, se zahlazením povrchu,
|  | V přístavbě : | [24 empty] | VV | 0
|  | Z 1.PP do 1.NP : 1,15*20 |  | 23 | [22 empty] | VV | 0
|  | Z přístavby do schodiště v 1.PP : 1,20*5 |  | 6 | [22 empty] | VV | 0
|  | Ve stávající budově : | [24 empty] | VV | 0
|  | Z 1.PP do 1.NP - na terénu : 1,08*10 |  | 10.8 | [22 empty] | VV | 0
|  | Z 1.PP do 1.NP : 1,15*19 |  | 21.85 | [22 empty] | VV | 0
|  | Z 1.NP do 2.NP : 1,15*19 |  | 21.85 | [22 empty] | VV | 0
|  | Z 2.NP do 3.NP : 1,32*19 |  | 25.08 | [22 empty] | VV | 0
156 | 434351141R00 | Bednění stupňů betonovaných na podstupňové desce nebo na terénu přímočarých zřízení | m2 | 47.8592 |  | 0 |  | 0 |  | 0 | 21 | 0 | 0.01693 | 0.81 | 0 | 0 | 801-1 | RTS 22/ I | RTS 21/ II | 1.5396 | 73.68 |  | Práce |  |  |  | POL1_
|  | V přístavbě : | [24 empty] | VV | 0
|  | Z 1.PP do 1.NP : 1,15*(0,25+0,19)*20 |  | 10.12 | [22 empty] | VV | 0
|  | Z přístavby do schodiště v 1.PP : 1,20*(0,16+0,33)*5 |  | 2.94 | [22 empty] | VV | 0
|  | Ve stávající budově : | [24 empty] | VV | 0
|  | Z 1.PP do 1.NP - na terénu : 1,08*(0,20+0,22)*10 |  | 4.536 | [22 empty] | VV | 0
|  | Z 1.PP do 1.NP : 1,15*(0,28+0,16)*19 |  | 9.614 | [22 empty] | VV | 0
|  | Z 1.NP do 2.NP : 1,15*(0,28+0,16)*19 |  | 9.614 | [22 empty] | VV | 0
|  | Z 2.NP do 3.NP : 1,32*(0,28+0,16)*19 |  | 11.0352 | [22 empty] | VV | 0
157 | 434351142R00 | Bednění stupňů betonovaných na podstupňové desce nebo na terénu přímočarých odstranění | m2 | 47.8592 |  | 0 |  | 0 |  | 0 | 21 | 0 | 0 | 0 | 0 | 0 | 801-1 | RTS 22/ I | RTS 21/ II | 0.26 | 12.44 |  | Práce |  |  |  | POL1_
|  | Odkaz na mn. položky pořadí 156 : 47,85920 |  | 47.8592 | [22 empty] | VV | 5
158 | 447113121RZ1 | Podkroví a stropy opláštěné sádrokartonovými deskami, bez záklopu nosná konstrukce z profilů CD 1x deska, tloušťky 12,5 mm, standard, bez dodávky a montáže izolace, | m2 | 134.0495 |  | 0 |  | 0 |  | 0 | 21 | 0 | 0.01195 | 1.6 | 0 | 0 | 801-1 | RTS 22/ I | RTS 21/ II | 1.23 | 164.88 |  | Práce |  |  |  | POL1_
|  | s úpravou rohů, koutů a hran konstrukcí, přebroušení a tmelení spár, | [24 empty] | SPI
|  | 3.NP - číslo místnosti : | [24 empty] | VV | 0
|  | 301 : (3,20+0,10)*5,80 |  | 19.14 | [22 empty] | VV | 0
|  | 1,85*1,52 |  | 2.812 | [22 empty] | VV | 0
|  | 302 : (2,80+1,30)*5,68 |  | 23.288 | [22 empty] | VV | 0
|  | 303 : (2,80+2,75)*1,79 |  | 9.9345 | [22 empty] | VV | 0
|  | (2,80+3,40+3,25)*3,50 |  | 33.075 | [22 empty] | VV | 0
|  | 304 : (0,50+3,25)*1,64 |  | 6.15 | [22 empty] | VV | 0
|  | 306 : 6,10*6,50 |  | 39.65 | [22 empty] | VV | 0
159 | 447113123RZ1 | Podkroví a stropy opláštěné sádrokartonovými deskami, bez záklopu nosná konstrukce z profilů CD 1x deska, tloušťky 12,5 mm, impregnovaná, bez dodávky a montáže izolace, | m2 | 7.4 |  | 0 |  | 0 |  | 0 | 21 | 0 | 0.01206 | 0.09 | 0 | 0 | 801-1 | RTS 22/ I | RTS 21/ II | 1.23 | 9.1 |  | Práce |  |  |  | POL1_
|  | s úpravou rohů, koutů a hran konstrukcí, přebroušení a tmelení spár, | [24 empty] | SPI
|  | 3.NP - číslo místnosti : | [24 empty] | VV | 0
|  | 305 : 7,40 |  | 7.4 | [22 empty] | VV | 0
160 | 447191083R00 | Příplatky k úpravě podkroví sádrokartonem pro plochy přes 5 do 10 m2 | m2 | 13.55 |  | 0 |  | 0 |  | 0 | 21 | 0 | 0 | 0 | 0 | 0 | 801-1 | RTS 22/ I | RTS 21/ II | 0.28 | 3.79 |  | Práce |  |  |  | POL1_
|  | 3.NP - číslo místnosti : | [24 empty] | VV | 0
|  | 304 : (0,50+3,25)*1,64 |  | 6.15 | [22 empty] | VV | 0
|  | 305 : 7,40 |  | 7.4 | [22 empty] | VV | 0
Díl: | 5 | Komunikace |  |  |  | 0 |  | 0 |  | 0 |  | 0 |  | 95.9 |  | 0 |  |  |  |  | 79.53 | [5 empty] | DIL
161 | 564831111RT4 | Podklad ze štěrkodrti s rozprostřením a zhutněním frakce 0-63 mm, tloušťka po zhutnění 100 mm | m2 | 145 |  | 0 |  | 0 |  | 0 | 21 | 0 | 0.288 | 41.76 | 0 | 0 | 822-1 | RTS 22/ I | RTS 21/ II | 0.023 | 3.34 |  | Práce |  |  |  | POL1_
|  | S.09 : 145,00 |  | 145 | [22 empty] | VV | 0
162 | 564851111RT4 | Podklad ze štěrkodrti s rozprostřením a zhutněním frakce 0-63 mm, tloušťka po zhutnění 150 mm | m2 | 40 |  | 0 |  | 0 |  | 0 | 21 | 0 | 0.378 | 15.12 | 0 | 0 | 822-1 | RTS 22/ I | RTS 21/ II | 0.026 | 1.04 |  | Práce |  |  |  | POL1_
|  | S.10 : 40,00 |  | 40 | [22 empty] | VV | 0
163 | 564922105RT1 | Mlatový kryt z mechanicky zpevněného kameniva (MZK) frakce 0-4 mm tloušťka po zhutnění 50 mm, | m2 | 40 |  | 0 |  | 0 |  | 0 | 21 | 0 | 0.1012 | 4.05 | 0 | 0 | 822-1 | RTS 22/ I | RTS 21/ II | 0.024 | 0.96 |  | Práce |  |  |  | POL1_
|  | s rozprostřením a zhutněním | [24 empty] | SPI
|  | S.10 : 40,00 |  | 40 | [22 empty] | VV | 0
164 | 596811111R00 | Kladení dlažby z betonových nebo kameninových dlaždic do lože z kameniva těženého tloušťky do 30 mm | m2 | 145 |  | 0 |  | 0 |  | 0 | 21 | 0 | 0.072 | 10.44 | 0 | 0 | 822-1 | RTS 22/ I | RTS 21/ II | 0.375 | 54.38 |  | Práce |  |  |  | POL1_
|  | komunikací pro pěší do velikosti dlaždic 0,25 m2 s provedením lože do tl. 30 mm, s vyplněním spár a se smetením přebytečného materiálu na vzdálenost do 3 m | [24 empty] | SPI |  | komunikací pro pěší do velikosti dlaždic 0,25 m2 s provedením lože do tl. 30 mm, s vyplněním spár a se smetením přebytečného materiálu na vzdálenost do 3 m
|  | S.09 : 145,00 |  | 145 | [22 empty] | VV | 0
165 | 596811111RT4 | Kladení dlažby z betonových nebo kameninových dlaždic včetně dodávky dlaždic betonových, rozměru 50/50 mm, tloušťky 50 mm, do lože z kameniva těženého | m2 | 5.22 |  | 0 |  | 0 |  | 0 | 21 | 0 | 0.18108 | 0.95 | 0 | 0 | 822-1 | RTS 22/ I | RTS 21/ II | 0.375 | 1.96 |  | Práce |  |  |  | POL1_
|  | komunikací pro pěší do velikosti dlaždic 0,25 m2 s provedením lože do tl. 30 mm, s vyplněním spár a se smetením přebytečného materiálu na vzdálenost do 3 m | [24 empty] | SPI |  | komunikací pro pěší do velikosti dlaždic 0,25 m2 s provedením lože do tl. 30 mm, s vyplněním spár a se smetením přebytečného materiálu na vzdálenost do 3 m
|  | Pod nastavitelné terče terasy : 0,30*0,30*58 |  | 5.22 | [22 empty] | VV | 0
166 | 597101020RAA | Odvodňovací žlaby komunikací a zpevněných ploch žlab odvodnovací polymerbetonový včetně dodávky roštu a žlabu, pro zatížení B125 | m | 29.7 |  | 0 |  | 0 |  | 0 | 21 | 0 | 0.12405 | 3.68 | 0 | 0 | AP-HSV | RTS 22/ I | RTS 21/ II | 0.60088 | 17.85 |  | Agregovaná položka |  |  |  | POL2_
|  | montáž odvodňovacích žlabů a vpustí k odvodňovacím žlabům z polymerbetonu, včetně betonového lože popř. obetonování, s dodávkou žlabů a vpustí. | [24 empty] | SPI |  | montáž odvodňovacích žlabů a vpustí k odvodňovacím žlabům z polymerbetonu, včetně betonového lože popř. obetonování, s dodávkou žlabů a vpustí.
167 | 592452100R | dlažba betonová dvouvrstvá; sestava 9 kamenů; povrch reliéfní, hladký; vzor břidlice; tl. 60,0 mm | m2 | 146.45 |  | 0 |  | 0 |  | 0 | 21 | 0 | 0.13585 | 19.9 | 0 | 0 | SPCM | RTS 22/ I | RTS 21/ II | 0 | 0 |  | Specifikace |  |  |  | POL3_
|  | S.09 : 145,00 |  | 145 | [22 empty] | VV | 0
|  | Koeficient Přípočet ztratného ve výši 1 %: 0,01 |  | 1.45 | [22 empty] | VV | 4
Díl: | 6 | Úpravy povrchu, podlahy |  |  |  | 0 |  | 0 |  | 0 |  | 0 |  | 61.02 |  | 0 |  |  |  |  | 1122.86 | [5 empty] | DIL
168 | 602011105R00 | Omítka stěn z hotových směsí postřik, báze, sanační, , , | m2 | 790.7457 |  | 0 |  | 0 |  | 0 | 21 | 0 | 0.0063 | 4.98 | 0 | 0 | 801-1 | RTS 22/ I | RTS 21/ II | 0.091 | 71.96 |  | Práce |  |  |  | POL1_
|  | po jednotlivých vrstvách | [24 empty] | SPI
|  | Stropy : | [24 empty] | VV | 0
|  | 1.NP - číslo místnosti : | [24 empty] | VV | 0
|  | Chodba : 7,80 |  | 7.8 | [22 empty] | VV | 0
|  | Koeficient na přepočet plochy a pracnost při práci na klenbě - 1,40 : | [24 empty] | VV | 0
|  | 105 : 39,50*1,40 |  | 55.3 | [22 empty] | VV | 0
|  | 106 : 23,50*1,40 |  | 32.9 | [22 empty] | VV | 0
|  | 2.NP - číslo místnosti : | [24 empty] | VV | 0
|  | 202 : 26,90 |  | 26.9 | [22 empty] | VV | 0
|  | 203 : 48,20*1,40 |  | 67.48 | [22 empty] | VV | 0
|  | 204 : 24,60*1,40 |  | 34.44 | [22 empty] | VV | 0
|  | Mezisoučet |  | 224.82 | [22 empty] | VV | 1
|  | Stěny : | [24 empty] | VV | 0
|  | 1.PP - číslo místnosti : | [24 empty] | VV | 0
|  | 001 : 14,90*1,50 |  | 22.35 | [22 empty] | VV | 0
|  | Odpočet otvorů : -1,20*1,50 |  | -1.8 | [22 empty] | VV | 0
|  | Přípočet ostění : 1,50*1,00*2 |  | 3 | [22 empty] | VV | 0
|  | 5,10*2,64*2 |  | 26.928 | [22 empty] | VV | 0
|  | Odpočet otvorů : -0,80*2,00 |  | -1.6 | [22 empty] | VV | 0
|  | 1.NP - číslo místnosti : | [24 empty] | VV | 0
|  | Chodba : 5,05*3,05 |  | 15.4025 | [22 empty] | VV | 0
|  | Odpočet otvorů : -0,90*2,00 |  | -1.8 | [22 empty] | VV | 0
|  | -0,80*2,00 |  | -1.6 | [22 empty] | VV | 0
|  | 2.NP - číslo místnosti : | [24 empty] | VV | 0
|  | 202 : 3,65*2,85 |  | 10.4025 | [22 empty] | VV | 0
|  | 204 : 0,70*2,10 |  | 1.47 | [22 empty] | VV | 0
|  | 3.NP : 18,00+21,00+7,50 |  | 46.5 | [22 empty] | VV | 0
|  | 1.PP - číslo místnosti : | [24 empty] | VV | 0
|  | 001 : 14,90*1,60 |  | 23.84 | [22 empty] | VV | 0
|  | 1.NP - číslo místnosti : | [24 empty] | VV | 0
|  | 101 : 3,74*3,10 |  | 11.594 | [22 empty] | VV | 0
|  | Odpočet otvorů : -1,20*2,20 |  | -2.64 | [22 empty] | VV | 0
|  | Přípočet ostění : (2,20+1,20+2,20)*0,85 |  | 4.76 | [22 empty] | VV | 0
|  | 102 : 15,10*3,20 |  | 48.32 | [22 empty] | VV | 0
|  | Odpočet otvorů : -1,20*2,20 |  | -2.64 | [22 empty] | VV | 0
|  | -1,45*2,20 |  | -3.19 | [22 empty] | VV | 0
|  | Přípočet ostění : (2,20+1,45+2,20)*0,80 |  | 4.68 | [22 empty] | VV | 0
|  | Chodba : 6,80*3,05 |  | 20.74 | [22 empty] | VV | 0
|  | Odpočet otvorů : -2,68*2,30 |  | -6.164 | [22 empty] | VV | 0
|  | -1,15*1,50 |  | -1.725 | [22 empty] | VV | 0
|  | -1,45*2,20 |  | -3.19 | [22 empty] | VV | 0
|  | -1,55*2,20 |  | -3.41 | [22 empty] | VV | 0
|  | Přípočet ostění : 7,00*1,00 |  | 7 | [22 empty] | VV | 0
|  | (1,50+1,15+1,50)*0,35 |  | 1.4525 | [22 empty] | VV | 0
|  | (2,20+1,55+2,20)*0,80 |  | 4.76 | [22 empty] | VV | 0
|  | 105 : 26,30*2,80 |  | 73.64 | [22 empty] | VV | 0
|  | Odpočet otvorů : -1,55*2,20 |  | -3.41 | [22 empty] | VV | 0
|  | -2,68*2,30 |  | -6.164 | [22 empty] | VV | 0
|  | -1,15*1,50*2 |  | -3.45 | [22 empty] | VV | 0
|  | Přípočet ostění : (1,50+1,15+1,50)*0,35*2 |  | 2.905 | [22 empty] | VV | 0
|  | 106 : 20,30*2,80 |  | 56.84 | [22 empty] | VV | 0
|  | Odpočet otvorů : -1,20*2,20 |  | -2.64 | [22 empty] | VV | 0
|  | 2.NP - číslo místnosti : | [24 empty] | VV | 0
|  | 205 : 3,67*2,30 |  | 8.441 | [22 empty] | VV | 0
|  | Odpočet otvorů : -1,00*2,10 |  | -2.1 | [22 empty] | VV | 0
|  | 201 : 15,80*3,35 |  | 52.93 | [22 empty] | VV | 0
|  | Odpočet otvorů : -2,02*2,10 |  | -4.242 | [22 empty] | VV | 0
|  | -1,10*2,10 |  | -2.31 | [22 empty] | VV | 0
|  | -1,00*2,10 |  | -2.1 | [22 empty] | VV | 0
|  | Přípočet ostění : (2,10+2,02+2,10)*0,26 |  | 1.6172 | [22 empty] | VV | 0
|  | 202 : 16,70*2,85 |  | 47.595 | [22 empty] | VV | 0
|  | Odpočet otvorů : -0,95*2,10 |  | -1.995 | [22 empty] | VV | 0
|  | -2,01*2,00 |  | -4.02 | [22 empty] | VV | 0
|  | -1,15*1,50*2 |  | -3.45 | [22 empty] | VV | 0
|  | Přípočet ostění : (2,10+0,95+2,10)*0,40 |  | 2.06 | [22 empty] | VV | 0
|  | 6,35*0,35 |  | 2.2225 | [22 empty] | VV | 0
|  | (1,50+1,15+1,50)*0,20*2 |  | 1.66 | [22 empty] | VV | 0
|  | 203 : 29,30*2,80 |  | 82.04 | [22 empty] | VV | 0
|  | Odpočet otvorů : -2,10*2,00 |  | -4.2 | [22 empty] | VV | 0
|  | -2,10*2,10 |  | -4.41 | [22 empty] | VV | 0
|  | -1,15*1,50*2 |  | -3.45 | [22 empty] | VV | 0
|  | -0,95*2,10 |  | -1.995 | [22 empty] | VV | 0
|  | Přípočet ostění : 6,35*0,35 |  | 2.2225 | [22 empty] | VV | 0
|  | (2,10+2,10+2,10)*0,30 |  | 1.89 | [22 empty] | VV | 0
|  | (1,50+1,15+1,50)*0,25 |  | 1.0375 | [22 empty] | VV | 0
|  | (2,10+0,95+2,10)*0,25 |  | 1.2875 | [22 empty] | VV | 0
|  | 204 : 20,00*2,80 |  | 56 | [22 empty] | VV | 0
|  | Odpočet otvorů : -1,33*2,10 |  | -2.793 | [22 empty] | VV | 0
|  | -1,00*2,10 |  | -2.1 | [22 empty] | VV | 0
|  | -0,80*1,00*2 |  | -1.6 | [22 empty] | VV | 0
|  | Přípočet ostění : (2,10+1,33+2,10)*0,20 |  | 1.106 | [22 empty] | VV | 0
|  | (2,10+1,00+2,10)*0,55 |  | 2.86 | [22 empty] | VV | 0
|  | (1,00+0,80+1,00)*0,20 |  | 0.56 | [22 empty] | VV | 0
|  | Mezisoučet |  | 565.9257 | [22 empty] | VV | 1
169 | 602011121RT3 | Omítka stěn z hotových směsí vrstva jádrová, cementová, sanační, tloušťka vrstvy 30 mm, | m2 | 790.7457 |  | 0 |  | 0 |  | 0 | 21 | 0 | 0.039 | 30.84 | 0 | 0 | 801-1 | RTS 22/ I | RTS 21/ II | 0.604 | 477.61 |  | Práce |  |  |  | POL1_
|  | po jednotlivých vrstvách | [24 empty] | SPI
|  | Stropy : | [24 empty] | VV | 0
|  | 1.NP - číslo místnosti : | [24 empty] | VV | 0
|  | Chodba : 7,80 |  | 7.8 | [22 empty] | VV | 0
|  | Koeficient na přepočet plochy a pracnost při práci na klenbě - 1,40 : | [24 empty] | VV | 0
|  | 105 : 39,50*1,40 |  | 55.3 | [22 empty] | VV | 0
|  | 106 : 23,50*1,40 |  | 32.9 | [22 empty] | VV | 0
|  | 2.NP - číslo místnosti : | [24 empty] | VV | 0
|  | 202 : 26,90 |  | 26.9 | [22 empty] | VV | 0
|  | 203 : 48,20*1,40 |  | 67.48 | [22 empty] | VV | 0
|  | 204 : 24,60*1,40 |  | 34.44 | [22 empty] | VV | 0
|  | Stěny : | [24 empty] | VV | 0
|  | 1.PP - číslo místnosti : | [24 empty] | VV | 0
|  | 001 : 14,90*1,50 |  | 22.35 | [22 empty] | VV | 0
|  | Odpočet otvorů : -1,20*1,50 |  | -1.8 | [22 empty] | VV | 0
|  | Přípočet ostění : 1,50*1,00*2 |  | 3 | [22 empty] | VV | 0
|  | 5,10*2,64*2 |  | 26.928 | [22 empty] | VV | 0
|  | Odpočet otvorů : -0,80*2,00 |  | -1.6 | [22 empty] | VV | 0
|  | 1.NP - číslo místnosti : | [24 empty] | VV | 0
|  | Chodba : 5,05*3,05 |  | 15.4025 | [22 empty] | VV | 0
|  | Odpočet otvorů : -0,90*2,00 |  | -1.8 | [22 empty] | VV | 0
|  | -0,80*2,00 |  | -1.6 | [22 empty] | VV | 0
|  | 2.NP - číslo místnosti : | [24 empty] | VV | 0
|  | 202 : 3,65*2,85 |  | 10.4025 | [22 empty] | VV | 0
|  | 204 : 0,70*2,10 |  | 1.47 | [22 empty] | VV | 0
|  | 3.NP : 18,00+21,00+7,50 |  | 46.5 | [22 empty] | VV | 0
|  | 1.PP - číslo místnosti : | [24 empty] | VV | 0
|  | 001 : 14,90*1,60 |  | 23.84 | [22 empty] | VV | 0
|  | 1.NP - číslo místnosti : | [24 empty] | VV | 0
|  | 101 : 3,74*3,10 |  | 11.594 | [22 empty] | VV | 0
|  | Odpočet otvorů : -1,20*2,20 |  | -2.64 | [22 empty] | VV | 0
|  | Přípočet ostění : (2,20+1,20+2,20)*0,85 |  | 4.76 | [22 empty] | VV | 0
|  | 102 : 15,10*3,20 |  | 48.32 | [22 empty] | VV | 0
|  | Odpočet otvorů : -1,20*2,20 |  | -2.64 | [22 empty] | VV | 0
|  | -1,45*2,20 |  | -3.19 | [22 empty] | VV | 0
|  | Přípočet ostění : (2,20+1,45+2,20)*0,80 |  | 4.68 | [22 empty] | VV | 0
|  | Chodba : 6,80*3,05 |  | 20.74 | [22 empty] | VV | 0
|  | Odpočet otvorů : -2,68*2,30 |  | -6.164 | [22 empty] | VV | 0
|  | -1,15*1,50 |  | -1.725 | [22 empty] | VV | 0
|  | -1,45*2,20 |  | -3.19 | [22 empty] | VV | 0
|  | -1,55*2,20 |  | -3.41 | [22 empty] | VV | 0
|  | Přípočet ostění : 7,00*1,00 |  | 7 | [22 empty] | VV | 0
|  | (1,50+1,15+1,50)*0,35 |  | 1.4525 | [22 empty] | VV | 0
|  | (2,20+1,55+2,20)*0,80 |  | 4.76 | [22 empty] | VV | 0
|  | 105 : 26,30*2,80 |  | 73.64 | [22 empty] | VV | 0
|  | Odpočet otvorů : -1,55*2,20 |  | -3.41 | [22 empty] | VV | 0
|  | -2,68*2,30 |  | -6.164 | [22 empty] | VV | 0
|  | -1,15*1,50*2 |  | -3.45 | [22 empty] | VV | 0
|  | Přípočet ostění : (1,50+1,15+1,50)*0,35*2 |  | 2.905 | [22 empty] | VV | 0
|  | 106 : 20,30*2,80 |  | 56.84 | [22 empty] | VV | 0
|  | Odpočet otvorů : -1,20*2,20 |  | -2.64 | [22 empty] | VV | 0
|  | 2.NP - číslo místnosti : | [24 empty] | VV | 0
|  | 205 : 3,67*2,30 |  | 8.441 | [22 empty] | VV | 0
|  | Odpočet otvorů : -1,00*2,10 |  | -2.1 | [22 empty] | VV | 0
|  | 201 : 15,80*3,35 |  | 52.93 | [22 empty] | VV | 0
|  | Odpočet otvorů : -2,02*2,10 |  | -4.242 | [22 empty] | VV | 0
|  | -1,10*2,10 |  | -2.31 | [22 empty] | VV | 0
|  | -1,00*2,10 |  | -2.1 | [22 empty] | VV | 0
|  | Přípočet ostění : (2,10+2,02+2,10)*0,26 |  | 1.6172 | [22 empty] | VV | 0
|  | 202 : 16,70*2,85 |  | 47.595 | [22 empty] | VV | 0
|  | Odpočet otvorů : -0,95*2,10 |  | -1.995 | [22 empty] | VV | 0
|  | -2,01*2,00 |  | -4.02 | [22 empty] | VV | 0
|  | -1,15*1,50*2 |  | -3.45 | [22 empty] | VV | 0
|  | Přípočet ostění : (2,10+0,95+2,10)*0,40 |  | 2.06 | [22 empty] | VV | 0
|  | 6,35*0,35 |  | 2.2225 | [22 empty] | VV | 0
|  | (1,50+1,15+1,50)*0,20*2 |  | 1.66 | [22 empty] | VV | 0
|  | 203 : 29,30*2,80 |  | 82.04 | [22 empty] | VV | 0
|  | Odpočet otvorů : -2,10*2,00 |  | -4.2 | [22 empty] | VV | 0
|  | -2,10*2,10 |  | -4.41 | [22 empty] | VV | 0
|  | -1,15*1,50*2 |  | -3.45 | [22 empty] | VV | 0
|  | -0,95*2,10 |  | -1.995 | [22 empty] | VV | 0
|  | Přípočet ostění : 6,35*0,35 |  | 2.2225 | [22 empty] | VV | 0
|  | (2,10+2,10+2,10)*0,30 |  | 1.89 | [22 empty] | VV | 0
|  | (1,50+1,15+1,50)*0,25 |  | 1.0375 | [22 empty] | VV | 0
|  | (2,10+0,95+2,10)*0,25 |  | 1.2875 | [22 empty] | VV | 0
|  | 204 : 20,00*2,80 |  | 56 | [22 empty] | VV | 0
|  | Odpočet otvorů : -1,33*2,10 |  | -2.793 | [22 empty] | VV | 0
|  | -1,00*2,10 |  | -2.1 | [22 empty] | VV | 0
|  | -0,80*1,00*2 |  | -1.6 | [22 empty] | VV | 0
|  | Přípočet ostění : (2,10+1,33+2,10)*0,20 |  | 1.106 | [22 empty] | VV | 0
|  | (2,10+1,00+2,10)*0,55 |  | 2.86 | [22 empty] | VV | 0
|  | (1,00+0,80+1,00)*0,20 |  | 0.56 | [22 empty] | VV | 0
170 | 602011151R00 | Omítka stěn z hotových směsí vrstva štuková, vápenocementová, sanační, tloušťka vrstvy 3,5 mm, | m2 | 790.7457 |  | 0 |  | 0 |  | 0 | 21 | 0 | 0.00456 | 3.61 | 0 | 0 | 801-1 | RTS 22/ I | RTS 21/ II | 0.245 | 193.73 |  | Práce |  |  |  | POL1_
|  | po jednotlivých vrstvách | [24 empty] | SPI
|  | Stropy : | [24 empty] | VV | 0
|  | 1.NP - číslo místnosti : | [24 empty] | VV | 0
|  | Chodba : 7,80 |  | 7.8 | [22 empty] | VV | 0
|  | Koeficient na přepočet plochy a pracnost při práci na klenbě - 1,40 : | [24 empty] | VV | 0
|  | 105 : 39,50*1,40 |  | 55.3 | [22 empty] | VV | 0
|  | 106 : 23,50*1,40 |  | 32.9 | [22 empty] | VV | 0
|  | 2.NP - číslo místnosti : | [24 empty] | VV | 0
|  | 202 : 26,90 |  | 26.9 | [22 empty] | VV | 0
|  | 203 : 48,20*1,40 |  | 67.48 | [22 empty] | VV | 0
|  | 204 : 24,60*1,40 |  | 34.44 | [22 empty] | VV | 0
|  | Stěny : | [24 empty] | VV | 0
|  | 1.PP - číslo místnosti : | [24 empty] | VV | 0
|  | 001 : 14,90*1,50 |  | 22.35 | [22 empty] | VV | 0
|  | Odpočet otvorů : -1,20*1,50 |  | -1.8 | [22 empty] | VV | 0
|  | Přípočet ostění : 1,50*1,00*2 |  | 3 | [22 empty] | VV | 0
|  | 5,10*2,64*2 |  | 26.928 | [22 empty] | VV | 0
|  | Odpočet otvorů : -0,80*2,00 |  | -1.6 | [22 empty] | VV | 0
|  | 1.NP - číslo místnosti : | [24 empty] | VV | 0
|  | Chodba : 5,05*3,05 |  | 15.4025 | [22 empty] | VV | 0
|  | Odpočet otvorů : -0,90*2,00 |  | -1.8 | [22 empty] | VV | 0
|  | -0,80*2,00 |  | -1.6 | [22 empty] | VV | 0
|  | 2.NP - číslo místnosti : | [24 empty] | VV | 0
|  | 202 : 3,65*2,85 |  | 10.4025 | [22 empty] | VV | 0
|  | 204 : 0,70*2,10 |  | 1.47 | [22 empty] | VV | 0
|  | 3.NP : 18,00+21,00+7,50 |  | 46.5 | [22 empty] | VV | 0
|  | 1.PP - číslo místnosti : | [24 empty] | VV | 0
|  | 001 : 14,90*1,60 |  | 23.84 | [22 empty] | VV | 0
|  | 1.NP - číslo místnosti : | [24 empty] | VV | 0
|  | 101 : 3,74*3,10 |  | 11.594 | [22 empty] | VV | 0
|  | Odpočet otvorů : -1,20*2,20 |  | -2.64 | [22 empty] | VV | 0
|  | Přípočet ostění : (2,20+1,20+2,20)*0,85 |  | 4.76 | [22 empty] | VV | 0
|  | 102 : 15,10*3,20 |  | 48.32 | [22 empty] | VV | 0
|  | Odpočet otvorů : -1,20*2,20 |  | -2.64 | [22 empty] | VV | 0
|  | -1,45*2,20 |  | -3.19 | [22 empty] | VV | 0
|  | Přípočet ostění : (2,20+1,45+2,20)*0,80 |  | 4.68 | [22 empty] | VV | 0
|  | Chodba : 6,80*3,05 |  | 20.74 | [22 empty] | VV | 0
|  | Odpočet otvorů : -2,68*2,30 |  | -6.164 | [22 empty] | VV | 0
|  | -1,15*1,50 |  | -1.725 | [22 empty] | VV | 0
|  | -1,45*2,20 |  | -3.19 | [22 empty] | VV | 0
|  | -1,55*2,20 |  | -3.41 | [22 empty] | VV | 0
|  | Přípočet ostění : 7,00*1,00 |  | 7 | [22 empty] | VV | 0
|  | (1,50+1,15+1,50)*0,35 |  | 1.4525 | [22 empty] | VV | 0
|  | (2,20+1,55+2,20)*0,80 |  | 4.76 | [22 empty] | VV | 0
|  | 105 : 26,30*2,80 |  | 73.64 | [22 empty] | VV | 0
|  | Odpočet otvorů : -1,55*2,20 |  | -3.41 | [22 empty] | VV | 0
|  | -2,68*2,30 |  | -6.164 | [22 empty] | VV | 0
|  | -1,15*1,50*2 |  | -3.45 | [22 empty] | VV | 0
|  | Přípočet ostění : (1,50+1,15+1,50)*0,35*2 |  | 2.905 | [22 empty] | VV | 0
|  | 106 : 20,30*2,80 |  | 56.84 | [22 empty] | VV | 0
|  | Odpočet otvorů : -1,20*2,20 |  | -2.64 | [22 empty] | VV | 0
|  | 2.NP - číslo místnosti : | [24 empty] | VV | 0
|  | 205 : 3,67*2,30 |  | 8.441 | [22 empty] | VV | 0
|  | Odpočet otvorů : -1,00*2,10 |  | -2.1 | [22 empty] | VV | 0
|  | 201 : 15,80*3,35 |  | 52.93 | [22 empty] | VV | 0
|  | Odpočet otvorů : -2,02*2,10 |  | -4.242 | [22 empty] | VV | 0
|  | -1,10*2,10 |  | -2.31 | [22 empty] | VV | 0
|  | -1,00*2,10 |  | -2.1 | [22 empty] | VV | 0
|  | Přípočet ostění : (2,10+2,02+2,10)*0,26 |  | 1.6172 | [22 empty] | VV | 0
|  | 202 : 16,70*2,85 |  | 47.595 | [22 empty] | VV | 0
|  | Odpočet otvorů : -0,95*2,10 |  | -1.995 | [22 empty] | VV | 0
|  | -2,01*2,00 |  | -4.02 | [22 empty] | VV | 0
|  | -1,15*1,50*2 |  | -3.45 | [22 empty] | VV | 0
|  | Přípočet ostění : (2,10+0,95+2,10)*0,40 |  | 2.06 | [22 empty] | VV | 0
|  | 6,35*0,35 |  | 2.2225 | [22 empty] | VV | 0
|  | (1,50+1,15+1,50)*0,20*2 |  | 1.66 | [22 empty] | VV | 0
|  | 203 : 29,30*2,80 |  | 82.04 | [22 empty] | VV | 0
|  | Odpočet otvorů : -2,10*2,00 |  | -4.2 | [22 empty] | VV | 0
|  | -2,10*2,10 |  | -4.41 | [22 empty] | VV | 0
|  | -1,15*1,50*2 |  | -3.45 | [22 empty] | VV | 0
|  | -0,95*2,10 |  | -1.995 | [22 empty] | VV | 0
|  | Přípočet ostění : 6,35*0,35 |  | 2.2225 | [22 empty] | VV | 0
|  | (2,10+2,10+2,10)*0,30 |  | 1.89 | [22 empty] | VV | 0
|  | (1,50+1,15+1,50)*0,25 |  | 1.0375 | [22 empty] | VV | 0
|  | (2,10+0,95+2,10)*0,25 |  | 1.2875 | [22 empty] | VV | 0
|  | 204 : 20,00*2,80 |  | 56 | [22 empty] | VV | 0
|  | Odpočet otvorů : -1,33*2,10 |  | -2.793 | [22 empty] | VV | 0
|  | -1,00*2,10 |  | -2.1 | [22 empty] | VV | 0
|  | -0,80*1,00*2 |  | -1.6 | [22 empty] | VV | 0
|  | Přípočet ostění : (2,10+1,33+2,10)*0,20 |  | 1.106 | [22 empty] | VV | 0
|  | (2,10+1,00+2,10)*0,55 |  | 2.86 | [22 empty] | VV | 0
|  | (1,00+0,80+1,00)*0,20 |  | 0.56 | [22 empty] | VV | 0
171 | 602013121RT3 | Omítka stěn z hotových směsí vrstva podkladní, sanační, , tloušťka vrstvy 20 mm, | m2 | 790.7457 |  | 0 |  | 0 |  | 0 | 21 | 0 | 0.0273 | 21.59 | 0 | 0 | 801-1 | RTS 22/ I | RTS 21/ II | 0.48 | 379.56 |  | Práce |  |  |  | POL1_
|  | po jednotlivých vrstvách | [24 empty] | SPI
|  | Stropy : | [24 empty] | VV | 0
|  | 1.NP - číslo místnosti : | [24 empty] | VV | 0
|  | Chodba : 7,80 |  | 7.8 | [22 empty] | VV | 0
|  | Koeficient na přepočet plochy a pracnost při práci na klenbě - 1,40 : | [24 empty] | VV | 0
|  | 105 : 39,50*1,40 |  | 55.3 | [22 empty] | VV | 0
|  | 106 : 23,50*1,40 |  | 32.9 | [22 empty] | VV | 0
|  | 2.NP - číslo místnosti : | [24 empty] | VV | 0
|  | 202 : 26,90 |  | 26.9 | [22 empty] | VV | 0
|  | 203 : 48,20*1,40 |  | 67.48 | [22 empty] | VV | 0
|  | 204 : 24,60*1,40 |  | 34.44 | [22 empty] | VV | 0
|  | Stěny : | [24 empty] | VV | 0
|  | 1.PP - číslo místnosti : | [24 empty] | VV | 0
|  | 001 : 14,90*1,50 |  | 22.35 | [22 empty] | VV | 0
|  | Odpočet otvorů : -1,20*1,50 |  | -1.8 | [22 empty] | VV | 0
|  | Přípočet ostění : 1,50*1,00*2 |  | 3 | [22 empty] | VV | 0
|  | 5,10*2,64*2 |  | 26.928 | [22 empty] | VV | 0
|  | Odpočet otvorů : -0,80*2,00 |  | -1.6 | [22 empty] | VV | 0
|  | 1.NP - číslo místnosti : | [24 empty] | VV | 0
|  | Chodba : 5,05*3,05 |  | 15.4025 | [22 empty] | VV | 0
|  | Odpočet otvorů : -0,90*2,00 |  | -1.8 | [22 empty] | VV | 0
|  | -0,80*2,00 |  | -1.6 | [22 empty] | VV | 0
|  | 2.NP - číslo místnosti : | [24 empty] | VV | 0
|  | 202 : 3,65*2,85 |  | 10.4025 | [22 empty] | VV | 0
|  | 204 : 0,70*2,10 |  | 1.47 | [22 empty] | VV | 0
|  | 3.NP : 18,00+21,00+7,50 |  | 46.5 | [22 empty] | VV | 0
|  | 1.PP - číslo místnosti : | [24 empty] | VV | 0
|  | 001 : 14,90*1,60 |  | 23.84 | [22 empty] | VV | 0
|  | 1.NP - číslo místnosti : | [24 empty] | VV | 0
|  | 101 : 3,74*3,10 |  | 11.594 | [22 empty] | VV | 0
|  | Odpočet otvorů : -1,20*2,20 |  | -2.64 | [22 empty] | VV | 0
|  | Přípočet ostění : (2,20+1,20+2,20)*0,85 |  | 4.76 | [22 empty] | VV | 0
|  | 102 : 15,10*3,20 |  | 48.32 | [22 empty] | VV | 0
|  | Odpočet otvorů : -1,20*2,20 |  | -2.64 | [22 empty] | VV | 0
|  | -1,45*2,20 |  | -3.19 | [22 empty] | VV | 0
|  | Přípočet ostění : (2,20+1,45+2,20)*0,80 |  | 4.68 | [22 empty] | VV | 0
|  | Chodba : 6,80*3,05 |  | 20.74 | [22 empty] | VV | 0
|  | Odpočet otvorů : -2,68*2,30 |  | -6.164 | [22 empty] | VV | 0
|  | -1,15*1,50 |  | -1.725 | [22 empty] | VV | 0
|  | -1,45*2,20 |  | -3.19 | [22 empty] | VV | 0
|  | -1,55*2,20 |  | -3.41 | [22 empty] | VV | 0
|  | Přípočet ostění : 7,00*1,00 |  | 7 | [22 empty] | VV | 0
|  | (1,50+1,15+1,50)*0,35 |  | 1.4525 | [22 empty] | VV | 0
|  | (2,20+1,55+2,20)*0,80 |  | 4.76 | [22 empty] | VV | 0
|  | 105 : 26,30*2,80 |  | 73.64 | [22 empty] | VV | 0
|  | Odpočet otvorů : -1,55*2,20 |  | -3.41 | [22 empty] | VV | 0
|  | -2,68*2,30 |  | -6.164 | [22 empty] | VV | 0
|  | -1,15*1,50*2 |  | -3.45 | [22 empty] | VV | 0
|  | Přípočet ostění : (1,50+1,15+1,50)*0,35*2 |  | 2.905 | [22 empty] | VV | 0
|  | 106 : 20,30*2,80 |  | 56.84 | [22 empty] | VV | 0
|  | Odpočet otvorů : -1,20*2,20 |  | -2.64 | [22 empty] | VV | 0
|  | 2.NP - číslo místnosti : | [24 empty] | VV | 0
|  | 205 : 3,67*2,30 |  | 8.441 | [22 empty] | VV | 0
|  | Odpočet otvorů : -1,00*2,10 |  | -2.1 | [22 empty] | VV | 0
|  | 201 : 15,80*3,35 |  | 52.93 | [22 empty] | VV | 0
|  | Odpočet otvorů : -2,02*2,10 |  | -4.242 | [22 empty] | VV | 0
|  | -1,10*2,10 |  | -2.31 | [22 empty] | VV | 0
|  | -1,00*2,10 |  | -2.1 | [22 empty] | VV | 0
|  | Přípočet ostění : (2,10+2,02+2,10)*0,26 |  | 1.6172 | [22 empty] | VV | 0
|  | 202 : 16,70*2,85 |  | 47.595 | [22 empty] | VV | 0
|  | Odpočet otvorů : -0,95*2,10 |  | -1.995 | [22 empty] | VV | 0
|  | -2,01*2,00 |  | -4.02 | [22 empty] | VV | 0
|  | -1,15*1,50*2 |  | -3.45 | [22 empty] | VV | 0
|  | Přípočet ostění : (2,10+0,95+2,10)*0,40 |  | 2.06 | [22 empty] | VV | 0
|  | 6,35*0,35 |  | 2.2225 | [22 empty] | VV | 0
|  | (1,50+1,15+1,50)*0,20*2 |  | 1.66 | [22 empty] | VV | 0
|  | 203 : 29,30*2,80 |  | 82.04 | [22 empty] | VV | 0
|  | Odpočet otvorů : -2,10*2,00 |  | -4.2 | [22 empty] | VV | 0
|  | -2,10*2,10 |  | -4.41 | [22 empty] | VV | 0
|  | -1,15*1,50*2 |  | -3.45 | [22 empty] | VV | 0
|  | -0,95*2,10 |  | -1.995 | [22 empty] | VV | 0
|  | Přípočet ostění : 6,35*0,35 |  | 2.2225 | [22 empty] | VV | 0
|  | (2,10+2,10+2,10)*0,30 |  | 1.89 | [22 empty] | VV | 0
|  | (1,50+1,15+1,50)*0,25 |  | 1.0375 | [22 empty] | VV | 0
|  | (2,10+0,95+2,10)*0,25 |  | 1.2875 | [22 empty] | VV | 0
|  | 204 : 20,00*2,80 |  | 56 | [22 empty] | VV | 0
|  | Odpočet otvorů : -1,33*2,10 |  | -2.793 | [22 empty] | VV | 0
|  | -1,00*2,10 |  | -2.1 | [22 empty] | VV | 0
|  | -0,80*1,00*2 |  | -1.6 | [22 empty] | VV | 0
|  | Přípočet ostění : (2,10+1,33+2,10)*0,20 |  | 1.106 | [22 empty] | VV | 0
|  | (2,10+1,00+2,10)*0,55 |  | 2.86 | [22 empty] | VV | 0
|  | (1,00+0,80+1,00)*0,20 |  | 0.56 | [22 empty] | VV | 0
172 | 61101 | Odstranění plísní | kpl | 1 |  | 0 |  | 0 |  | 0 | 21 | 0 | 0 | 0 | 0 | 0 |  | Vlastní | Indiv | 0 | 0 |  | Práce |  |  |  | POL1_
Díl: | 61 | Úpravy povrchů vnitřní |  |  |  | 0 |  | 0 |  | 0 |  | 0 |  | 7.18 |  | 0 |  |  |  |  | 230.04 | [5 empty] | DIL
173 | 601015191R00 | Omítka stropů a podhledů z hotových směsí Doplňkové práce pro omítky stropů z hotových směsí podkladní nátěr stropů pod tenkovrstvé omítky, Hmota nátěrová akrylátová; funkce: penetrační, proti tvorbě skvrn, úprava savosti; vrstva: podkladní; exteriér, interiér; podklad: minerální; ... | m2 | 78.3685 |  | 0 |  | 0 |  | 0 | 21 | 0 | 0.00019 | 0.01 | 0 | 0 | 801-1 | RTS 22/ I | RTS 21/ II | 0.0683 | 5.35 |  | Práce |  |  |  | POL1_
|  | po jednotlivých vrstvách | [24 empty] | SPI
|  | Odkaz na mn. položky pořadí 175 : 78,36850 |  | 78.3685 | [22 empty] | VV | 5
174 | 602015191R00 | Omítka stěn z hotových směsí Doplňkové práce pro omítky stěn z hotových směsí podkladní nátěr pod tenkovrstvé omítky | m2 | 55.81 |  | 0 |  | 0 |  | 0 | 21 | 0 | 0.00019 | 0.01 | 0 | 0 | 801-1 | RTS 22/ I | RTS 21/ II | 0.052 | 2.9 |  | Práce |  |  |  | POL1_
|  | po jednotlivých vrstvách | [24 empty] | SPI
|  | Odkaz na mn. položky pořadí 178 : 55,81000 |  | 55.81 | [22 empty] | VV | 5
175 | 611475211RT1 | Omítky vnitřní stropů ze suché směsi bez postřiku, vápenosádrové, tloušťka vrstvy 5 mm | m2 | 78.3685 |  | 0 |  | 0 |  | 0 | 21 | 0 | 0.00799 | 0.63 | 0 | 0 | 801-1 | RTS 22/ I | RTS 21/ II | 0.561 | 43.96 |  | Práce |  |  |  | POL1_
|  | kompletní souvrství, s pomocným lešením | [24 empty] | SPI
|  | 1.PP - číslo místnosti : | [24 empty] | VV | 0
|  | 004 : 5,60*2,95 |  | 16.52 | [22 empty] | VV | 0
|  | Nástup do 001 : 6,70 |  | 6.7 | [22 empty] | VV | 0
|  | 1.NP - číslo místnosti : | [24 empty] | VV | 0
|  | 103 : 8,30 |  | 8.3 | [22 empty] | VV | 0
|  | 104 : 5,70 |  | 5.7 | [22 empty] | VV | 0
|  | Schodiště : 2,45*1,15 |  | 2.8175 | [22 empty] | VV | 0
|  | 2,82*1,15 |  | 3.243 | [22 empty] | VV | 0
|  | 3,50*1,15 |  | 4.025 | [22 empty] | VV | 0
|  | 3,20*1,15 |  | 3.68 | [22 empty] | VV | 0
|  | 3,10*1,30 |  | 4.03 | [22 empty] | VV | 0
|  | 2,80*1,30 |  | 3.64 | [22 empty] | VV | 0
|  | podesty : (1,05+1,58)*2,35 |  | 6.1805 | [22 empty] | VV | 0
|  | (1,05+1,50)*2,35 |  | 5.9925 | [22 empty] | VV | 0
|  | (1,50+1,40)*2,60 |  | 7.54 | [22 empty] | VV | 0
176 | 611481211RT2 | Vyztužení vnitřních omítek stropů sklotextilní síťovinou s dodávkou síťoviny a stěrkového tmelu | m2 | 78.3685 |  | 0 |  | 0 |  | 0 | 21 | 0 | 0.00411 | 0.32 | 0 | 0 | 801-1 | RTS 22/ I | RTS 21/ II | 0.484 | 37.93 |  | Práce |  |  |  | POL1_
|  | s pomocným lešením o výšce podlahy do 1900 mm a pro zatížení do 1,5 kPa, | [24 empty] | SPI
|  | Odkaz na mn. položky pořadí 175 : 78,36850 |  | 78.3685 | [22 empty] | VV | 5
177 | 612473181R00 | Omítky vnitřní zdiva ze suchých směsí hladké, strojně | m2 | 97.2475 |  | 0 |  | 0 |  | 0 | 21 | 0 | 0.02495 | 2.43 | 0 | 0 | 801-1 | RTS 22/ I | RTS 21/ II | 0.37 | 35.98 |  | Práce |  |  |  | POL1_
|  | omítka vápenocementová, strojně nebo ručně nanášená v podlaží i ve schodišti na jakýkoliv druh podkladu, kompletní souvrství | [24 empty] | SPI |  | omítka vápenocementová, strojně nebo ručně nanášená v podlaží i ve schodišti na jakýkoliv druh podkladu, kompletní souvrství
|  | včetně postřiku. | [24 empty] | POP
|  | Pod obklady : | [24 empty] | VV | 0
|  | 1.PP - číslo místnosti : | [24 empty] | VV | 0
|  | 002 : (1,05+5,10)*2*1,50 |  | 18.45 | [22 empty] | VV | 0
|  | Odpočet otvorů : -0,80*1,50 |  | -1.2 | [22 empty] | VV | 0
|  | 1.NP - číslo místnosti : | [24 empty] | VV | 0
|  | 103 : (1,90+1,65)*2*2,70 |  | 19.17 | [22 empty] | VV | 0
|  | Odpočet otvorů : -0,90*2,02*2 |  | -3.636 | [22 empty] | VV | 0
|  | -0,80*2,02 |  | -1.616 | [22 empty] | VV | 0
|  | (2,13+1,62)*2*2,70 |  | 20.25 | [22 empty] | VV | 0
|  | Odpočet otvorů : -0,90*2,02 |  | -1.818 | [22 empty] | VV | 0
|  | (0,94+1,62)*2*2,70 |  | 13.824 | [22 empty] | VV | 0
|  | Odpočet otvorů : -0,80*2,02 |  | -1.616 | [22 empty] | VV | 0
|  | 104 : (2,80+1,50)*2*2,70 |  | 23.22 | [22 empty] | VV | 0
|  | Odpočet otvorů : -0,80*2,02*2 |  | -3.232 | [22 empty] | VV | 0
|  | -1,15*1,50 |  | -1.725 | [22 empty] | VV | 0
|  | Přípočet ostění : (1,50+1,15+1,50)*0,35 |  | 1.4525 | [22 empty] | VV | 0
|  | (1,65+0,95)*2*2,70 |  | 14.04 | [22 empty] | VV | 0
|  | Odpočet otvorů : -0,80*2,02 |  | -1.616 | [22 empty] | VV | 0
|  | 3.NP - číslo místnosti : | [24 empty] | VV | 0
|  | 305 : 1,65*2,00 |  | 3.3 | [22 empty] | VV | 0
178 | 612475211RT1 | Omítky vnitřních stěn ze suché směsi bez postřiku, vápenosádrová, tloušťka vrstvy 5 mm | m2 | 55.81 |  | 0 |  | 0 |  | 0 | 21 | 0 | 0.00666 | 0.37 | 0 | 0 | 801-1 | RTS 22/ I | RTS 21/ II | 0.32 | 17.86 |  | Práce |  |  |  | POL1_
|  | v podlaží i ve schodišti, kompletní souvrství | [24 empty] | SPI
|  | 1.PP - číslo místnosti : | [24 empty] | VV | 0
|  | Na SDK kce - potaženo lepidlem s výztužnou síťkou : | [24 empty] | VV | 0
|  | 004 : 7,75*3,10 |  | 24.025 | [22 empty] | VV | 0
|  | Odpočet otvorů : -1,70*2,40 |  | -4.08 | [22 empty] | VV | 0
|  | 101 : 5,45*5,50 |  | 29.975 | [22 empty] | VV | 0
|  | Odpočet otvorů : -1,10*2,20 |  | -2.42 | [22 empty] | VV | 0
|  | -1,05*2,12 |  | -2.226 | [22 empty] | VV | 0
|  | Přípočet ostění : (2,20+1,10+2,20)*1,05 |  | 5.775 | [22 empty] | VV | 0
|  | (2,12+1,05+2,12)*0,90 |  | 4.761 | [22 empty] | VV | 0
179 | 612475211RT3 | Omítky vnitřních stěn ze suché směsi bez postřiku, vápenosádrová, tloušťka vrstvy 15 mm | m2 | 160.6348 |  | 0 |  | 0 |  | 0 | 21 | 0 | 0.02 | 3.21 | 0 | 0 | 801-1 | RTS 22/ I | RTS 21/ II | 0.41 | 65.86 |  | Práce |  |  |  | POL1_
|  | v podlaží i ve schodišti, kompletní souvrství | [24 empty] | SPI
|  | 1.PP - číslo místnosti : | [24 empty] | VV | 0
|  | 004 : (11,06+4,90+10,65+4,64+1,41+3,53)*3,00 |  | 108.57 | [22 empty] | VV | 0
|  | (2,88+5,61)*3,10 |  | 26.319 | [22 empty] | VV | 0
|  | Odpočet otvorů : -1,00*2,00*2 |  | -4 | [22 empty] | VV | 0
|  | Nástup na schody 001 : (1,83+3,86+0,36+0,76+3,60)*3,10 |  | 32.271 | [22 empty] | VV | 0
|  | Odpočet otvorů : -1,18*2,14 |  | -2.5252 | [22 empty] | VV | 0
180 | 612481211RT2 | Vyztužení povrchu vnitřních stěn sklotextilní síťovinou s dodávkou síťoviny a stěrkového tmelu | m2 | 55.81 |  | 0 |  | 0 |  | 0 | 21 | 0 | 0.00367 | 0.2 | 0 | 0 | 801-1 | RTS 22/ I | RTS 21/ II | 0.362 | 20.2 |  | Práce |  |  |  | POL1_
|  | Odkaz na mn. položky pořadí 178 : 55,81000 |  | 55.81 | [22 empty] | VV | 5
Díl: | 62 | Úpravy povrchů vnější |  |  |  | 0 |  | 0 |  | 0 |  | 0 |  | 15.38 |  | 0 |  |  |  |  | 572.26 | [5 empty] | DIL
181 | 602016174R00 | Omítka stěn z hotových směsí vrstva štuková, vápenocementová, vnější, tloušťka vrstvy 3 mm, | m2 | 200.186 |  | 0 |  | 0 |  | 0 | 21 | 0 | 0.00441 | 0.88 | 0 | 0 | 801-1 | RTS 22/ I | RTS 21/ II | 0.245 | 49.05 |  | Práce |  |  |  | POL1_
|  | po jednotlivých vrstvách | [24 empty] | SPI
|  | Z ulice : 12,50*6,60 |  | 82.5 | [22 empty] | VV | 0
|  | sokl : -12,50*0,60 |  | -7.5 | [22 empty] | VV | 0
|  | Odpočet otvorů : -1,08*1,40*8 |  | -12.096 | [22 empty] | VV | 0
|  | Přípočet ostění : (1,40+1,08+1,40)*0,25*8 |  | 7.76 | [22 empty] | VV | 0
|  | Štít pravý : 6,00 |  | 6 | [22 empty] | VV | 0
|  | Z uličky : 80,00 |  | 80 | [22 empty] | VV | 0
|  | sokl : -9,65*0,60 |  | -5.79 | [22 empty] | VV | 0
|  | Ze dvora : 40,50 |  | 40.5 | [22 empty] | VV | 0
|  | sokl : -4,30*0,60 |  | -2.58 | [22 empty] | VV | 0
|  | Odpočet otvorů : | [24 empty] | VV | 0
|  | Přípočet ostění : (1,10+0,70+1,10)*0,24*2 |  | 1.392 | [22 empty] | VV | 0
|  | Levý šít ze dvora : 10,00 |  | 10 | [22 empty] | VV | 0
182 | 602016102T00 | Postřik stěn na vápenné bázi ručně | m2 | 216.056 |  | 0 |  | 0 |  | 0 | 21 | 0 | 0.005 | 1.08 | 0 | 0 |  | Vlastní | Indiv | 0.081 | 17.5 |  | Práce |  |  |  | POL1_
|  | Z ulice : 12,50*6,60 |  | 82.5 | [22 empty] | VV | 0
|  | Odpočet otvorů : -1,08*1,40*8 |  | -12.096 | [22 empty] | VV | 0
|  | Přípočet ostění : (1,40+1,08+1,40)*0,25*8 |  | 7.76 | [22 empty] | VV | 0
|  | Štít pravý : 6,00 |  | 6 | [22 empty] | VV | 0
|  | Z uličky : 80,00 |  | 80 | [22 empty] | VV | 0
|  | Ze dvora : 40,50 |  | 40.5 | [22 empty] | VV | 0
|  | Odpočet otvorů : | [24 empty] | VV | 0
|  | Přípočet ostění : (1,10+0,70+1,10)*0,24*2 |  | 1.392 | [22 empty] | VV | 0
|  | Levý šít ze dvora : 10,00 |  | 10 | [22 empty] | VV | 0
183 | 622311830RT3 | Zateplení fasády , minerálními deskami s podélným vláknem, tloušťky 60 mm, kontaktní nátěr a silikonová omítka, škrábaná, zrnitost 2 mm | m2 | 4.329 |  | 0 |  | 0 |  | 0 | 21 | 0 | 0.02633 | 0.11 | 0 | 0 | 801-1 | RTS 22/ I | RTS 21/ II | 1.4158 | 6.13 |  | Práce |  |  |  | POL1_
|  | nanesení lepicího tmelu na izolační desky, nalepení desek, zajištění talířovými hmoždinkami (6 ks/m2), přebroušení desek EPS, nebo kašírování u minerálních desek, natažení stěrky, vtlačení výztužné tkaniny, přehlazení stěrky. Další vrstvy podle popisu položky. | [24 empty] | SPI |  | nanesení lepicího tmelu na izolační desky, nalepení desek, zajištění talířovými hmoždinkami (6 ks/m2), přebroušení desek EPS, nebo kašírování u minerálních desek, natažení stěrky, vtlačení výztužné tkaniny, přehlazení stěrky. Další vrstvy podle popisu položky.
|  | Včetně rohových lišt na hranách budov. | [24 empty] | SPI
|  | S.07 : 1,30*3,33 |  | 4.329 | [22 empty] | VV | 0
184 | 622311835RT3 | Zateplení fasády , minerálními deskami s podélným vláknem, tloušťky 160 mm, kontaktní nátěr a silikonová omítka, škrábaná, zrnitost 2 mm | m2 | 25.7396 |  | 0 |  | 0 |  | 0 | 21 | 0 | 0.04258 | 1.1 | 0 | 0 | 801-1 | RTS 22/ I | RTS 21/ II | 1.4158 | 36.44 |  | Práce |  |  |  | POL1_
|  | nanesení lepicího tmelu na izolační desky, nalepení desek, zajištění talířovými hmoždinkami (6 ks/m2), přebroušení desek EPS, nebo kašírování u minerálních desek, natažení stěrky, vtlačení výztužné tkaniny, přehlazení stěrky. Další vrstvy podle popisu položky. | [24 empty] | SPI |  | nanesení lepicího tmelu na izolační desky, nalepení desek, zajištění talířovými hmoždinkami (6 ks/m2), přebroušení desek EPS, nebo kašírování u minerálních desek, natažení stěrky, vtlačení výztužné tkaniny, přehlazení stěrky. Další vrstvy podle popisu položky.
|  | Včetně rohových lišt na hranách budov. | [24 empty] | SPI
|  | 1.PP - číslo místnosti : | [24 empty] | VV | 0
|  | 005 : 6,15*1,45 |  | 8.9175 | [22 empty] | VV | 0
|  | 006 : (1,31+3,38)*4,09 |  | 19.1821 | [22 empty] | VV | 0
|  | Odpočet otvorů : -1,00*2,36 |  | -2.36 | [22 empty] | VV | 0
185 | 622412212R00 | Nátěr vnějsích omítek stěn silikátový, složitost 1-2, odstín I | m2 | 200.186 |  | 0 |  | 0 |  | 0 | 21 | 0 | 0.00062 | 0.12 | 0 | 0 | 801-1 | RTS 22/ I | RTS 21/ II | 0.21 | 42.04 |  | Práce |  |  |  | POL1_
|  | Penetrace + 2 x krycí nátěr. | [24 empty] | SPI
|  | včetně penetrace podkladu | [24 empty] | POP
|  | Z ulice : 12,50*6,60 |  | 82.5 | [22 empty] | VV | 0
|  | sokl : -12,50*0,60 |  | -7.5 | [22 empty] | VV | 0
|  | Odpočet otvorů : -1,08*1,40*8 |  | -12.096 | [22 empty] | VV | 0
|  | Přípočet ostění : (1,40+1,08+1,40)*0,25*8 |  | 7.76 | [22 empty] | VV | 0
|  | Štít pravý : 6,00 |  | 6 | [22 empty] | VV | 0
|  | Z uličky : 80,00 |  | 80 | [22 empty] | VV | 0
|  | sokl : -9,65*0,60 |  | -5.79 | [22 empty] | VV | 0
|  | Ze dvora : 40,50 |  | 40.5 | [22 empty] | VV | 0
|  | sokl : -4,30*0,60 |  | -2.58 | [22 empty] | VV | 0
|  | Odpočet otvorů : | [24 empty] | VV | 0
|  | Přípočet ostění : (1,10+0,70+1,10)*0,24*2 |  | 1.392 | [22 empty] | VV | 0
|  | Levý šít ze dvora : 10,00 |  | 10 | [22 empty] | VV | 0
186 | 622451131R00 | Omítky vnější cementové stěn nebo štítů hladké stupeň složitosti I až II | m2 | 57.408 |  | 0 |  | 0 |  | 0 | 21 | 0 | 0.05265 | 3.02 | 0 | 0 | 801-1 | RTS 22/ I | RTS 21/ II | 0.87472 | 50.22 |  | Práce |  |  |  | POL1_
|  | Drenáž kolem stáv objektu : (10,25+13,15+3,50+0,55)*0,80 |  | 21.96 | [22 empty] | VV | 0
|  | Drenáž nového objektu : (14,00+9,53+20,78)*0,80 |  | 35.448 | [22 empty] | VV | 0
187 | 622472127T00 | Omítka vnější jádrová ruční s přírodním hydraulickým vápnem, slož II, tl. 15 mm | m2 | 216.056 |  | 0 |  | 0 |  | 0 | 21 | 0 | 0.0348 | 7.52 | 0 | 0 |  | Vlastní | Indiv | 1.42 | 306.8 |  | Práce |  |  |  | POL1_
|  | Z ulice : 12,50*6,60 |  | 82.5 | [22 empty] | VV | 0
|  | Odpočet otvorů : -1,08*1,40*8 |  | -12.096 | [22 empty] | VV | 0
|  | Přípočet ostění : (1,40+1,08+1,40)*0,25*8 |  | 7.76 | [22 empty] | VV | 0
|  | Štít pravý : 6,00 |  | 6 | [22 empty] | VV | 0
|  | Z uličky : 80,00 |  | 80 | [22 empty] | VV | 0
|  | Ze dvora : 40,50 |  | 40.5 | [22 empty] | VV | 0
|  | Odpočet otvorů : | [24 empty] | VV | 0
|  | Přípočet ostění : (1,10+0,70+1,10)*0,24*2 |  | 1.392 | [22 empty] | VV | 0
|  | Levý šít ze dvora : 10,00 |  | 10 | [22 empty] | VV | 0
188 | 627452141R00 | Spárování maltou cementovou zapuštěné rovné kleneb z cihel, cementovou maltou | m2 | 46.995 |  | 0 |  | 0 |  | 0 | 21 | 0 | 0.01968 | 0.92 | 0 | 0 | 801-1 | RTS 22/ I | RTS 21/ II | 0.881 | 41.4 |  | Práce |  |  |  | POL1_
|  | 1.PP : 6,50*5,70 |  | 37.05 | [22 empty] | VV | 0
|  | Klenba nad 1.NP - m.č. 105 : | [24 empty] | VV | 0
|  | Měřeno programem CAD : 5,10*1,95 |  | 9.945 | [22 empty] | VV | 0
189 | 766416143R00 | Montáž obložení stěn, sloupů a pilířů o ploše přes 5 m2, panely obkladovými, z aglomerovaných desek, velikosti přes 1,5 m2 | m2 | 50.0612 |  | 0 |  | 0 |  | 0 | 21 | 0 | 0.00018 | 0.01 | 0 | 0 | 800-766 | RTS 22/ I | RTS 21/ II | 0.453 | 22.68 |  | Práce |  |  |  | POL1_
|  | Včetně našroubování soklu. | [24 empty] | POP
|  | St.02 - obv. stěna nové haly : 6,50*6,35 |  | 41.275 | [22 empty] | VV | 0
|  | Odpočet otvorů : -1,48*6,26 |  | -9.2648 | [22 empty] | VV | 0
|  | St.03 - na stěně výtahové šachty : 13,50 |  | 13.5 | [22 empty] | VV | 0
|  | Koeficient Přípočet ztratného ve výši 10 %: 0,10 |  | 4.551 | [22 empty] | VV | 4
190 | 591553027R | deska fasádní vláknocement, hydrofobizovaný povrch; š = 1 192 mm; tl. 8,0 mm | m2 | 45.5102 |  | 0 |  | 0 |  | 0 | 21 | 0 | 0.0136 | 0.62 | 0 | 0 | SPCM | RTS 22/ I | RTS 21/ II | 0 | 0 |  | Specifikace |  |  |  | POL3_
|  | St.02 - obv. stěna nové haly : 6,50*6,35 |  | 41.275 | [22 empty] | VV | 0
|  | Odpočet otvorů : -1,48*6,26 |  | -9.2648 | [22 empty] | VV | 0
|  | St.03 - na stěně výtahové šachty : 13,50 |  | 13.5 | [22 empty] | VV | 0
Díl: | 63 | Podlahy a podlahové konstrukce |  |  |  | 0 |  | 0 |  | 0 |  | 0 |  | 167 |  | 0 |  |  |  |  | 439.56 | [5 empty] | DIL
191 | 631312611R00 | Mazanina z betonu prostého tl. přes 50 do 80 mm třídy C 16/20, | m3 | 10.2495 |  | 0 |  | 0 |  | 0 | 21 | 0 | 2.525 | 25.88 | 0 | 0 | 801-1 | RTS 22/ I | RTS 21/ II | 3.213 | 32.93 |  | Práce |  |  |  | POL1_
|  | (z kameniva) hlazená dřevěným hladítkem | [24 empty] | SPI
|  | Včetně vytvoření dilatačních spár, bez zaplnění. | [24 empty] | POP
|  | Ochrana betonová mazanina na HI skladba P01 : | [24 empty] | VV | 0
|  | Měřeno programem CAD : 165,50*0,05 |  | 8.275 | [22 empty] | VV | 0
|  | S.04 - plochá střech voda nad expozicí : 5,00*9,00*0,05 |  | 2.25 | [22 empty] | VV | 0
|  | Odpočet otvorů : -2,90*1,90*0,05 |  | -0.2755 | [22 empty] | VV | 0
192 | 631313611R00 | Mazanina z betonu prostého tl. přes 80 do 120 mm třídy C 16/20 , | m3 | 6.67 |  | 0 |  | 0 |  | 0 | 21 | 0 | 2.525 | 16.84 | 0 | 0 | 801-1 | RTS 22/ I | RTS 21/ II | 5.16 | 34.42 |  | Práce |  |  |  | POL1_
|  | (z kameniva) hlazená dřevěným hladítkem | [24 empty] | SPI
|  | Včetně vytvoření dilatačních spár, bez zaplnění. | [24 empty] | POP
|  | 1.NP : | [24 empty] | VV | 0
|  | Číslo místnosti / skladba : | [24 empty] | VV | 0
|  | 105 / P08 : 42,00*0,10 |  | 4.2 | [22 empty] | VV | 0
|  | Chodba / P08 : 9,00*0,10 |  | 0.9 | [22 empty] | VV | 0
|  | 103, 104 / P08 : 15,70*0,10 |  | 1.57 | [22 empty] | VV | 0
193 | 631313621RM1 | Mazanina z betonu prostého tl. přes 80 do 120 mm třídy C 20/25, | m3 | 0.64 |  | 0 |  | 0 |  | 0 | 21 | 0 | 2.525 | 1.62 | 0 | 0 | 801-1 | RTS 22/ I | RTS 21/ II | 2.58 | 1.65 |  | Práce |  |  |  | POL1_
|  | (z kameniva) hlazená dřevěným hladítkem | [24 empty] | SPI
|  | Včetně vytvoření dilatačních spár, bez zaplnění. | [24 empty] | POP
|  | Klín rampy : 8,00*0,08 |  | 0.64 | [22 empty] | VV | 0
194 | 631316231R00 | Mazanina z betonu prostého speciální povrchové úpravy mazanin hlazení strojně, | m2 | 259.185 |  | 0 |  | 0 |  | 0 | 21 | 0 | 0 | 0 | 0 | 0 | 801-1 | RTS 22/ I | RTS 21/ II | 0.178 | 46.13 |  | Práce |  |  |  | POL1_
|  | (z kameniva) hlazená dřevěným hladítkem | [24 empty] | SPI
|  | 1.PP : | [24 empty] | VV | 0
|  | Číslo místnosti / skladba : | [24 empty] | VV | 0
|  | Měřeno programem CAD : | [24 empty] | VV | 0
|  | vedle výtahové šachty / P01 : 6,50 |  | 6.5 | [22 empty] | VV | 0
|  | 004 / P01 : 110,10 |  | 110.1 | [22 empty] | VV | 0
|  | 005 / P01 : 11,60 |  | 11.6 | [22 empty] | VV | 0
|  | 001, 002 / P02 : 2,35*5,10 |  | 11.985 | [22 empty] | VV | 0
|  | 1.NP : | [24 empty] | VV | 0
|  | Číslo místnosti / skladba : | [24 empty] | VV | 0
|  | Měřeno programem CAD : | [24 empty] | VV | 0
|  | 101 / P06 : 26,80 |  | 26.8 | [22 empty] | VV | 0
|  | 102 / P06 : 3,70 |  | 3.7 | [22 empty] | VV | 0
|  | 106 / P07 : 23,50 |  | 23.5 | [22 empty] | VV | 0
|  | 105 / P08 : 42,00 |  | 42 | [22 empty] | VV | 0
|  | Chodba / P08 : 9,00 |  | 9 | [22 empty] | VV | 0
|  | 103, 104 / P08 : 8,30+5,70 |  | 14 | [22 empty] | VV | 0
195 | 631312621TT6 | Mazanina betonová tl. 5 - 8 cm C 20/25, s polypropylénovými vlákny 0,6 kg / m3, samonivelační | m3 | 16.8708 |  | 0 |  | 0 |  | 0 | 21 | 0 | 2.4246 | 40.9 | 0 | 0 |  | Vlastní | Indiv | 3.213 | 54.21 |  | Práce |  |  |  | POL1_
|  | Včetně vytvoření dilatačních spár, bez zaplnění. | [24 empty] | POP
|  | 1.PP : | [24 empty] | VV | 0
|  | Číslo místnosti / skladba : | [24 empty] | VV | 0
|  | Měřeno programem CAD : | [24 empty] | VV | 0
|  | vedle výtahové šachty / P01 : 6,50*0,06 |  | 0.39 | [22 empty] | VV | 0
|  | 004 / P01 : 110,10*0,06 |  | 6.606 | [22 empty] | VV | 0
|  | 005 / P01 : 11,60*0,06 |  | 0.696 | [22 empty] | VV | 0
|  | 001, 002 / P02 : 2,35*5,10*0,08 |  | 0.9588 | [22 empty] | VV | 0
|  | 1.NP : | [24 empty] | VV | 0
|  | Číslo místnosti / skladba : | [24 empty] | VV | 0
|  | Měřeno programem CAD : | [24 empty] | VV | 0
|  | 101 / P06 : 26,80*0,08 |  | 2.144 | [22 empty] | VV | 0
|  | 102 / P06 : 3,70*0,08 |  | 0.296 | [22 empty] | VV | 0
|  | 106 / P07 : 23,50*0,08 |  | 1.88 | [22 empty] | VV | 0
|  | 105 / P08 : 42,00*0,06 |  | 2.52 | [22 empty] | VV | 0
|  | Chodba / P08 : 9,00*0,06 |  | 0.54 | [22 empty] | VV | 0
|  | 103, 104 / P08 : (8,30+5,70)*0,06 |  | 0.84 | [22 empty] | VV | 0
196 | 631316999T00 | Konečný nástřik nových beton. podlah - spotřeba 0,2 l/m2 | m2 | 259.185 |  | 0 |  | 0 |  | 0 | 21 | 0 | 0.00022 | 0.06 | 0 | 0 |  | Vlastní | Indiv | 0.02 | 5.18 |  | Práce |  |  |  | POL1_
|  | 1.PP : | [24 empty] | VV | 0
|  | Číslo místnosti / skladba : | [24 empty] | VV | 0
|  | Měřeno programem CAD : | [24 empty] | VV | 0
|  | vedle výtahové šachty / P01 : 6,50 |  | 6.5 | [22 empty] | VV | 0
|  | 004 / P01 : 110,10 |  | 110.1 | [22 empty] | VV | 0
|  | 005 / P01 : 11,60 |  | 11.6 | [22 empty] | VV | 0
|  | 001, 002 / P02 : 2,35*5,10 |  | 11.985 | [22 empty] | VV | 0
|  | 1.NP : | [24 empty] | VV | 0
|  | Číslo místnosti / skladba : | [24 empty] | VV | 0
|  | Měřeno programem CAD : | [24 empty] | VV | 0
|  | 101 / P06 : 26,80 |  | 26.8 | [22 empty] | VV | 0
|  | 102 / P06 : 3,70 |  | 3.7 | [22 empty] | VV | 0
|  | 106 / P07 : 23,50 |  | 23.5 | [22 empty] | VV | 0
|  | 105 / P08 : 42,00 |  | 42 | [22 empty] | VV | 0
|  | Chodba / P08 : 9,00 |  | 9 | [22 empty] | VV | 0
|  | 103, 104 / P08 : 8,30+5,70 |  | 14 | [22 empty] | VV | 0
197 | 631319171R00 | Příplatek za stržení povrchu tloušťka mazaniny do 80 mm | m3 | 1.9745 |  | 0 |  | 0 |  | 0 | 21 | 0 | 0 | 0 | 0 | 0 | 801-1 | RTS 22/ I | RTS 21/ II | 0.82 | 1.62 |  | Práce |  |  |  | POL1_
|  | spodní vrstvy mazaniny latí před vložením výztuže nebo pletiva pro tloušťku obou vrstev mazaniny | [24 empty] | SPI
|  | S.04 - plochá střech voda nad expozicí : 5,00*9,00*0,05 |  | 2.25 | [22 empty] | VV | 0
|  | Odpočet otvorů : -2,90*1,90*0,05 |  | -0.2755 | [22 empty] | VV | 0
198 | 631342824R00 | Mazanina z betonu lehkého hutného konstrukčního tloušťky přes 50 do 80 mm z polystyrenbetonu, 0,9 MPa | m3 | 0.63668 |  | 0 |  | 0 |  | 0 | 21 | 0 | 0.65499 | 0.42 | 0 | 0 | 801-1 | RTS 22/ I | RTS 21/ II | 5.24 | 3.34 |  | Práce |  |  |  | POL1_
|  | S.07 : 3,35*2,01*0,05 |  | 0.33668 | [22 empty] | VV | 0
|  | S.08 : 1,25*1,60*0,15 |  | 0.3 | [22 empty] | VV | 0
199 | 631345825R00 | Mazanina z betonu lehkého hutného konstrukčního tloušťky přes 120 do 240 mm z polystyrenbetonu, 1,8 MPa | m3 | 11.0959 |  | 0 |  | 0 |  | 0 | 21 | 0 | 0.82138 | 9.11 | 0 | 0 | 801-1 | RTS 22/ I | RTS 21/ II | 3.749 | 41.6 |  | Práce |  |  |  | POL1_
|  | S.05 - plochá střecha zelená nad expozicí : 4,55*9,05*0,15 |  | 6.1766 | [22 empty] | VV | 0
|  | Odpočet otvorů : -1,90*1,90*0,15 |  | -0.5415 | [22 empty] | VV | 0
|  | S.06 - plochá střecha dřevěná terasa nad expozicí : 2,45*10,55*0,10 |  | 2.5848 | [22 empty] | VV | 0
|  | S.08 : 1,25*1,60*0,15 |  | 0.3 | [22 empty] | VV | 0
|  | Navýšení o 160 mm : 16,10*0,16 |  | 2.576 | [22 empty] | VV | 0
200 | 631361921R00 | Výztuž mazanin z betonů a z lehkých betonů ze svařovaných sítí | t | 0.13032 |  | 0 |  | 0 |  | 0 | 21 | 0 | 1.0662 | 0.14 | 0 | 0 | 801-1 | RTS 22/ I | RTS 21/ II | 15.231 | 1.98 |  | Práce |  |  |  | POL1_
|  | včetně distančních prvků | [24 empty] | SPI
|  | S.04 - plochá střech voda nad expozicí : 5,00*9,00*0,003*1,10 |  | 0.1485 | [22 empty] | VV | 0
|  | Odpočet otvorů : -2,90*1,90*0,003*1,10 |  | -0.01818 | [22 empty] | VV | 0
201 | 631571003R00 | Násyp pod podlahy z kameniva z kameniva ze štěrkopísku 0-32 pro zpevnění podkladu | m3 | 9.803 |  | 0 |  | 0 |  | 0 | 21 | 0 | 1.837 | 18.01 | 0 | 0 | 801-1 | RTS 22/ I | RTS 21/ II | 1.836 | 18 |  | Práce |  |  |  | POL1_
|  | pod mazaniny a dlažby, popř. na plochých střechách, vodorovný nebo ve spádu, s udusáním a urovnáním povrchu, | [24 empty] | SPI |  | pod mazaniny a dlažby, popř. na plochých střechách, vodorovný nebo ve spádu, s udusáním a urovnáním povrchu,
|  | 1.PP : | [24 empty] | VV | 0
|  | Číslo místnosti / skladba : | [24 empty] | VV | 0
|  | 003 / P10 : 24,10*0,13 |  | 3.133 | [22 empty] | VV | 0
|  | 1.NP : | [24 empty] | VV | 0
|  | Číslo místnosti / skladba : | [24 empty] | VV | 0
|  | 105 / P08 : 42,00*0,10 |  | 4.2 | [22 empty] | VV | 0
|  | Chodba / P08 : 9,00*0,10 |  | 0.9 | [22 empty] | VV | 0
|  | 103, 104 / P08 : 15,70*0,10 |  | 1.57 | [22 empty] | VV | 0
202 | 631571005R00 | Násyp pod podlahy z kameniva z kameniva z kačírku frakce 22-32 mm | m3 | 4.647 |  | 0 |  | 0 |  | 0 | 21 | 0 | 1.6 | 7.44 | 0 | 0 | 801-1 | RTS 22/ I | RTS 21/ II | 1.836 | 8.53 |  | Práce |  |  |  | POL1_
|  | pod mazaniny a dlažby, popř. na plochých střechách, vodorovný nebo ve spádu, s udusáním a urovnáním povrchu, | [24 empty] | SPI |  | pod mazaniny a dlažby, popř. na plochých střechách, vodorovný nebo ve spádu, s udusáním a urovnáním povrchu,
|  | S.04 - plochá střech voda nad expozicí : 4,85*8,85*0,10 |  | 4.2923 | [22 empty] | VV | 0
|  | Odpočet otvorů : -2,65*1,65*0,10 |  | -0.43725 | [22 empty] | VV | 0
|  | S.07 : 3,60*2,20*0,10 |  | 0.792 | [22 empty] | VV | 0
203 | 631591115R00 | Násyp pod podlahy z lehkých materiálů z keramzitu | m3 | 64.21 |  | 0 |  | 0 |  | 0 | 21 | 0 | 0.42 | 26.97 | 0 | 0 | 801-1 | RTS 22/ I | RTS 21/ II | 1.836 | 117.89 |  | Práce |  |  |  | POL1_
|  | pod mazaniny a dlažby, popř. na plochých střechách vodorovný nebo ve spádu s udusáním a urovnáním povrchu | [24 empty] | SPI |  | pod mazaniny a dlažby, popř. na plochých střechách vodorovný nebo ve spádu s udusáním a urovnáním povrchu
|  | Strop nad 1.NP : | [24 empty] | VV | 0
|  | Měřeno programem CAD : 0,55*1,80 |  | 0.99 | [22 empty] | VV | 0
|  | 0,30*1,80 |  | 0.54 | [22 empty] | VV | 0
|  | 1.NP : | [24 empty] | VV | 0
|  | Číslo místnosti / skladba : | [24 empty] | VV | 0
|  | 106 / P07 : 23,50*0,40 |  | 9.4 | [22 empty] | VV | 0
|  | 2.NP : | [24 empty] | VV | 0
|  | Číslo místnosti / skladba : | [24 empty] | VV | 0
|  | 203 / P12 : (48,20-9,00)*0,40 |  | 15.68 | [22 empty] | VV | 0
|  | 204 / P12 : 24,60*0,40 |  | 9.84 | [22 empty] | VV | 0
|  | Strop nad 2.NP : | [24 empty] | VV | 0
|  | Měřeno programem CAD : 44,80*0,40 |  | 17.92 | [22 empty] | VV | 0
|  | 24,60*0,40 |  | 9.84 | [22 empty] | VV | 0
204 | 632922923R00 | Kladení dlaždic na terče - podložky podložky pryžové dlaždice 500 x 500 mm | m2 | 2.9322 |  | 0 |  | 0 |  | 0 | 21 | 0 | 0.00079 | 0 | 0 | 0 | 801-1 | RTS 22/ I | RTS 21/ II | 0.4 | 1.17 |  | Práce |  |  |  | POL1_
|  | S.08 : 1,62*1,81 |  | 2.9322 | [22 empty] | VV | 0
205 | 632939221R00 | Dlažba vnitřní nebo vnější (při objektu) z dlaždic cihelných pokládka dlažby cihelné mrazuvzdorné (materiál ve specifikaci) tloušťky do 60 mm, do lože z kameniva | m2 | 24.1 |  | 0 |  | 0 |  | 0 | 21 | 0 | 0.05545 | 1.34 | 0 | 0 | 801-1 | RTS 22/ I | RTS 21/ II | 0.554 | 13.35 |  | Práce |  |  |  | POL1_
|  | vodorovná nebo ve spádu | [24 empty] | SPI
|  | 1.PP : | [24 empty] | VV | 0
|  | Číslo místnosti / skladba : | [24 empty] | VV | 0
|  | 003 / P10 : 24,10 |  | 24.1 | [22 empty] | VV | 0
206 | 634601111R00 | Zaplnění dilatačních spár v mazaninách tl. do 10 cm v šířce spáry do 10 mm | m | 120 |  | 0 |  | 0 |  | 0 | 21 | 0 | 0.00128 | 0.15 | 0 | 0 | 801-1 | RTS 22/ I | RTS 21/ II | 0.092 | 11.04 |  | Práce |  |  |  | POL1_
|  | 50 % zasypání pískem a 50 % zalití asfaltem | [24 empty] | SPI
207 | 631340012RAF | Dutá podlaha z kopulovitých prvků ztraceného bednění výška prvků 140 mm, svařovaná síť z drátu 5 mm, zálivka betonem C 16/20 výšky 40 mm nad vrcholkem prvků, zatížení do 600 kg/m2 | m2 | 90.2 |  | 0 |  | 0 |  | 0 | 21 | 0 | 0.18 | 16.24 | 0 | 0 | AP-HSV | RTS 22/ I | RTS 21/ II | 0.51571 | 46.52 |  | Agregovaná položka |  |  |  | POL2_
|  | Uložení tvarovek na předem připravený rovný povrch. Uložení a svázání armovací sítě. Zálivka betonem. Včetně dodávek materiálu. | [24 empty] | SPI |  | Uložení tvarovek na předem připravený rovný povrch. Uložení a svázání armovací sítě. Zálivka betonem. Včetně dodávek materiálu.
|  | Položka neobsahuje zřízení podkladu, prostupů a kanálků k zajištění ventilace. | [24 empty] | SPI
|  | 1.NP : | [24 empty] | VV | 0
|  | Číslo místnosti / skladba : | [24 empty] | VV | 0
|  | 105 / P08 : 42,00 |  | 42 | [22 empty] | VV | 0
|  | Chodba / P08 : 9,00 |  | 9 | [22 empty] | VV | 0
|  | 103, 104 / P08 : 15,70 |  | 15.7 | [22 empty] | VV | 0
|  | 106 / P08 : 23,50 |  | 23.5 | [22 empty] | VV | 0
208 | 59245601R | dlažba betonová jednovrstvá; čtverec; šedá; l = 500 mm; š = 500 mm; tl. 50,0 mm | m2 | 2.9322 |  | 0 |  | 0 |  | 0 | 21 | 0 | 0.108 | 0.32 | 0 | 0 | SPCM | RTS 22/ I | RTS 21/ II | 0 | 0 |  | Specifikace |  |  |  | POL3_
|  | S.08 : 1,62*1,81 |  | 2.9322 | [22 empty] | VV | 0
209 | 59694101R | dlažba cihelná pro interiér; ruční, ražená; čtverec; š = 180 mm; l = 180 mm; tl. 30,0 mm; barva červená | m2 | 26.51 |  | 0 |  | 0 |  | 0 | 21 | 0 | 0.059 | 1.56 | 0 | 0 | SPCM | RTS 22/ I | RTS 21/ II | 0 | 0 |  | Specifikace |  |  |  | POL3_
|  | 1.PP : | [24 empty] | VV | 0
|  | Číslo místnosti / skladba : | [24 empty] | VV | 0
|  | 003 / P10 : 24,10 |  | 24.1 | [22 empty] | VV | 0
|  | Koeficient Přípočet ztratného ve výši 10 %: 0,10 |  | 2.41 | [22 empty] | VV | 4
Díl: | 64 | Výplně otvorů |  |  |  | 0 |  | 0 |  | 0 |  | 0 |  | 0.01 |  | 0 |  |  |  |  | 0.38 | [5 empty] | DIL
210 | 648951411RT2 | Osazení parapetních desek dřevěných včetně dodávky parapetní desky šířky 200 mm | m | 1.06 |  | 0 |  | 0 |  | 0 | 21 | 0 | 0.01012 | 0.01 | 0 | 0 | 801-1 | RTS 22/ I | RTS 21/ II | 0.355 | 0.38 |  | Práce |  |  |  | POL1_
|  | na montážní pěnu, zapravení omítky pod parapetem, těsnění spáry mezi parapetem a rámem okna, dodávka silikonu. | [24 empty] | SPI |  | na montážní pěnu, zapravení omítky pod parapetem, těsnění spáry mezi parapetem a rámem okna, dodávka silikonu.
|  | Číslo místnosti : | [24 empty] | VV | 0
|  | 302 : 0,53*2 |  | 1.06 | [22 empty] | VV | 0
Díl: | 91 | Doplňující práce na komunikaci |  |  |  | 0 |  | 0 |  | 0 |  | 0 |  | 4.6 |  | 0 |  |  |  |  | 4.23 | [5 empty] | DIL
211 | 916561111RT4 | Osazení záhonového obrubníku betonového včetně dodávky obrubníků rozměrů 500/50/250 mm, do lože z betonu prostého C 12/15, s boční opěrou z betonu prostého | m | 30.2 |  | 0 |  | 0 |  | 0 | 21 | 0 | 0.15224 | 4.6 | 0 | 0 | 822-1 | RTS 22/ I | RTS 21/ II | 0.14 | 4.23 |  | Práce |  |  |  | POL1_
|  | se zřízením lože z betonu prostého C 12/15 tl. 80-100 mm | [24 empty] | SPI
|  | 29,70+0,50 |  | 30.2 | [22 empty] | VV | 0
Díl: | 93 | Dokončovací práce inženýrských staveb |  |  |  | 0 |  | 0 |  | 0 |  | 0 |  | 1.32 |  | 0 |  |  |  |  | 111.76 | [5 empty] | DIL
212 | 931961115R00 | Vložky do dilat. spár svislé z miner. plsti a PPS z polystyrenu, tloušťky 30 mm | m2 | 65.088 |  | 0 |  | 0 |  | 0 | 21 | 0 | 0.00063 | 0.04 | 0 | 0 | 801-1 | RTS 22/ I | RTS 21/ II | 0.2 | 13.02 |  | Práce |  |  |  | POL1_
|  | včetně dodání a osazení v jakémkoliv zdivu, včetně jednostranného zajištění polohy vložek proti sesmeknutí (např. přibitím, maltovými terči). | [24 empty] | SPI |  | včetně dodání a osazení v jakémkoliv zdivu, včetně jednostranného zajištění polohy vložek proti sesmeknutí (např. přibitím, maltovými terči).
|  | 1.PP - mezi bednící dílce 300 a 150 mm : 13,56*4,80 |  | 65.088 | [22 empty] | VV | 0
213 | 939941112R00 | Zřízení těsnění pracovní spáry ocelovým plechem mezi dnem a stěnou | m | 58 |  | 0 |  | 0 |  | 0 | 21 | 0 | 0.00891 | 0.52 | 0 | 0 | 801-5 | RTS 22/ I | RTS 21/ II | 1.049 | 60.84 |  | Práce |  |  |  | POL1_
|  | Dle výkazu projektanta : 58,00 |  | 58 | [22 empty] | VV | 0
214 | 939941113R00 | Zřízení těsnění pracovní spáry ocelovým plechem ve stěně | m | 16 |  | 0 |  | 0 |  | 0 | 21 | 0 | 0.03496 | 0.56 | 0 | 0 | 801-5 | RTS 22/ I | RTS 21/ II | 2.275 | 36.4 |  | Práce |  |  |  | POL1_
|  | Dle výkazu projektanta : 16,00 |  | 16 | [22 empty] | VV | 0
215 | 931888Rpol | Výplň mezery mezi pažinou a izolační přizdívkou štěrkem 2-4 mm, v tl. 15 mm | m2 | 162.7695 |  | 0 |  | 0 |  | 0 | 21 | 0 | 0 | 0 | 0 | 0 |  | Vlastní | Indiv | 0 | 0 |  | Práce |  |  |  | POL1_
|  | 1.PP : 13,58*4,80 |  | 65.184 | [22 empty] | VV | 0
|  | 8,93*3,35 |  | 29.9155 | [22 empty] | VV | 0
|  | 20,20*3,35 |  | 67.67 | [22 empty] | VV | 0
216 | 93198101Rpol | Těsnění bentonitem | m | 15 |  | 0 |  | 0 |  | 0 | 21 | 0 | 0.00095 | 0.01 | 0 | 0 |  | Vlastní | Indiv | 0.1 | 1.5 |  | Práce |  |  |  | POL1_
217 | 93510 | 2x EXCELJOINT š.330 mm s vloženým dilatačním provazcem CORDON BUTYL - horizontální dilatační spára, D+M | m | 60 |  | 0 |  | 0 |  | 0 | 21 | 0 | 0 | 0 | 0 | 0 |  | Vlastní | Indiv | 0 | 0 |  | Práce |  |  |  | POL1_
218 | 93511 | 2x EXCELJOINT š.330 mm s vloženým dilatačním provazcem CORDON BUTYL - vertikální dilatační spára, D+M | m | 7 |  | 0 |  | 0 |  | 0 | 21 | 0 | 0 | 0 | 0 | 0 |  | Vlastní | Indiv | 0 | 0 |  | Práce |  |  |  | POL1_
219 | 93512 | 2x EXCELJOINT š.330 mm s vloženým dilatačním provazcem CORDON BUTYL - zpětný spoj, D+M | m | 29 |  | 0 |  | 0 |  | 0 | 21 | 0 | 0 | 0 | 0 | 0 |  | Vlastní | Indiv | 0 | 0 |  | Práce |  |  |  | POL1_
220 | 93513 | Pás do pracovní spáry (Waterstop system), D+M | m | 60 |  | 0 |  | 0 |  | 0 | 21 | 0 | 0 | 0 | 0 | 0 |  | Vlastní | Indiv | 0 | 0 |  | Práce |  |  |  | POL1_
221 | 93531 | Injektážní hadičky s využitím pro sanaci poškozeného sektoru, vč. příchytek a 3 kusů krabiček, D+M | m | 120 |  | 0 |  | 0 |  | 0 | 21 | 0 | 0 | 0 | 0 | 0 |  | Vlastní | Indiv | 0 | 0 |  | Práce |  |  |  | POL1_
222 | 55392100Rpol | Těsnicí plech 160 x 2500 mm pro spáru podlaha - stěna | m | 69.6 |  | 0 |  | 0 |  | 0 | 21 | 0 | 0.001 | 0.07 | 0 | 0 |  | Vlastní | Indiv | 0 | 0 |  | Specifikace |  |  |  | POL3_
|  | Dle výkazu projektanta : 58 |  | 58 | [22 empty] | VV | 0
|  | Koeficient Přípočet ztratného ve výši 20 %: 0,20 |  | 11.6 | [22 empty] | VV | 4
223 | 55392102Rpol | Těsnicí křížový plech 175 mm pro řízenou pracovní spáru ve stěně | m | 19.2 |  | 0 |  | 0 |  | 0 | 21 | 0 | 0.001 | 0.02 | 0 | 0 |  | Vlastní | Kalkul | 0 | 0 |  | Specifikace |  |  |  | POL3_
|  | Dle výkazu projektanta : 16,00 |  | 16 | [22 empty] | VV | 0
|  | Koeficient Přípočet ztratného ve výši 20 %: 0,20 |  | 3.2 | [22 empty] | VV | 4
|  | Koeficient : | [24 empty] | VV | 4
224 | 55392103Rpol | Injektážní hadička | m | 63.8 |  | 0 |  | 0 |  | 0 | 21 | 0 | 0.001 | 0.06 | 0 | 0 |  | Vlastní | Indiv | 0 | 0 |  | Specifikace |  |  |  | POL3_
|  | Dle výkazu projektanta : 58,00 |  | 58 | [22 empty] | VV | 0
|  | Koeficient Přípočet ztratného ve výši 10 %: 0,10 |  | 5.8 | [22 empty] | VV | 4
225 | 55392104Rpol | Trojúhelníková trapézová lišta | m | 35.2 |  | 0 |  | 0 |  | 0 | 21 | 0 | 0.001 | 0.04 | 0 | 0 |  | Vlastní | Indiv | 0 | 0 |  | Specifikace |  |  |  | POL3_
|  | Dle výkazu projektanta : 32,00 |  | 32 | [22 empty] | VV | 0
|  | Koeficient Přípočet ztratného ve výši 10 %: 0,10 |  | 3.2 | [22 empty] | VV | 4
Díl: | 94 | Lešení a stavební výtahy |  |  |  | 0 |  | 0 |  | 0 |  | 0 |  | 9 |  | 0 |  |  |  |  | 224.41 | [5 empty] | DIL
226 | 941941051R00 | Montáž lešení lehkého pracovního řadového s podlahami šířky od 1,20 do 1,50 m, výšky do 10 m | m2 | 309.4 |  | 0 |  | 0 |  | 0 | 21 | 0 | 0.02426 | 7.51 | 0 | 0 | 800-3 | RTS 22/ I | RTS 21/ II | 0.155 | 47.96 |  | Práce |  |  |  | POL1_
|  | včetně kotvení | [24 empty] | SPI
|  | Včetně kotvení lešení. | [24 empty] | POP
|  | Z ulice : 15,30*5,00 |  | 76.5 | [22 empty] | VV | 0
|  | Pravý štít : 5,00*2,00*2 |  | 20 | [22 empty] | VV | 0
|  | Z uličky : 12,70*7,00 |  | 88.9 | [22 empty] | VV | 0
|  | 8,00*5,00 |  | 40 | [22 empty] | VV | 0
|  | Ze dvora : 7,00*5,00 |  | 35 | [22 empty] | VV | 0
|  | 7,00*7,00 |  | 49 | [22 empty] | VV | 0
227 | 941941391R00 | Montáž lešení lehkého pracovního řadového s podlahami příplatek za každý další i započatý měsíc použití lešení šířky od 1,20 do 1,50 m a výšky do 10 m | m2 | 618.8 |  | 0 |  | 0 |  | 0 | 21 | 0 | 0.00109 | 0.67 | 0 | 0 | 800-3 | RTS 22/ I | RTS 21/ II | 0.007 | 4.33 |  | Práce |  |  |  | POL1_
|  | včetně kotvení | [24 empty] | SPI
|  | 309,40*2 |  | 618.8 | [22 empty] | VV | 0
228 | 941941851R00 | Demontáž lešení lehkého řadového s podlahami šířky přes 1,2 do 1,5 m, výšky do 10 m | m2 | 309.4 |  | 0 |  | 0 |  | 0 | 21 | 0 | 0 | 0 | 0 | 0 | 800-3 | RTS 22/ I | RTS 21/ II | 0.136 | 42.08 |  | Práce |  |  |  | POL1_
229 | 941955001R00 | Lešení lehké pracovní pomocné pomocné, o výšce lešeňové podlahy do 1,2 m | m2 | 650.3 |  | 0 |  | 0 |  | 0 | 21 | 0 | 0.00121 | 0.79 | 0 | 0 | 800-3 | RTS 22/ I | RTS 21/ II | 0.177 | 115.1 |  | Práce |  |  |  | POL1_
|  | 1.PP : 13,80+5,30+24,10+108,90+11,60+10,10 |  | 173.8 | [22 empty] | VV | 0
|  | 1.NP : 26,00+26,00+8,30+5,70+39,50+23,50+25,90+82,40 |  | 237.3 | [22 empty] | VV | 0
|  | 2.NP : 14,90+26,90+48,20+24,60+8,40 |  | 123 | [22 empty] | VV | 0
|  | 3.NP : 18,10+20,50+38,30+5,10+6,20+28,00 |  | 116.2 | [22 empty] | VV | 0
230 | 944944011R00 | Montáž ochranné sítě z umělých vláken | m2 | 309.4 |  | 0 |  | 0 |  | 0 | 21 | 0 | 0 | 0 | 0 | 0 | 800-3 | RTS 22/ I | RTS 21/ II | 0.0303 | 9.37 |  | Práce |  |  |  | POL1_
231 | 944944031R00 | Montáž ochranné sítě příplatek k ceně za každý další i započatý měsíc použití ochranných sítí z umělých vláken | m2 | 618.8 |  | 0 |  | 0 |  | 0 | 21 | 0 | 5e-05 | 0.03 | 0 | 0 | 800-3 | RTS 22/ I | RTS 21/ II | 0 | 0 |  | Práce |  |  |  | POL1_
232 | 944944081R00 | Demontáž ochranné sítě z umělých vláken | m2 | 309.4 |  | 0 |  | 0 |  | 0 | 21 | 0 | 0 | 0 | 0 | 0 | 800-3 | RTS 22/ I | RTS 21/ II | 0.018 | 5.57 |  | Práce |  |  |  | POL1_
Díl: | 95 | Dokončovací konstrukce na pozemních stavbách |  |  |  | 0 |  | 0 |  | 0 |  | 0 |  | 0.25 |  | 0 |  |  |  |  | 208.74 | [5 empty] | DIL
233 | 952901111R00 | Vyčištění budov a ostatních objektů budov bytové nebo občanské výstavby - zametení a umytí podlah, dlažeb, obkladů, schodů v místnostech, chodbách a schodištích, vyčištění a umytí oken, dveří s rámy, zárubněmi, umytí a vyčištění jiných zasklených a natíraných ploch a zařizovacích předmětů před předáním do užívání světlá výška podlaží do 4 m | m2 | 650.3 |  | 0 |  | 0 |  | 0 | 21 | 0 | 4e-05 | 0.03 | 0 | 0 | 801-1 | RTS 22/ I | RTS 21/ II | 0.308 | 200.29 |  | Práce |  |  |  | POL1_
|  | 1.PP : 13,80+5,30+24,10+108,90+11,60+10,10 |  | 173.8 | [22 empty] | VV | 0
|  | 1.NP : 26,00+26,00+8,30+5,70+39,50+23,50+25,90+82,40 |  | 237.3 | [22 empty] | VV | 0
|  | 2.NP : 14,90+26,90+48,20+24,60+8,40 |  | 123 | [22 empty] | VV | 0
|  | 3.NP : 18,10+20,50+38,30+5,10+6,20+28,00 |  | 116.2 | [22 empty] | VV | 0
234 | 953761161R00 | Odvětrání svislé troubami kruhovými PVC průměr 110 x 2,7 mm | m | 14 |  | 0 |  | 0 |  | 0 | 21 | 0 | 0.00769 | 0.11 | 0 | 0 | 801-1 | RTS 22/ I | RTS 21/ II | 0.206 | 2.88 |  | Práce |  |  |  | POL1_
|  | s obetonováním ve stropních prostupech | [24 empty] | SPI
|  | Odvětrání podlah : 14,00 |  | 14 | [22 empty] | VV | 0
235 | 953941312R00 | Osazení předmětů na hmoždinky osazení hasicího přístroje | kus | 7 |  | 0 |  | 0 |  | 0 | 21 | 0 | 1e-05 | 0 | 0 | 0 | 801-1 | RTS 22/ I | RTS 21/ II | 0.17 | 1.19 |  | Práce |  |  |  | POL1_
|  | OV/01 : 7 |  | 7 | [22 empty] | VV | 0
236 | 953981203R00 | Chemické kotvy do betonu, do cihelného zdiva do betonu, hloubky 110 mm, M 12, malta pro chemické kotvy dvousložková do plných materiálů | kus | 35 |  | 0 |  | 0 |  | 0 | 21 | 0 | 0 | 0 | 0 | 0 | 801-4 | RTS 22/ I | RTS 21/ II | 0.125 | 4.38 |  | Práce |  |  |  | POL1_
|  | Kotvení pozednic : 35 |  | 35 | [22 empty] | VV | 0
237 | 44984124R | přístoj hasicí práškový; PG6PDC; výtlačný prostředek dusík; náplň 6 kg; dostřik 5 m; doba činnosti 23 s | kus | 7 |  | 0 |  | 0 |  | 0 | 21 | 0 | 0.0155 | 0.11 | 0 | 0 | SPCM | RTS 22/ I | RTS 21/ II | 0 | 0 |  | Specifikace |  |  |  | POL3_
|  | OV/01 : 7 |  | 7 | [22 empty] | VV | 0
Díl: | 96 | Bourání konstrukcí |  |  |  | 0 |  | 0 |  | 0 |  | 0 |  | 0.12 |  | 256.66 |  |  |  |  | 745.24 | [5 empty] | DIL
238 | 962031113R00 | Bourání příček z cihel pálených plných, tloušťky 65 mm | m2 | 24.7 |  | 0 |  | 0 |  | 0 | 21 | 0 | 0.00067 | 0.02 | 0.184 | 4.54 | 801-3 | RTS 22/ I | RTS 21/ II | 0.227 | 5.61 |  | Práce |  |  |  | POL1_
|  | nebo vybourání otvorů průřezové plochy přes 4 m2 v příčkách, včetně pomocného lešení o výšce podlahy do 1900 mm a pro zatížení do 1,5 kPa (150 kg/m2), | [24 empty] | SPI |  | nebo vybourání otvorů průřezové plochy přes 4 m2 v příčkách, včetně pomocného lešení o výšce podlahy do 1900 mm a pro zatížení do 1,5 kPa (150 kg/m2),
|  | 1.NP : 4,07*2,80 |  | 11.396 | [22 empty] | VV | 0
|  | Odpočet otvorů : -0,60*2,00 |  | -1.2 | [22 empty] | VV | 0
|  | (0,96+2,97+1,25)*2,80 |  | 14.504 | [22 empty] | VV | 0
239 | 962032231R00 | Bourání zdiva nadzákladového z cihel pálených nebo vápenopískových, na maltu vápenou nebo vápenocementovou | m3 | 26.7887 |  | 0 |  | 0 |  | 0 | 21 | 0 | 0.00128 | 0.03 | 1.8 | 48.22 | 801-3 | RTS 22/ I | RTS 21/ II | 1.52 | 40.72 |  | Práce |  |  |  | POL1_
|  | nebo vybourání otvorů průřezové plochy přes 4 m2 ve zdivu nadzákladovém, včetně pomocného lešení o výšce podlahy do 1900 mm a pro zatížení do 1,5 kPa (150 kg/m2) | [24 empty] | SPI |  | nebo vybourání otvorů průřezové plochy přes 4 m2 ve zdivu nadzákladovém, včetně pomocného lešení o výšce podlahy do 1900 mm a pro zatížení do 1,5 kPa (150 kg/m2)
|  | Ohradní zeď dvora : (4,30+5,80)*0,35*2,50 |  | 8.8375 | [22 empty] | VV | 0
|  | (1,60+1,37+1,63)*0,35*2,80 |  | 4.508 | [22 empty] | VV | 0
|  | 1,45*0,20*3,00 |  | 0.87 | [22 empty] | VV | 0
|  | Odpočet otvorů : 1,55*1,50*0,35*4 |  | 3.255 | [22 empty] | VV | 0
|  | -1,55*2,10*0,35 |  | -1.1393 | [22 empty] | VV | 0
|  | -0,90*2,10*0,35 |  | -0.6615 | [22 empty] | VV | 0
|  | -0,60*0,30*0,35 |  | -0.063 | [22 empty] | VV | 0
|  | 1.NP : 3,00*1,50 |  | 4.5 | [22 empty] | VV | 0
|  | 0,60*0,80*2,10 |  | 1.008 | [22 empty] | VV | 0
|  | 2.NP : 1,30*3,35*0,20 |  | 0.871 | [22 empty] | VV | 0
|  | 1,90*3,35*0,30 |  | 1.9095 | [22 empty] | VV | 0
|  | 0,70*1,00*0,50 |  | 0.35 | [22 empty] | VV | 0
|  | Ubourání části zhlaví zdiva korunní římsy směrem do půdy pro věnec : 6,50*0,45*0,19 |  | 0.55575 | [22 empty] | VV | 0
|  | 6,38*0,45*0,19 |  | 0.54549 | [22 empty] | VV | 0
|  | 5,92*0,25*0,19 |  | 0.2812 | [22 empty] | VV | 0
|  | 11,80*0,50*0,19 |  | 1.121 | [22 empty] | VV | 0
|  | Ubourání části komína v podkroví : 0,40*0,50*0,20 |  | 0.04 | [22 empty] | VV | 0
240 | 963032819R00 | Bourání jakýchkoliv schodišťových stupňů cihelných | m | 30.85 |  | 0 |  | 0 |  | 0 | 21 | 0 | 0 | 0 | 0.076 | 2.34 | 801-3 | RTS 22/ I | RTS 21/ II | 0.265 | 8.18 |  | Práce |  |  |  | POL1_
|  | 1.PP : 1,40*4 |  | 5.6 | [22 empty] | VV | 0
|  | 1,00*9 |  | 9 | [22 empty] | VV | 0
|  | 1.NP : 1,25*13 |  | 16.25 | [22 empty] | VV | 0
241 | 964035111R00 | Bourání cihelných klenbových pásů jakéhokoliv průřezu | m3 | 2.1938 |  | 0 |  | 0 |  | 0 | 21 | 0 | 0.00201 | 0 | 1.8 | 3.95 | 801-3 | RTS 22/ I | RTS 21/ II | 3.118 | 6.84 |  | Práce |  |  |  | POL1_
|  | Včetně pomocného lešení o výšce podlahy do 1900 mm a pro zatížení do 1,5 kPa (150 kg/m2). | [24 empty] | POP
|  | 2.NP : 4,50*0,65*0,75 |  | 2.1938 | [22 empty] | VV | 0
242 | 964061321R00 | Uvolnění zhlaví trámu ze zdiva cihelného, o průřezu zhlaví do 0,03m2 | kus | 8 |  | 0 |  | 0 |  | 0 | 21 | 0 | 0.00162 | 0.01 | 0.039 | 0.31 | 801-3 | RTS 22/ I | RTS 21/ II | 1.012 | 8.1 |  | Práce |  |  |  | POL1_
|  | při jeho výměně pro jakoukoliv délku uložení, včetně pomocného lešení o výšce podlahy do 1900 mm a pro zatížení do 1,5 kPa (150 kg/m2), | [24 empty] | SPI |  | při jeho výměně pro jakoukoliv délku uložení, včetně pomocného lešení o výšce podlahy do 1900 mm a pro zatížení do 1,5 kPa (150 kg/m2),
|  | Strop nad 1.NP - pro nové schodiště : 4 |  | 4 | [22 empty] | VV | 0
|  | Strop nad 2.NP - pro nové schodiště : 4 |  | 4 | [22 empty] | VV | 0
243 | 965031131R00 | Bourání podlah z cihel kladených na plocho, plochy přes 1 m2 | m2 | 24 |  | 0 |  | 0 |  | 0 | 21 | 0 | 0 | 0 | 0.122 | 2.93 | 801-3 | RTS 22/ I | RTS 21/ II | 0.12 | 2.88 |  | Práce |  |  |  | POL1_
|  | bez podkladního lože, s jakoukoliv výplní spár, | [24 empty] | SPI
|  | 1.PP : 24,00 |  | 24 | [22 empty] | VV | 0
244 | 965042141R00 | Bourání podkladů pod dlažby nebo litých celistvých dlažeb a mazanin betonových nebo z litého asfaltu, tloušťky do 100 mm, plochy přes 4 m2 | m3 | 14.57 |  | 0 |  | 0 |  | 0 | 21 | 0 | 0 | 0 | 2.2 | 32.05 | 801-3 | RTS 22/ I | RTS 21/ II | 7.195 | 104.83 |  | Práce |  |  |  | POL1_
|  | Měřeno programem CAD : | [24 empty] | VV | 0
|  | 1.NP : (23,00+2,50+29,00+23,50)*0,10 |  | 7.8 | [22 empty] | VV | 0
|  | 2.NP : (24,50+43,20)*0,10 |  | 6.77 | [22 empty] | VV | 0
245 | 965081723R00 | Bourání podlah z dlaždic kameninových, tloušťky do 25 mm, plochy přes 1 m2 | m2 | 145.7 |  | 0 |  | 0 |  | 0 | 21 | 0 | 0 | 0 | 0.045 | 6.56 | 801-3 | RTS 22/ I | RTS 21/ II | 0.2035 | 29.65 |  | Práce |  |  |  | POL1_
|  | bez podkladního lože, s jakoukoliv výplní spár | [24 empty] | SPI
|  | Měřeno programem CAD : | [24 empty] | VV | 0
|  | 1.NP : 23,00+2,50+29,00+23,50 |  | 78 | [22 empty] | VV | 0
|  | 2.NP : 24,50+43,20 |  | 67.7 | [22 empty] | VV | 0
246 | 965082933R00 | Odstranění násypu pod podlahami a ochranného na střechách tloušťky do 200 mm, plochy přes 2 m2 | m3 | 58.1067 |  | 0 |  | 0 |  | 0 | 21 | 0 | 0 | 0 | 1.4 | 81.35 | 801-3 | RTS 22/ I | RTS 21/ II | 1.051 | 61.07 |  | Práce |  |  |  | POL1_
|  | Strop nad 1.NP : 12,50*0,15 |  | 1.875 | [22 empty] | VV | 0
|  | Strop nad 2.NP : 14,00*0,15 |  | 2.1 | [22 empty] | VV | 0
|  | Zesílení : 5,78*5,10*0,15 |  | 4.4217 | [22 empty] | VV | 0
|  | Odstranění násypu z kleneb : | [24 empty] | VV | 0
|  | Měřeno programem CAD : | [24 empty] | VV | 0
|  | Strop nad 1.PP : 23,50*0,30 |  | 7.05 | [22 empty] | VV | 0
|  | Strop nad 1.NP : 24,60*0,30 |  | 7.38 | [22 empty] | VV | 0
|  | 48,20*0,30 |  | 14.46 | [22 empty] | VV | 0
|  | Strop nad 2.NP : 44,80*0,30 |  | 13.44 | [22 empty] | VV | 0
|  | 24,60*0,30 |  | 7.38 | [22 empty] | VV | 0
247 | 967023693R00 | Přisekání kamenných nebo jiných tvrdých ploch plochy přes 2 m2 | m2 | 33.3963 |  | 0 |  | 0 |  | 0 | 21 | 0 | 0 | 0 | 0.038 | 1.27 | 801-3 | RTS 22/ I | RTS 21/ II | 1.15 | 38.41 |  | Práce |  |  |  | POL1_
|  | s tvrdým povrchem pro nové povrchové úpravy, | [24 empty] | SPI
|  | 1.NP : 0,75*2,22*2 |  | 3.33 | [22 empty] | VV | 0
|  | 0,70*2,22 |  | 1.554 | [22 empty] | VV | 0
|  | (3,18+2,28+3,95)*3,03 |  | 28.5123 | [22 empty] | VV | 0
248 | 967031132R00 | Přisekání rovných ostění ve zdivu cihelném na jakoukoliv maltu vápennou nebo vépenocementovou | m2 | 7.992 |  | 0 |  | 0 |  | 0 | 21 | 0 | 0 | 0 | 0.055 | 0.44 | 801-3 | RTS 22/ I | RTS 21/ II | 0.425 | 3.4 |  | Práce |  |  |  | POL1_
|  | bez odstupu, po hrubém vybourání otvorů v jakémkoliv zdivu cihelném, včetně pomocného lešení o výšce podlahy do 1900 mm a pro zatížení do 1,5 kPa (150 kg/m2), | [24 empty] | SPI |  | bez odstupu, po hrubém vybourání otvorů v jakémkoliv zdivu cihelném, včetně pomocného lešení o výšce podlahy do 1900 mm a pro zatížení do 1,5 kPa (150 kg/m2),
|  | 1.NP : 0,75*2,22*2 |  | 3.33 | [22 empty] | VV | 0
|  | 0,70*2,22 |  | 1.554 | [22 empty] | VV | 0
|  | 2.NP : 0,70*2,22*2 |  | 3.108 | [22 empty] | VV | 0
249 | 967031732R00 | Přisekání plošné zdiva cihelného na jakoukoliv maltu vápennou nebo vépenocementovou, tloušťky do 100 mm | m2 | 11.9685 |  | 0 |  | 0 |  | 0 | 21 | 0 | 0.00034 | 0 | 0.183 | 2.19 | 801-3 | RTS 22/ I | RTS 21/ II | 0.5 | 5.98 |  | Práce |  |  |  | POL1_
|  | z jakýchkoliv cihel pálených, včetně pomocného lešení o výšce podlahy do 1900 mm a pro zatížení do 1,5 kPa (150 kg/m2), | [24 empty] | SPI |  | z jakýchkoliv cihel pálených, včetně pomocného lešení o výšce podlahy do 1900 mm a pro zatížení do 1,5 kPa (150 kg/m2),
|  | 1.NP : 3,95*3,03 |  | 11.9685 | [22 empty] | VV | 0
250 | 967031733R00 | Přisekání plošné zdiva cihelného na jakoukoliv maltu vápennou nebo vépenocementovou, tloušťky do 150 mm | m2 | 6.1509 |  | 0 |  | 0 |  | 0 | 21 | 0 | 0.00034 | 0 | 0.275 | 1.69 | 801-3 | RTS 22/ I | RTS 21/ II | 1.053 | 6.48 |  | Práce |  |  |  | POL1_
|  | z jakýchkoliv cihel pálených, včetně pomocného lešení o výšce podlahy do 1900 mm a pro zatížení do 1,5 kPa (150 kg/m2), | [24 empty] | SPI |  | z jakýchkoliv cihel pálených, včetně pomocného lešení o výšce podlahy do 1900 mm a pro zatížení do 1,5 kPa (150 kg/m2),
|  | 1.NP : 2,03*3,03 |  | 6.1509 | [22 empty] | VV | 0
251 | 967031734R00 | Přisekání plošné zdiva cihelného na jakoukoliv maltu vápennou nebo vépenocementovou, tloušťky do 300 mm | m2 | 9.6354 |  | 0 |  | 0 |  | 0 | 21 | 0 | 0.00034 | 0 | 0.545 | 5.25 | 801-3 | RTS 22/ I | RTS 21/ II | 1.524 | 14.68 |  | Práce |  |  |  | POL1_
|  | z jakýchkoliv cihel pálených, včetně pomocného lešení o výšce podlahy do 1900 mm a pro zatížení do 1,5 kPa (150 kg/m2), | [24 empty] | SPI |  | z jakýchkoliv cihel pálených, včetně pomocného lešení o výšce podlahy do 1900 mm a pro zatížení do 1,5 kPa (150 kg/m2),
|  | 1.NP : 3,18*3,03 |  | 9.6354 | [22 empty] | VV | 0
252 | 968061112R00 | Vyvěšení nebo zavěšení dřevěných křídel oken, plochy do 1,5 m2 | kus | 104 |  | 0 |  | 0 |  | 0 | 21 | 0 | 0 | 0 | 0 | 0 | 801-3 | RTS 22/ I | RTS 21/ II | 0.03 | 3.12 |  | Práce |  |  |  | POL1_
|  | oken, dveří a vrat, s uložením a opětovným zavěšením po provedení stavebních změn, | [24 empty] | SPI
|  | Do ulice : 64 |  | 64 | [22 empty] | VV | 0
|  | Do dvora : 40 |  | 40 | [22 empty] | VV | 0
253 | 968061125R00 | Vyvěšení nebo zavěšení dřevěných křídel dveří, plochy do 2 m2 | kus | 4 |  | 0 |  | 0 |  | 0 | 21 | 0 | 0 | 0 | 0 | 0 | 801-3 | RTS 22/ I | RTS 21/ II | 0.05 | 0.2 |  | Práce |  |  |  | POL1_
|  | oken, dveří a vrat, s uložením a opětovným zavěšením po provedení stavebních změn, | [24 empty] | SPI
|  | 1.NP : 4 |  | 4 | [22 empty] | VV | 0
254 | 968062355R00 | Vybourání dřevěných rámů oken dvojitých nebo zdvojených, plochy do 2 m2 | m2 | 18.09 |  | 0 |  | 0 |  | 0 | 21 | 0 | 0.001 | 0.02 | 0.062 | 1.12 | 801-3 | RTS 22/ I | RTS 21/ II | 0.612 | 11.07 |  | Práce |  |  |  | POL1_
|  | včetně pomocného lešení o výšce podlahy do 1900 mm a pro zatížení do 1,5 kPa (150 kg/m2), | [24 empty] | SPI
|  | Do ulice : 1,15*1,50*8 |  | 13.8 | [22 empty] | VV | 0
|  | 1,10*1,10 |  | 1.21 | [22 empty] | VV | 0
|  | 0,70*1,10*4 |  | 3.08 | [22 empty] | VV | 0
255 | 968062455R00 | Vybourání dřevěných rámů dveřních zárubní, plochy do 2 m2 | m2 | 7 |  | 0 |  | 0 |  | 0 | 21 | 0 | 0.00117 | 0.01 | 0.088 | 0.62 | 801-3 | RTS 22/ I | RTS 21/ II | 0.556 | 3.89 |  | Práce |  |  |  | POL1_
|  | včetně pomocného lešení o výšce podlahy do 1900 mm a pro zatížení do 1,5 kPa (150 kg/m2), | [24 empty] | SPI
|  | 1.NP : | [24 empty] | VV | 0
|  | Dvůr : 0,95*2,00*3 |  | 5.7 | [22 empty] | VV | 0
|  | 1.NP : 0,65*2,00 |  | 1.3 | [22 empty] | VV | 0
256 | 968095001R00 | Vybourání vnitřních parapetů dřevěných, šířky do 25 cm, | m | 13.1 |  | 0 |  | 0 |  | 0 | 21 | 0 | 0 | 0 | 0.01113 | 0.15 | 801-3 | RTS 22/ I | RTS 21/ II | 0.083 | 1.09 |  | Práce |  |  |  | POL1_
|  | Do ulice : 1,15*8 |  | 9.2 | [22 empty] | VV | 0
|  | 1,10 |  | 1.1 | [22 empty] | VV | 0
|  | 0,70*4 |  | 2.8 | [22 empty] | VV | 0
257 | 970041130R00 | Jádrové vrtání, kruhové prostupy v prostém betonu jádrové vrtání , do D 130 mm | m | 7 |  | 0 |  | 0 |  | 0 | 21 | 0 | 0 | 0 | 0.03184 | 0.22 | 801-3 | RTS 22/ I | RTS 21/ II | 3.6 | 25.2 |  | Práce |  |  |  | POL1_
|  | Odvětrání podlah : 7,00 |  | 7 | [22 empty] | VV | 0
258 | 971033581R00 | Vybourání otvorů ve zdivu cihelném z jakýchkoliv cihel pálených na jakoukoliv maltu vápenou nebo vápenocementovou, plochy do 1 m2, tloušťky do 900 mm | m3 | 0.63 |  | 0 |  | 0 |  | 0 | 21 | 0 | 0.00133 | 0 | 1.8 | 1.13 | 801-3 | RTS 22/ I | RTS 21/ II | 6.661 | 4.2 |  | Práce |  |  |  | POL1_
|  | základovém nebo nadzákladovém, | [24 empty] | SPI
|  | Včetně pomocného lešení o výšce podlahy do 1900 mm a pro zatížení do 1,5 kPa (150 kg/m2). | [24 empty] | POP
|  | 2.NP : 0,90*1,00*0,70 |  | 0.63 | [22 empty] | VV | 0
259 | 971033621R00 | Vybourání otvorů ve zdivu cihelném z jakýchkoliv cihel pálených na jakoukoliv maltu vápenou nebo vápenocementovou, plochy do 4 m2, tloušťky do 100 mm | m2 | 0.5 |  | 0 |  | 0 |  | 0 | 21 | 0 | 0.00054 | 0 | 0.18 | 0.09 | 801-3 | RTS 22/ I | RTS 21/ II | 0.309 | 0.15 |  | Práce |  |  |  | POL1_
|  | základovém nebo nadzákladovém, | [24 empty] | SPI
|  | Včetně pomocného lešení o výšce podlahy do 1900 mm a pro zatížení do 1,5 kPa (150 kg/m2). | [24 empty] | POP
|  | 3.NP : 0,50*0,50*2 |  | 0.5 | [22 empty] | VV | 0
260 | 971033651R00 | Vybourání otvorů ve zdivu cihelném z jakýchkoliv cihel pálených na jakoukoliv maltu vápenou nebo vápenocementovou, plochy do 4 m2, tloušťky do 600 mm | m3 | 1.089 |  | 0 |  | 0 |  | 0 | 21 | 0 | 0.00182 | 0 | 1.8 | 1.96 | 801-3 | RTS 22/ I | RTS 21/ II | 3.608 | 3.93 |  | Práce |  |  |  | POL1_
|  | základovém nebo nadzákladovém, | [24 empty] | SPI
|  | Včetně pomocného lešení o výšce podlahy do 1900 mm a pro zatížení do 1,5 kPa (150 kg/m2). | [24 empty] | POP
|  | 2.NP : 0,90*2,20*0,55 |  | 1.089 | [22 empty] | VV | 0
261 | 973031325R00 | Vysekání v cihelném zdivu výklenků a kapes kapes na jakoukoliv maltu vápennou nebo vápenocementovou, plochy do 0,1 m2, hloubky do 300 mm | kus | 22 |  | 0 |  | 0 |  | 0 | 21 | 0 | 0.00049 | 0.01 | 0.031 | 0.68 | 801-3 | RTS 22/ I | RTS 21/ II | 0.772 | 16.98 |  | Práce |  |  |  | POL1_
|  | Včetně pomocného lešení o výšce podlahy do 1900 mm a pro zatížení do 1,5 kPa (150 kg/m2). | [24 empty] | POP
|  | 3.NP - pro stropní trámy : 20 |  | 20 | [22 empty] | VV | 0
|  | 3.NP - pro IPE 2x160 : 2 |  | 2 | [22 empty] | VV | 0
262 | 974031165R00 | Vysekání rýh v jakémkoliv zdivu cihelném v ploše do hloubky 150 mm, šířky do 200 mm | m | 38.25 |  | 0 |  | 0 |  | 0 | 21 | 0 | 0.00049 | 0.02 | 0.054 | 2.07 | 801-3 | RTS 22/ I | RTS 21/ II | 0.729 | 27.88 |  | Práce |  |  |  | POL1_
|  | Včetně pomocného lešení o výšce podlahy do 1900 mm a pro zatížení do 1,5 kPa (150 kg/m2). | [24 empty] | POP
|  | Pro uložení podest : | [24 empty] | VV | 0
|  | 1.PP : 1,27+2,35+1,21+1,63+2,35+1,63 |  | 10.44 | [22 empty] | VV | 0
|  | 1.NP : 1,21+2,35+1,27+1,61+0,88+1,62 |  | 8.94 | [22 empty] | VV | 0
|  | 2.NP : 1,64+2,67+1,70+1,61+2,64+1,61 |  | 11.87 | [22 empty] | VV | 0
|  | Pro nový strop nad 1.NP : 5,20+1,80 |  | 7 | [22 empty] | VV | 0
263 | 974031664R00 | Vysekání rýh v jakémkoliv zdivu cihelném pro vtahování nosníků do zdí, před vybouráním otvorů do hloubky 150 mm, při výšce nosníku do 150 mm | m | 1.7 |  | 0 |  | 0 |  | 0 | 21 | 0 | 0 | 0 | 0.042 | 0.07 | 801-3 | RTS 22/ I | RTS 21/ II | 0.715 | 1.22 |  | Práce |  |  |  | POL1_
|  | 3.NP : | [24 empty] | VV | 0
|  | 5xIPE 120 dl. 0,85 m : 0,85 |  | 0.85 | [22 empty] | VV | 0
|  | 5xIPE 120 dl. 0,85 m : 0,85 |  | 0.85 | [22 empty] | VV | 0
264 | 974031666R00 | Vysekání rýh v jakémkoliv zdivu cihelném pro vtahování nosníků do zdí, před vybouráním otvorů do hloubky 150 mm, při výšce nosníku do 250 mm | m | 37.35 |  | 0 |  | 0 |  | 0 | 21 | 0 | 0 | 0 | 0.065 | 2.43 | 801-3 | RTS 22/ I | RTS 21/ II | 0.93 | 34.74 |  | Práce |  |  |  | POL1_
|  | 1.NP : | [24 empty] | VV | 0
|  | 4x IPE 160 dl.1,85 m : 1,85*5 |  | 9.25 | [22 empty] | VV | 0
|  | 4xIPE 160 dl. 1,70 m : 1,70*3 |  | 5.1 | [22 empty] | VV | 0
|  | 4xIPE 160 dl. 1,90 m : 1,90*5 |  | 9.5 | [22 empty] | VV | 0
|  | 2.NP : | [24 empty] | VV | 0
|  | 4xIPE 160 dl. 1,50m : 1,50*5 |  | 7.5 | [22 empty] | VV | 0
|  | 4xIPE 160 dl. 1,50m : 1,50*4 |  | 6 | [22 empty] | VV | 0
265 | 978011191R00 | Otlučení omítek vápenných nebo vápenocementových vnitřních s vyškrabáním spár, s očištěním zdiva stropů, v rozsahu do 100 % | m2 | 224.82 |  | 0 |  | 0 |  | 0 | 21 | 0 | 0 | 0 | 0.05 | 11.24 | 801-3 | RTS 22/ I | RTS 21/ II | 0.33 | 74.19 |  | Práce |  |  |  | POL1_
|  | 1.NP - číslo místnosti : | [24 empty] | VV | 0
|  | Chodba : 7,80 |  | 7.8 | [22 empty] | VV | 0
|  | Koeficient na přepočet plochy a pracnost při práci na klenbě - 1,40 : | [24 empty] | VV | 0
|  | 105 : 39,50*1,40 |  | 55.3 | [22 empty] | VV | 0
|  | 106 : 23,50*1,40 |  | 32.9 | [22 empty] | VV | 0
|  | 2.NP - číslo místnosti : | [24 empty] | VV | 0
|  | 202 : 26,90 |  | 26.9 | [22 empty] | VV | 0
|  | 203 : 48,20*1,40 |  | 67.48 | [22 empty] | VV | 0
|  | 204 : 24,60*1,40 |  | 34.44 | [22 empty] | VV | 0
266 | 978013191R00 | Otlučení omítek vápenných nebo vápenocementových vnitřních s vyškrabáním spár, s očištěním zdiva stěn, v rozsahu do 100 % | m2 | 565.9257 |  | 0 |  | 0 |  | 0 | 21 | 0 | 0 | 0 | 0.046 | 26.03 | 801-3 | RTS 22/ I | RTS 21/ II | 0.26 | 147.14 |  | Práce |  |  |  | POL1_
|  | 1.PP - číslo místnosti : | [24 empty] | VV | 0
|  | 001 : 14,90*1,50 |  | 22.35 | [22 empty] | VV | 0
|  | Odpočet otvorů : -1,20*1,50 |  | -1.8 | [22 empty] | VV | 0
|  | Přípočet ostění : 1,50*1,00*2 |  | 3 | [22 empty] | VV | 0
|  | 5,10*2,64*2 |  | 26.928 | [22 empty] | VV | 0
|  | Odpočet otvorů : -0,80*2,00 |  | -1.6 | [22 empty] | VV | 0
|  | 1.NP - číslo místnosti : | [24 empty] | VV | 0
|  | Chodba : 5,05*3,05 |  | 15.4025 | [22 empty] | VV | 0
|  | Odpočet otvorů : -0,90*2,00 |  | -1.8 | [22 empty] | VV | 0
|  | -0,80*2,00 |  | -1.6 | [22 empty] | VV | 0
|  | 2.NP - číslo místnosti : | [24 empty] | VV | 0
|  | 202 : 3,65*2,85 |  | 10.4025 | [22 empty] | VV | 0
|  | 204 : 0,70*2,10 |  | 1.47 | [22 empty] | VV | 0
|  | 3.NP : 18,00+21,00+7,50 |  | 46.5 | [22 empty] | VV | 0
|  | 1.PP - číslo místnosti : | [24 empty] | VV | 0
|  | 001 : 14,90*1,60 |  | 23.84 | [22 empty] | VV | 0
|  | 1.NP - číslo místnosti : | [24 empty] | VV | 0
|  | 101 : 3,74*3,10 |  | 11.594 | [22 empty] | VV | 0
|  | Odpočet otvorů : -1,20*2,20 |  | -2.64 | [22 empty] | VV | 0
|  | Přípočet ostění : (2,20+1,20+2,20)*0,85 |  | 4.76 | [22 empty] | VV | 0
|  | 102 : 15,10*3,20 |  | 48.32 | [22 empty] | VV | 0
|  | Odpočet otvorů : -1,20*2,20 |  | -2.64 | [22 empty] | VV | 0
|  | -1,45*2,20 |  | -3.19 | [22 empty] | VV | 0
|  | Přípočet ostění : (2,20+1,45+2,20)*0,80 |  | 4.68 | [22 empty] | VV | 0
|  | Chodba : 6,80*3,05 |  | 20.74 | [22 empty] | VV | 0
|  | Odpočet otvorů : -2,68*2,30 |  | -6.164 | [22 empty] | VV | 0
|  | -1,15*1,50 |  | -1.725 | [22 empty] | VV | 0
|  | -1,45*2,20 |  | -3.19 | [22 empty] | VV | 0
|  | -1,55*2,20 |  | -3.41 | [22 empty] | VV | 0
|  | Přípočet ostění : 7,00*1,00 |  | 7 | [22 empty] | VV | 0
|  | (1,50+1,15+1,50)*0,35 |  | 1.4525 | [22 empty] | VV | 0
|  | (2,20+1,55+2,20)*0,80 |  | 4.76 | [22 empty] | VV | 0
|  | 105 : 26,30*2,80 |  | 73.64 | [22 empty] | VV | 0
|  | Odpočet otvorů : -1,55*2,20 |  | -3.41 | [22 empty] | VV | 0
|  | -2,68*2,30 |  | -6.164 | [22 empty] | VV | 0
|  | -1,15*1,50*2 |  | -3.45 | [22 empty] | VV | 0
|  | Přípočet ostění : (1,50+1,15+1,50)*0,35*2 |  | 2.905 | [22 empty] | VV | 0
|  | 106 : 20,30*2,80 |  | 56.84 | [22 empty] | VV | 0
|  | Odpočet otvorů : -1,20*2,20 |  | -2.64 | [22 empty] | VV | 0
|  | 2.NP - číslo místnosti : | [24 empty] | VV | 0
|  | 205 : 3,67*2,30 |  | 8.441 | [22 empty] | VV | 0
|  | Odpočet otvorů : -1,00*2,10 |  | -2.1 | [22 empty] | VV | 0
|  | 201 : 15,80*3,35 |  | 52.93 | [22 empty] | VV | 0
|  | Odpočet otvorů : -2,02*2,10 |  | -4.242 | [22 empty] | VV | 0
|  | -1,10*2,10 |  | -2.31 | [22 empty] | VV | 0
|  | -1,00*2,10 |  | -2.1 | [22 empty] | VV | 0
|  | Přípočet ostění : (2,10+2,02+2,10)*0,26 |  | 1.6172 | [22 empty] | VV | 0
|  | 202 : 16,70*2,85 |  | 47.595 | [22 empty] | VV | 0
|  | Odpočet otvorů : -0,95*2,10 |  | -1.995 | [22 empty] | VV | 0
|  | -2,01*2,00 |  | -4.02 | [22 empty] | VV | 0
|  | -1,15*1,50*2 |  | -3.45 | [22 empty] | VV | 0
|  | Přípočet ostění : (2,10+0,95+2,10)*0,40 |  | 2.06 | [22 empty] | VV | 0
|  | 6,35*0,35 |  | 2.2225 | [22 empty] | VV | 0
|  | (1,50+1,15+1,50)*0,20*2 |  | 1.66 | [22 empty] | VV | 0
|  | 203 : 29,30*2,80 |  | 82.04 | [22 empty] | VV | 0
|  | Odpočet otvorů : -2,10*2,00 |  | -4.2 | [22 empty] | VV | 0
|  | -2,10*2,10 |  | -4.41 | [22 empty] | VV | 0
|  | -1,15*1,50*2 |  | -3.45 | [22 empty] | VV | 0
|  | -0,95*2,10 |  | -1.995 | [22 empty] | VV | 0
|  | Přípočet ostění : 6,35*0,35 |  | 2.2225 | [22 empty] | VV | 0
|  | (2,10+2,10+2,10)*0,30 |  | 1.89 | [22 empty] | VV | 0
|  | (1,50+1,15+1,50)*0,25 |  | 1.0375 | [22 empty] | VV | 0
|  | (2,10+0,95+2,10)*0,25 |  | 1.2875 | [22 empty] | VV | 0
|  | 204 : 20,00*2,80 |  | 56 | [22 empty] | VV | 0
|  | Odpočet otvorů : -1,33*2,10 |  | -2.793 | [22 empty] | VV | 0
|  | -1,00*2,10 |  | -2.1 | [22 empty] | VV | 0
|  | -0,80*1,00*2 |  | -1.6 | [22 empty] | VV | 0
|  | Přípočet ostění : (2,10+1,33+2,10)*0,20 |  | 1.106 | [22 empty] | VV | 0
|  | (2,10+1,00+2,10)*0,55 |  | 2.86 | [22 empty] | VV | 0
|  | (1,00+0,80+1,00)*0,20 |  | 0.56 | [22 empty] | VV | 0
267 | 978015291R00 | Otlučení omítek vápenných nebo vápenocementových vnějších s vyškrabáním spár, s očištěním zdiva 1. až 4. stupni složitosti, v rozsahu do 100 % | m2 | 267.044 |  | 0 |  | 0 |  | 0 | 21 | 0 | 0 | 0 | 0.059 | 15.76 | 801-3 | RTS 22/ I | RTS 21/ II | 0.2 | 53.41 |  | Práce |  |  |  | POL1_
|  | Z ulice : 12,25*6,60 |  | 80.85 | [22 empty] | VV | 0
|  | Odpočet otvorů : -1,08*1,40*8 |  | -12.096 | [22 empty] | VV | 0
|  | Přípočet ostění : (1,40+1,08+1,40)*0,25*8 |  | 7.76 | [22 empty] | VV | 0
|  | Štít pravý : 6,00 |  | 6 | [22 empty] | VV | 0
|  | Z uličky : 80,00 |  | 80 | [22 empty] | VV | 0
|  | již otlučeno : -9,65*1,60 |  | -15.44 | [22 empty] | VV | 0
|  | 40,50 |  | 40.5 | [22 empty] | VV | 0
|  | Odpočet otvorů : -0,70*1,10*2 |  | -1.54 | [22 empty] | VV | 0
|  | Přípočet ostění : (1,10+0,70+1,10)*0,24*2 |  | 1.392 | [22 empty] | VV | 0
|  | Levý šít ze dvora : 10,00 |  | 10 | [22 empty] | VV | 0
|  | Drenáž : (16,36+12,45+9,60)*1,00 |  | 38.41 | [22 empty] | VV | 0
|  | Silikátová hydrostěrka : (0,60+16,36+12,45+9,60)*0,80 |  | 31.208 | [22 empty] | VV | 0
Díl: | 97 | Přesuny suti a vybouraných hmot |  |  |  | 0 |  | 0 |  | 0 |  | 0 |  | 0 |  | 0 |  |  |  |  | 2281.19 | [5 empty] | DIL
268 | 979990107R00 | Poplatek za skládku směs betonu,cihel a dřeva, skupina 17 09 04 z Katalogu odpadů | t | 351.1756 |  | 0 |  | 0 |  | 0 | 21 | 0 | 0 | 0 | 0 | 0 | 801-3 | RTS 22/ I | RTS 21/ II | 0 | 0 |  | Práce |  |  |  | POL1_
|  | 366,57561-15,40 |  | 351.1756 | [22 empty] | VV | 0
269 | 979990112R00 | Poplatek za skládku obalované kamenivo, asfalt, kusovost do 300 x 300 mm, skupina 17 03 02 z Katalogu odpadů | t | 15.4 |  | 0 |  | 0 |  | 0 | 21 | 0 | 0 | 0 | 0 | 0 | 801-3 | RTS 22/ I | RTS 21/ II | 0 | 0 |  | Práce |  |  |  | POL1_
270 | 979011111R00 | Svislá doprava suti a vybouraných hmot za prvé podlaží nad nebo pod základním podlažím | t | 366.5756 |  | 0 |  | 0 |  | 0 | 21 | 0 | 0 | 0 | 0 | 0 | 801-3 | RTS 22/ I | RTS 21/ II | 1.866 | 684.03 |  | Přesun suti |  |  |  | POL8_
271 | 979011121R00 | Svislá doprava suti a vybouraných hmot příplatek za každé další podlaží | t | 366.5756 |  | 0 |  | 0 |  | 0 | 21 | 0 | 0 | 0 | 0 | 0 | 801-3 | RTS 22/ I | RTS 21/ II | 0.653 | 239.37 |  | Přesun suti |  |  |  | POL8_
272 | 979081111R00 | Odvoz suti a vybouraných hmot na skládku do 1 km | t | 366.5756 |  | 0 |  | 0 |  | 0 | 21 | 0 | 0 | 0 | 0 | 0 | 801-3 | RTS 22/ I | RTS 21/ II | 0.98 | 359.24 |  | Přesun suti |  |  |  | POL8_
|  | Včetně naložení na dopravní prostředek a složení na skládku, bez poplatku za skládku. | [24 empty] | POP
273 | 979081121R00 | Odvoz suti a vybouraných hmot na skládku příplatek za každý další 1 km | t | 6964.9366 |  | 0 |  | 0 |  | 0 | 21 | 0 | 0 | 0 | 0 | 0 | 801-3 | RTS 22/ I | RTS 21/ II | 0 | 0 |  | Přesun suti |  |  |  | POL8_
274 | 979082111R00 | Vnitrostaveništní doprava suti a vybouraných hmot do 10 m | t | 366.5756 |  | 0 |  | 0 |  | 0 | 21 | 0 | 0 | 0 | 0 | 0 | 801-3 | RTS 22/ I | RTS 21/ II | 1.884 | 690.63 |  | Přesun suti |  |  |  | POL8_
275 | 979082121R00 | Vnitrostaveništní doprava suti a vybouraných hmot příplatek k ceně za každých dalších 5 m | t | 1466.3024 |  | 0 |  | 0 |  | 0 | 21 | 0 | 0 | 0 | 0 | 0 | 801-3 | RTS 22/ I | RTS 21/ II | 0.21 | 307.92 |  | Přesun suti |  |  |  | POL8_
Díl: | 99 | Staveništní přesun hmot |  |  |  | 0 |  | 0 |  | 0 |  | 0 |  | 0 |  | 0 |  |  |  |  | 2921.67 | [5 empty] | DIL
276 | 999281108R00 | Přesun hmot pro opravy a údržbu objektů pro opravy a údržbu dosavadních objektů včetně vnějších plášťů výšky do 12 m, | t | 1544.2211 |  | 0 |  | 0 |  | 0 | 21 | 0 | 0 | 0 | 0 | 0 | 801-4 | RTS 22/ I | RTS 21/ II | 1.892 | 2921.67 |  | Přesun hmot |  |  |  | POL7_
|  | oborů 801, 803, 811 a 812 | [24 empty] | SPI
Díl: | 711 | Izolace proti vodě |  |  |  | 0 |  | 0 |  | 0 |  | 0 |  | 8.49 |  | 0 |  |  |  |  | 433.51 | [5 empty] | DIL
277 | 711111006RZ3 | Provedení izolace proti zemní vlhkosti natěradly za studena na ploše vodorovné asfaltovou penetrační suspenzí, včetně dodávky emulze 0,3 kg/m2 | m2 | 286.125 |  | 0 |  | 0 |  | 0 | 21 | 0 | 0.00033 | 0.09 | 0 | 0 | 800-711 | RTS 22/ I | RTS 21/ II | 0.0275 | 7.87 |  | Práce |  |  |  | POL1_
|  | 1.PP : | [24 empty] | VV | 0
|  | Měřeno programem CAD : 194,30 |  | 194.3 | [22 empty] | VV | 0
|  | P/03 : 1,25*1,30 |  | 1.625 | [22 empty] | VV | 0
|  | 1.NP : | [24 empty] | VV | 0
|  | Číslo místnosti / skladba : | [24 empty] | VV | 0
|  | 105 / P08 : 42,00 |  | 42 | [22 empty] | VV | 0
|  | Chodba / P08 : 9,00 |  | 9 | [22 empty] | VV | 0
|  | 103, 104 / P08 : 15,70 |  | 15.7 | [22 empty] | VV | 0
|  | 106 : 23,50 |  | 23.5 | [22 empty] | VV | 0
278 | 711112006RZ3 | Provedení izolace proti zemní vlhkosti natěradly za studena na ploše svislé, včetně pomocného lešení o výšce podlahy do 1900 mm a pro zatížení do 1,5 kPa. asfaltovou penetrační emulzí, včetně dodávky emulze 0,3 kg/m2 | m2 | 364.726 |  | 0 |  | 0 |  | 0 | 21 | 0 | 0.00052 | 0.19 | 0 | 0 | 800-711 | RTS 22/ I | RTS 21/ II | 0.049 | 17.87 |  | Práce |  |  |  | POL1_
|  | 1.PP - kolem nového objektu : 13,42*5,20 |  | 69.784 | [22 empty] | VV | 0
|  | 8,95*6,00 |  | 53.7 | [22 empty] | VV | 0
|  | 20,03*5,60 |  | 112.168 | [22 empty] | VV | 0
|  | 5,90*4,45 |  | 26.255 | [22 empty] | VV | 0
|  | 6,45*4,25 |  | 27.4125 | [22 empty] | VV | 0
|  | 4,55*5,47 |  | 24.8885 | [22 empty] | VV | 0
|  | Kolem schodiště ve stávajícím objektu : 4,60*3,05 |  | 14.03 | [22 empty] | VV | 0
|  | 6,30*3,38 |  | 21.294 | [22 empty] | VV | 0
|  | 3,73*3,80 |  | 14.174 | [22 empty] | VV | 0
|  | P/03 : (1,25+1,30)*2*0,20 |  | 1.02 | [22 empty] | VV | 0
279 | 711141559RT1 | Provedení izolace proti zemní vlhkosti pásy přitavením vodorovná, 1 vrstva, bez dodávky izolačních pásů, | m2 | 90.2 |  | 0 |  | 0 |  | 0 | 21 | 0 | 0.00041 | 0.04 | 0 | 0 | 800-711 | RTS 22/ I | RTS 21/ II | 0.22991 | 20.74 |  | Práce |  |  |  | POL1_
|  | Nový výkaz : | [24 empty] | VV | 0
|  | 1.NP : | [24 empty] | VV | 0
|  | Číslo místnosti / skladba : | [24 empty] | VV | 0
|  | 105 / P08 : 42,00 |  | 42 | [22 empty] | VV | 0
|  | Chodba / P08 : 9,00 |  | 9 | [22 empty] | VV | 0
|  | 103, 104 / P08 : 15,70 |  | 15.7 | [22 empty] | VV | 0
|  | 106 : 23,50 |  | 23.5 | [22 empty] | VV | 0
280 | 711141559RT2 | Provedení izolace proti zemní vlhkosti pásy přitavením vodorovná, 2 vrstvy, bez dodávky izolačních pásů, | m2 | 195.925 |  | 0 |  | 0 |  | 0 | 21 | 0 | 0.00082 | 0.16 | 0 | 0 | 800-711 | RTS 22/ I | RTS 21/ II | 0.45982 | 90.09 |  | Práce |  |  |  | POL1_
|  | 1.PP : | [24 empty] | VV | 0
|  | Měřeno programem CAD : 194,30 |  | 194.3 | [22 empty] | VV | 0
|  | P/03 : 1,25*1,30 |  | 1.625 | [22 empty] | VV | 0
281 | 711142559RT2 | Provedení izolace proti zemní vlhkosti pásy přitavením svislá, 2 vrstvy, bez dodávky izolačních pásů, | m2 | 364.726 |  | 0 |  | 0 |  | 0 | 21 | 0 | 0.00099 | 0.36 | 0 | 0 | 800-711 | RTS 22/ I | RTS 21/ II | 0.532 | 194.03 |  | Práce |  |  |  | POL1_
|  | 1.PP - kolem nového objektu : 13,42*5,20 |  | 69.784 | [22 empty] | VV | 0
|  | 8,95*6,00 |  | 53.7 | [22 empty] | VV | 0
|  | 20,03*5,60 |  | 112.168 | [22 empty] | VV | 0
|  | 5,90*4,45 |  | 26.255 | [22 empty] | VV | 0
|  | 6,45*4,25 |  | 27.4125 | [22 empty] | VV | 0
|  | 4,55*5,47 |  | 24.8885 | [22 empty] | VV | 0
|  | Kolem schodiště ve stávajícím objektu : 4,60*3,05 |  | 14.03 | [22 empty] | VV | 0
|  | 6,30*3,38 |  | 21.294 | [22 empty] | VV | 0
|  | 3,73*3,80 |  | 14.174 | [22 empty] | VV | 0
|  | P/03 : (1,25+1,30)*2*0,20 |  | 1.02 | [22 empty] | VV | 0
282 | 711151111RU1 | Provedení izolace proti zemní vlhkosti samolepicími pásy vodorovně, včetně dodávky pásu | m2 | 12 |  | 0 |  | 0 |  | 0 | 21 | 0 | 0.00403 | 0.05 | 0 | 0 | 800-711 | RTS 22/ I | RTS 21/ II | 0.207 | 2.48 |  | Práce |  |  |  | POL1_
|  | Přemostění pod waterstop u pažící stěny : 12,00 |  | 12 | [22 empty] | VV | 0
283 | 711191171RT1 | Provedení izolace proti zemní vlhkosti ostatní vodorovné uložení, podkladní textilie, bez dodávky materiálu | m2 | 188.5 |  | 0 |  | 0 |  | 0 | 21 | 0 | 0 | 0 | 0 | 0 | 800-711 | RTS 22/ I | RTS 21/ II | 0.05 | 9.43 |  | Práce |  |  |  | POL1_
|  | Pod bílou vanou : | [24 empty] | VV | 0
|  | P01, P03 : 188,50 |  | 188.5 | [22 empty] | VV | 0
284 | 711191272RT2 | Provedení izolace proti zemní vlhkosti ostatní svislé uložení, ochranná textilie, 300 g/m2 | m2 | 250.499 |  | 0 |  | 0 |  | 0 | 21 | 0 | 0.00032 | 0.08 | 0 | 0 | 800-711 | RTS 22/ I | RTS 21/ II | 0.14 | 35.07 |  | Práce |  |  |  | POL1_
|  | 1.PP - kolem nového objektu : 13,42*4,65 |  | 62.403 | [22 empty] | VV | 0
|  | 8,65*4,20 |  | 36.33 | [22 empty] | VV | 0
|  | 3,40*3,95 |  | 13.43 | [22 empty] | VV | 0
|  | 16,62*3,40 |  | 56.508 | [22 empty] | VV | 0
|  | 5,70*4,40 |  | 25.08 | [22 empty] | VV | 0
|  | 6,40*4,20 |  | 26.88 | [22 empty] | VV | 0
|  | 4,36*3,80 |  | 16.568 | [22 empty] | VV | 0
|  | 3,50*3,80 |  | 13.3 | [22 empty] | VV | 0
285 | 711212123R00 | Izolace proti vodě stěrka hydroizolační proti vlhkosti | m2 | 58.216 |  | 0 |  | 0 |  | 0 | 21 | 0 | 0.00315 | 0.18 | 0 | 0 | 800-711 | RTS 22/ I | RTS 21/ II | 0.385 | 22.41 |  | Práce |  |  |  | POL1_
|  | Z vnitřní strany : (4,08+6,23+5,30+10,60+5,00+2,55)*0,80 |  | 27.008 | [22 empty] | VV | 0
|  | Z vnější strany : (0,60+16,36+12,45+9,60)*0,80 |  | 31.208 | [22 empty] | VV | 0
286 | 711482020RZ1 | Izolace proti tlakové vodě profilovanými fóliemi svislá, napojení s přesahem, tloušťka s nopy 8 mm | m2 | 75.55 |  | 0 |  | 0 |  | 0 | 21 | 0 | 0.00071 | 0.05 | 0 | 0 | 800-711 | RTS 22/ I | RTS 21/ II | 0.34 | 25.69 |  | Práce |  |  |  | POL1_
|  | včetně dodávky fólie a doplňků, | [24 empty] | SPI
287 | 711745567R00 | Provedení detailů pásy přitavením spojů obrácených nebo zpětných se zesílením r.š. 500 NAIP (natavitelný asfaltový izolační pás) | m | 29 |  | 0 |  | 0 |  | 0 | 21 | 0 | 0.00021 | 0.01 | 0 | 0 | 800-711 | RTS 22/ I | RTS 21/ II | 0.27 | 7.83 |  | Práce |  |  |  | POL1_
288 | 62836110R | pás izolační z oxidovaného asfaltu natavitelný; nosná vložka hliníková fólie; horní strana jemný minerální posyp; spodní strana PE fólie; tl. 4,0 mm | m2 | 1292.6771 |  | 0 |  | 0 |  | 0 | 21 | 0 | 0.0049 | 6.33 | 0 | 0 | SPCM | RTS 22/ I | RTS 21/ II | 0 | 0 |  | Specifikace |  |  |  | POL3_
|  | Vodorodvná : 194,30*1,15*2 |  | 446.89 | [22 empty] | VV | 0
|  | Svislá : 363,706*1,20*2 |  | 872.8944 | [22 empty] | VV | 0
|  | P/03 : 1,25*1,30*1,15 |  | 1.8687 | [22 empty] | VV | 0
|  | (1,25+1,30)*2*0,20*1,20 |  | 1.224 | [22 empty] | VV | 0
|  | Odpočet výměry pásu Force Dale : -120,40 |  | -120.4 | [22 empty] | VV | 0
|  | 1.NP : | [24 empty] | VV | 0
|  | Číslo místnosti / skladba : | [24 empty] | VV | 0
|  | 105 / P08 : 42,00 |  | 42 | [22 empty] | VV | 0
|  | Chodba / P08 : 9,00 |  | 9 | [22 empty] | VV | 0
|  | 103, 104 / P08 : 15,70 |  | 15.7 | [22 empty] | VV | 0
|  | 106 : 23,50 |  | 23.5 | [22 empty] | VV | 0
289 | 628361111RPol | Pás asfaltovaný SBS modifikovaný PES výztuž - Force 4000 Dalle | m2 | 171.81 |  | 0 |  | 0 |  | 0 | 21 | 0 | 0.0049 | 0.84 | 0 | 0 |  | Vlastní | RTS 18/ II | 0 | 0 |  | Specifikace |  |  |  | POL3_
|  | 1.PP - stávající schodiště : | [24 empty] | VV | 0
|  | Nová výměra : 15,20*2 |  | 30.4 | [22 empty] | VV | 0
|  | Nová výměra : 15,00*3,00*2 |  | 90 | [22 empty] | VV | 0
|  | Obrácený spoj : 29,00 |  | 29 | [22 empty] | VV | 0
|  | Koeficient Přípočet ztratného ve výši 15 %: 0,15 |  | 22.41 | [22 empty] | VV | 4
290 | 69366199R | geotextilie PP; funkce separační, ochranná, výztužná, filtrační; plošná hmotnost 500 g/m2; zpevněná oboustranně | m2 | 216.775 |  | 0 |  | 0 |  | 0 | 21 | 0 | 0.0005 | 0.11 | 0 | 0 | SPCM | RTS 22/ I | RTS 18/ II | 0 | 0 |  | Specifikace |  |  |  | POL3_
|  | Pod bílou vanou : | [24 empty] | VV | 0
|  | P01, P03 : 188,50 |  | 188.5 | [22 empty] | VV | 0
|  | Koeficient Přípočet ztratného ve výši 15 %: 0,15 |  | 28.275 | [22 empty] | VV | 4
291 | 998711202R00 | Přesun hmot pro izolace proti vodě svisle do 12 m | % |  |  | 0 |  | 0 |  | 0 | 21 | 0 | 0 | 0 | 0 | 0 | 800-711 | RTS 22/ I | RTS 21/ II | 0 | 0 |  | Přesun hmot |  |  |  | POL7_
|  | 50 m vodorovně měřeno od těžiště půdorysné plochy skládky do těžiště půdorysné plochy objektu | [24 empty] | SPI
Díl: | 712 | Povlakové krytiny |  |  |  | 0 |  | 0 |  | 0 |  | 0 |  | 3.54 |  | 0 |  |  |  |  | 240.28 | [5 empty] | DIL
292 | 712311106RZ3 | Povlakové krytiny střech do 10° za studena asfaltovou penetrační suspenzí, včetně dodávky emulze 0,3 kg/m2 | m2 | 198.0095 |  | 0 |  | 0 |  | 0 | 21 | 0 | 0.00033 | 0.07 | 0 | 0 | 800-711 | RTS 22/ I | RTS 21/ II | 0.0275 | 5.45 |  | Práce |  |  |  | POL1_
|  | S.02 - plochá střecha nad vstupní halou : 6,15*5,45 |  | 33.5175 | [22 empty] | VV | 0
|  | -2,00*2,15 |  | -4.3 | [22 empty] | VV | 0
|  | Odpočet otvorů : -1,20*0,90 |  | -1.08 | [22 empty] | VV | 0
|  | vytažení na stěnu : (6,15+5,45)*2*0,35 |  | 8.12 | [22 empty] | VV | 0
|  | (1,20+0,90)*2*0,20 |  | 0.84 | [22 empty] | VV | 0
|  | S.02 - plochá střecha nad výtahovou šachtou : 2,15*2,00 |  | 4.3 | [22 empty] | VV | 0
|  | S.04 - plochá střech voda nad expozicí : 4,75*9,32 |  | 44.27 | [22 empty] | VV | 0
|  | Odpočet otvorů : -2,90*1,90 |  | -5.51 | [22 empty] | VV | 0
|  | vytažení na stěnu : 4,75*(0,45+0,55) |  | 4.75 | [22 empty] | VV | 0
|  | vytažení na stěnu : 9,32*(0,45+0,25) |  | 6.524 | [22 empty] | VV | 0
|  | (2,90+1,90)*2*0,20 |  | 1.92 | [22 empty] | VV | 0
|  | S.05 - plochá střecha zelená nad expozicí : 4,50*9,05 |  | 40.725 | [22 empty] | VV | 0
|  | Odpočet otvorů : -1,90*1,90 |  | -3.61 | [22 empty] | VV | 0
|  | vytažení na stěnu : 9,08*0,85 |  | 7.718 | [22 empty] | VV | 0
|  | 4,20*0,65 |  | 2.73 | [22 empty] | VV | 0
|  | (1,90+1,90)*2*1,20 |  | 9.12 | [22 empty] | VV | 0
|  | S.06 - plochá střecha dřevěná terasa nad expozicí : 2,45*10,55 |  | 25.8475 | [22 empty] | VV | 0
|  | vytažení na stěnu : (2,45+10,55)*0,90 |  | 11.7 | [22 empty] | VV | 0
|  | S.07 : 3,35*1,85 |  | 6.1975 | [22 empty] | VV | 0
|  | S.08 : 2,35*1,80 |  | 4.23 | [22 empty] | VV | 0
293 | 712341559RT1 | Povlakové krytiny střech do 10° pásy přitavením v celé ploše, 1 vrstva, bez dodávky pásu | m2 | 418.4855 |  | 0 |  | 0 |  | 0 | 21 | 0 | 0.00035 | 0.15 | 0 | 0 | 800-711 | RTS 22/ I | RTS 21/ II | 0.2 | 83.7 |  | Práce |  |  |  | POL1_
|  | S.02 - plochá střecha nad vstupní halou : 6,15*5,45 |  | 33.5175 | [22 empty] | VV | 0
|  | -2,00*2,15 |  | -4.3 | [22 empty] | VV | 0
|  | Odpočet otvorů : -1,20*0,90 |  | -1.08 | [22 empty] | VV | 0
|  | vytažení na stěnu : (6,15+5,45)*2*0,35 |  | 8.12 | [22 empty] | VV | 0
|  | (1,20+0,90)*2*0,20 |  | 0.84 | [22 empty] | VV | 0
|  | S.02 - plochá střecha nad výtahovou šachtou : 2,15*2,00 |  | 4.3 | [22 empty] | VV | 0
|  | S.04 - plochá střech voda nad expozicí : 4,75*9,32 |  | 44.27 | [22 empty] | VV | 0
|  | Odpočet otvorů : -2,90*1,90 |  | -5.51 | [22 empty] | VV | 0
|  | vytažení na stěnu : 4,75*(0,45+0,55) |  | 4.75 | [22 empty] | VV | 0
|  | vytažení na stěnu : 9,32*(0,45+0,25) |  | 6.524 | [22 empty] | VV | 0
|  | (2,90+1,90)*2*0,20 |  | 1.92 | [22 empty] | VV | 0
|  | S.04 - plochá střech voda nad expozicí : 5,00*9,20 |  | 46 | [22 empty] | VV | 0
|  | Odpočet otvorů : -2,90*1,90 |  | -5.51 | [22 empty] | VV | 0
|  | vytažení na stěnu : (5,00+9,20+5,00)*0,20 |  | 3.84 | [22 empty] | VV | 0
|  | S.05 - plochá střecha zelená nad expozicí : 4,50*9,05 |  | 40.725 | [22 empty] | VV | 0
|  | Odpočet otvorů : -1,90*1,90 |  | -3.61 | [22 empty] | VV | 0
|  | vytažení na stěnu : 9,08*0,85 |  | 7.718 | [22 empty] | VV | 0
|  | 4,20*0,65 |  | 2.73 | [22 empty] | VV | 0
|  | (1,90+1,90)*2*1,20 |  | 9.12 | [22 empty] | VV | 0
|  | S.05 - plochá střecha zelená nad expozicí : 4,50*9,05 |  | 40.725 | [22 empty] | VV | 0
|  | Odpočet otvorů : -1,90*1,90 |  | -3.61 | [22 empty] | VV | 0
|  | vytažení na stěnu : 9,08*0,85 |  | 7.718 | [22 empty] | VV | 0
|  | 4,20*0,65 |  | 2.73 | [22 empty] | VV | 0
|  | (1,90+1,90)*2*1,20 |  | 9.12 | [22 empty] | VV | 0
|  | S.05 - plochá střecha zelená nad expozicí : 4,50*9,05 |  | 40.725 | [22 empty] | VV | 0
|  | Odpočet otvorů : -1,90*1,90 |  | -3.61 | [22 empty] | VV | 0
|  | vytažení na stěnu : 9,08*0,85 |  | 7.718 | [22 empty] | VV | 0
|  | 4,20*0,65 |  | 2.73 | [22 empty] | VV | 0
|  | (1,90+1,90)*2*1,20 |  | 9.12 | [22 empty] | VV | 0
|  | S.06 - plochá střecha dřevěná terasa nad expozicí : 2,45*10,55 |  | 25.8475 | [22 empty] | VV | 0
|  | vytažení na stěnu : (2,45+10,55)*0,90 |  | 11.7 | [22 empty] | VV | 0
|  | S.06 - plochá střecha dřevěná terasa nad expozicí : 2,45*10,55 |  | 25.8475 | [22 empty] | VV | 0
|  | vytažení na stěnu : (2,45+10,55)*0,70 |  | 9.1 | [22 empty] | VV | 0
|  | 2,45*0,25 |  | 0.6125 | [22 empty] | VV | 0
|  | přířezy pod dlažbu : 0,50*0,50*58 |  | 14.5 | [22 empty] | VV | 0
|  | S.07 : 3,35*1,85 |  | 6.1975 | [22 empty] | VV | 0
|  | S.07 : 3,60*2,20 |  | 7.92 | [22 empty] | VV | 0
|  | S.08 : 2,35*1,80 |  | 4.23 | [22 empty] | VV | 0
|  | S.08 : 2,00*2,40 |  | 4.8 | [22 empty] | VV | 0
294 | 712348105RT3 | Povlakové krytiny střech do 10° pásy přitavením Doplňkové konstrukce k povlakovým krytinám z asfaltových pásů Prostup parozábranou, průměru 110 mm, s manžetou z modifikovaného asfaltového pásu | kus | 4 |  | 0 |  | 0 |  | 0 | 21 | 0 | 0.00385 | 0.02 | 0 | 0 | 800-711 | RTS 22/ I | RTS 21/ II | 0.7 | 2.8 |  | Práce |  |  |  | POL1_
SPI
|  | včetně dodávek výrobků | [24 empty] | SPI
|  | ukotvení kotevní desky šrouby, utěsnění kolem prostupu PU pěnou, natavení manžety prostupu k parozábraně | [24 empty] | POP |  | ukotvení kotevní desky šrouby, utěsnění kolem prostupu PU pěnou, natavení manžety prostupu k parozábraně
295 | 712351111RT2 | Povlakové krytiny střech do 10° samolepicími pásy 1 vrstva, včetně dodávky samolepicího asfaltového pásu | m2 | 152.173 |  | 0 |  | 0 |  | 0 | 21 | 0 | 0.00403 | 0.61 | 0 | 0 | 800-711 | RTS 22/ I | RTS 21/ II | 0.207 | 31.5 |  | Práce |  |  |  | POL1_
|  | S.04 - plochá střech voda nad expozicí : 5,00*9,20 |  | 46 | [22 empty] | VV | 0
|  | Odpočet otvorů : -2,90*1,90 |  | -5.51 | [22 empty] | VV | 0
|  | vytažení na stěnu : (5,00+9,20+5,00)*0,20 |  | 3.84 | [22 empty] | VV | 0
|  | (2,90+1,90)*2*0,30 |  | 2.88 | [22 empty] | VV | 0
|  | S.05 - plochá střecha zelená nad expozicí : 4,50*9,05 |  | 40.725 | [22 empty] | VV | 0
|  | Odpočet otvorů : -1,90*1,90 |  | -3.61 | [22 empty] | VV | 0
|  | vytažení na stěnu : 9,08*0,85 |  | 7.718 | [22 empty] | VV | 0
|  | 4,20*0,65 |  | 2.73 | [22 empty] | VV | 0
|  | (1,90+1,90)*2*1,20 |  | 9.12 | [22 empty] | VV | 0
|  | S.06 - plochá střecha dřevěná terasa nad expozicí : 2,45*10,55 |  | 25.8475 | [22 empty] | VV | 0
|  | vytažení na stěnu : (2,45+10,55)*0,70 |  | 9.1 | [22 empty] | VV | 0
|  | 2,45*0,25 |  | 0.6125 | [22 empty] | VV | 0
|  | S.07 : 3,60*2,20 |  | 7.92 | [22 empty] | VV | 0
|  | S.08 : 2,00*2,40 |  | 4.8 | [22 empty] | VV | 0
296 | 712371801RT1 | Povlakové krytiny střech do 10° termoplasty volně položené, , , bez dodávky fólie, | m2 | 46.69 |  | 0 |  | 0 |  | 0 | 21 | 0 | 3e-05 | 0 | 0 | 0 | 800-711 | RTS 22/ I | RTS 21/ II | 0.317 | 14.8 |  | Práce |  |  |  | POL1_
|  | S.04 - plochá střech voda nad expozicí : 4,85*8,85 |  | 42.9225 | [22 empty] | VV | 0
|  | Odpočet otvorů : -2,65*1,65 |  | -4.3725 | [22 empty] | VV | 0
|  | vytažení na stěnu : (4,85+8,85)*2*0,25 |  | 6.85 | [22 empty] | VV | 0
|  | (1,65+2,65)*2*0,15 |  | 1.29 | [22 empty] | VV | 0
297 | 712372111RS1 | Povlakové krytiny střech do 10° termoplasty kotvené do betonu, 4 kotvy/m2, pro tl. izolace do 160 mm, bez dodávky fólie, | m2 | 48.2525 |  | 0 |  | 0 |  | 0 | 21 | 0 | 0 | 0 | 0 | 0 | 800-711 | RTS 22/ I | RTS 21/ II | 0.848 | 40.92 |  | Práce |  |  |  | POL1_
|  | včetně ukotvení k podkladu hmoždinkami, svaření všech spojů a překrytí kotev fólií. | [24 empty] | POP
|  | S.02 - plochá střecha nad vstupní halou : 6,45*5,85 |  | 37.7325 | [22 empty] | VV | 0
|  | -2,00*2,15 |  | -4.3 | [22 empty] | VV | 0
|  | Odpočet otvorů : -1,40*1,10 |  | -1.54 | [22 empty] | VV | 0
|  | vytažení na stěnu : (6,45+5,85)*2*0,35 |  | 8.61 | [22 empty] | VV | 0
|  | (1,40+1,10)*2*0,20 |  | 1 | [22 empty] | VV | 0
|  | S.02 - plochá střecha nad výtahovou šachtou : 2,70*2,50 |  | 6.75 | [22 empty] | VV | 0
298 | 712378105RT3 | Povlakové krytiny střech do 10° termoplasty Doplňkové konstrukce k povlakovým krytinám z fólií prostup parozábranou, průměr 110 mm, s manžetou z fólie z měkčeného PVC | kus | 4 |  | 0 |  | 0 |  | 0 | 21 | 0 | 0.00125 | 0.01 | 0 | 0 | 800-711 | RTS 22/ I | RTS 21/ II | 0.7 | 2.8 |  | Práce |  |  |  | POL1_
SPI
|  | včetně dodávek výrobků | [24 empty] | SPI
|  | ukotvení kotevní desky šrouby, utěsnění kolem prostupu PU pěnou, přitavením manžety prostupu na parozábranu a doplnění manžety pojistnou zálivkovou hmotou | [24 empty] | POP |  | ukotvení kotevní desky šrouby, utěsnění kolem prostupu PU pěnou, přitavením manžety prostupu na parozábranu a doplnění manžety pojistnou zálivkovou hmotou
299 | 712391171RT1 | Textílie na střechách do 10° podkladní, položení - bez dodávky textílie | m2 | 46.69 |  | 0 |  | 0 |  | 0 | 21 | 0 | 0 | 0 | 0 | 0 | 800-711 | RTS 22/ I | RTS 21/ II | 0.1 | 4.67 |  | Práce |  |  |  | POL1_
|  | S.04 - plochá střech voda nad expozicí : 4,85*8,85 |  | 42.9225 | [22 empty] | VV | 0
|  | Odpočet otvorů : -2,65*1,65 |  | -4.3725 | [22 empty] | VV | 0
|  | vytažení na stěnu : (4,85+8,85)*2*0,25 |  | 6.85 | [22 empty] | VV | 0
|  | (1,65+2,65)*2*0,15 |  | 1.29 | [22 empty] | VV | 0
300 | 712391171RT2 | Textílie na střechách do 10° podkladní, 2 vrstvy, bez dodávky textílie | m2 | 44.33 |  | 0 |  | 0 |  | 0 | 21 | 0 | 0 | 0 | 0 | 0 | 800-711 | RTS 22/ I | RTS 21/ II | 0.2 | 8.87 |  | Práce |  |  |  | POL1_
|  | Drenážní rohož + netkaná textilie : | [24 empty] | VV | 0
|  | S.04 - plochá střech voda nad expozicí : 5,00*9,20 |  | 46 | [22 empty] | VV | 0
|  | Odpočet otvorů : -2,90*1,90 |  | -5.51 | [22 empty] | VV | 0
|  | vytažení na stěnu : (5,00+9,20+5,00)*0,20 |  | 3.84 | [22 empty] | VV | 0
301 | 712391171RZ5 | Textílie na střechách do 10° podkladní, včetně dodávky netkané polypropylénové textílie plošné hmotnosti 300 g/m2 | m2 | 104.9355 |  | 0 |  | 0 |  | 0 | 21 | 0 | 0.00032 | 0.03 | 0 | 0 | 800-711 | RTS 22/ I | RTS 21/ II | 0.1 | 10.49 |  | Práce |  |  |  | POL1_
|  | S.02 - plochá střecha nad vstupní halou : 6,45*5,85 |  | 37.7325 | [22 empty] | VV | 0
|  | -2,00*2,15 |  | -4.3 | [22 empty] | VV | 0
|  | Odpočet otvorů : -1,40*1,10 |  | -1.54 | [22 empty] | VV | 0
|  | vytažení na stěnu : (6,45+5,85)*2*0,35 |  | 8.61 | [22 empty] | VV | 0
|  | (1,40+1,10)*2*0,20 |  | 1 | [22 empty] | VV | 0
|  | S.02 - plochá střecha nad výtahovou šachtou : 2,70*2,50 |  | 6.75 | [22 empty] | VV | 0
|  | S.05 - plochá střecha zelená nad expozicí : 4,50*9,05 |  | 40.725 | [22 empty] | VV | 0
|  | Odpočet otvorů : -1,90*1,90 |  | -3.61 | [22 empty] | VV | 0
|  | vytažení na stěnu : 9,08*0,85 |  | 7.718 | [22 empty] | VV | 0
|  | 4,20*0,65 |  | 2.73 | [22 empty] | VV | 0
|  | (1,90+1,90)*2*1,20 |  | 9.12 | [22 empty] | VV | 0
302 | 712391172RT1 | Textílie na střechách do 10° ochranná, položení - bez dodávky textílie | m2 | 103.373 |  | 0 |  | 0 |  | 0 | 21 | 0 | 3e-05 | 0 | 0 | 0 | 800-711 | RTS 22/ I | RTS 21/ II | 0.11765 | 12.16 |  | Práce |  |  |  | POL1_
|  | S.04 - plochá střech voda nad expozicí : 4,85*8,85 |  | 42.9225 | [22 empty] | VV | 0
|  | Odpočet otvorů : -2,65*1,65 |  | -4.3725 | [22 empty] | VV | 0
|  | vytažení na stěnu : (4,85+8,85)*2*0,25 |  | 6.85 | [22 empty] | VV | 0
|  | (1,65+2,65)*2*0,15 |  | 1.29 | [22 empty] | VV | 0
|  | S.05 - plochá střecha zelená nad expozicí : 4,50*9,05 |  | 40.725 | [22 empty] | VV | 0
|  | Odpočet otvorů : -1,90*1,90 |  | -3.61 | [22 empty] | VV | 0
|  | vytažení na stěnu : 9,08*0,85 |  | 7.718 | [22 empty] | VV | 0
|  | 4,20*0,65 |  | 2.73 | [22 empty] | VV | 0
|  | (1,90+1,90)*2*1,20 |  | 9.12 | [22 empty] | VV | 0
303 | 712391172RZ5 | Textílie na střechách do 10° ochranná, včetně dodávky netkané polypropylénové textílie plošné hmotnosti 300 g/m2 | m2 | 48.28 |  | 0 |  | 0 |  | 0 | 21 | 0 | 0.00034 | 0.02 | 0 | 0 | 800-711 | RTS 22/ I | RTS 21/ II | 0.11765 | 5.68 |  | Práce |  |  |  | POL1_
|  | S.06 - plochá střecha dřevěná terasa nad expozicí : 2,45*10,55 |  | 25.8475 | [22 empty] | VV | 0
|  | vytažení na stěnu : (2,45+10,55)*0,70 |  | 9.1 | [22 empty] | VV | 0
|  | 2,45*0,25 |  | 0.6125 | [22 empty] | VV | 0
|  | S.07 : 3,60*2,20 |  | 7.92 | [22 empty] | VV | 0
|  | S.08 : 2,00*2,40 |  | 4.8 | [22 empty] | VV | 0
304 | 712801001R00 | Hydroakumul. vrstva pro zelené střechy fólií nopkovou střešní hydroizolační | m2 | 56.683 |  | 0 |  | 0 |  | 0 | 21 | 0 | 0.00071 | 0.04 | 0 | 0 | 800-711 | RTS 22/ I | RTS 21/ II | 0.29 | 16.44 |  | Práce |  |  |  | POL1_
|  | Nařezání pásů na potřebný tvar, položení fólie a přelepení spojů bez dodávky pásů. | [24 empty] | POP
|  | S.05 - plochá střecha zelená nad expozicí : 4,50*9,05 |  | 40.725 | [22 empty] | VV | 0
|  | Odpočet otvorů : -1,90*1,90 |  | -3.61 | [22 empty] | VV | 0
|  | vytažení na stěnu : 9,08*0,85 |  | 7.718 | [22 empty] | VV | 0
|  | 4,20*0,65 |  | 2.73 | [22 empty] | VV | 0
|  | (1,90+1,90)*2*1,20 |  | 9.12 | [22 empty] | VV | 0
305 | 283220013R | fólie izolační střešní hydroizolační; tloušťka 1,80 mm; plošná hmotnost 2 200 g/m2; PVC-P, PES výztuž; µ = 15 000,0 | m2 | 54.5253 |  | 0 |  | 0 |  | 0 | 21 | 0 | 0.0022 | 0.12 | 0 | 0 | SPCM | RTS 22/ I | RTS 21/ II | 0 | 0 |  | Specifikace |  |  |  | POL3_
|  | S.02 - plochá střecha nad vstupní halou : 6,45*5,85 |  | 37.7325 | [22 empty] | VV | 0
|  | -2,00*2,15 |  | -4.3 | [22 empty] | VV | 0
|  | Odpočet otvorů : -1,40*1,10 |  | -1.54 | [22 empty] | VV | 0
|  | vytažení na stěnu : (6,45+5,85)*2*0,35 |  | 8.61 | [22 empty] | VV | 0
|  | (1,40+1,10)*2*0,20 |  | 1 | [22 empty] | VV | 0
|  | S.02 - plochá střecha nad výtahovou šachtou : 2,70*2,50 |  | 6.75 | [22 empty] | VV | 0
|  | Koeficient Přípočet ztratného ve výši 13 %: 0,13 |  | 6.2728 | [22 empty] | VV | 4
306 | 283220186R | fólie izolační speciální hydroizolační, pro vodní nádrže; tloušťka 1,50 mm; plošná hmotnost 1 800 g/m2; odolnost proti prorůstání kořenů; PVC-P | m2 | 52.7597 |  | 0 |  | 0 |  | 0 | 21 | 0 | 0.0018 | 0.09 | 0 | 0 | SPCM | RTS 22/ I | RTS 21/ II | 0 | 0 |  | Specifikace |  |  |  | POL3_
|  | S.04 - plochá střech voda nad expozicí : 4,85*8,85 |  | 42.9225 | [22 empty] | VV | 0
|  | Odpočet otvorů : -2,65*1,65 |  | -4.3725 | [22 empty] | VV | 0
|  | vytažení na stěnu : (4,85+8,85)*2*0,25 |  | 6.85 | [22 empty] | VV | 0
|  | (1,65+2,65)*2*0,15 |  | 1.29 | [22 empty] | VV | 0
|  | Koeficient Přípočet ztratného ve výši 13 %: 0,13 |  | 6.0697 | [22 empty] | VV | 4
307 | 628522501R | pás izolační z modifikovaného asfaltu barva modrozelená; natavitelný; nosná vložka polyester + skelná mříž; horní strana posyp - břidlice; spodní strana PE fólie; tl. 4,5 mm | m2 | 188.362 |  | 0 |  | 0 |  | 0 | 21 | 0 | 0.0043 | 0.81 | 0 | 0 | SPCM | RTS 22/ I | RTS 21/ II | 0 | 0 |  | Specifikace |  |  |  | POL3_
|  | S.04 - plochá střech voda nad expozicí : 5,00*9,20 |  | 46 | [22 empty] | VV | 0
|  | Odpočet otvorů : -2,90*1,90 |  | -5.51 | [22 empty] | VV | 0
|  | vytažení na stěnu : (5,00+9,20+5,00)*0,20 |  | 3.84 | [22 empty] | VV | 0
|  | S.05 - plochá střecha zelená nad expozicí : 4,50*9,05 |  | 40.725 | [22 empty] | VV | 0
|  | Odpočet otvorů : -1,90*1,90 |  | -3.61 | [22 empty] | VV | 0
|  | vytažení na stěnu : 9,08*0,85 |  | 7.718 | [22 empty] | VV | 0
|  | 4,20*0,65 |  | 2.73 | [22 empty] | VV | 0
|  | (1,90+1,90)*2*1,20 |  | 9.12 | [22 empty] | VV | 0
|  | S.06 - plochá střecha dřevěná terasa nad expozicí : 2,45*10,55 |  | 25.8475 | [22 empty] | VV | 0
|  | vytažení na stěnu : (2,45+10,55)*0,70 |  | 9.1 | [22 empty] | VV | 0
|  | 2,45*0,25 |  | 0.6125 | [22 empty] | VV | 0
|  | přířezy pod dlažbu : 0,50*0,50*58 |  | 14.5 | [22 empty] | VV | 0
|  | S.07 : 3,60*2,20 |  | 7.92 | [22 empty] | VV | 0
|  | S.08 : 2,00*2,40 |  | 4.8 | [22 empty] | VV | 0
|  | Koeficient Přípočet ztratného ve výši 15 %: 0,15 |  | 24.569 | [22 empty] | VV | 4
|  | Koeficient : | [24 empty] | VV | 4
308 | 628522534R | pás izolační z modifikovaného asfaltu barva modrozelený; natavitelný; nosná vložka polyesterové rouno; horní strana posyp - břidlice; spodní strana PE fólie; tl. 5,3 mm | m2 | 65.1855 |  | 0 |  | 0 |  | 0 | 21 | 0 | 0.00628 | 0.41 | 0 | 0 | SPCM | RTS 22/ I | RTS 21/ II | 0 | 0 |  | Specifikace |  |  |  | POL3_
|  | S.05 - plochá střecha zelená nad expozicí : 4,50*9,05 |  | 40.725 | [22 empty] | VV | 0
|  | Odpočet otvorů : -1,90*1,90 |  | -3.61 | [22 empty] | VV | 0
|  | vytažení na stěnu : 9,08*0,85 |  | 7.718 | [22 empty] | VV | 0
|  | 4,20*0,65 |  | 2.73 | [22 empty] | VV | 0
|  | (1,90+1,90)*2*1,20 |  | 9.12 | [22 empty] | VV | 0
|  | Koeficient Přípočet ztratného ve výši 15 %: 0,15 |  | 8.5024 | [22 empty] | VV | 4
309 | 62852265R | pás izolační z modifikovaného asfaltu natavitelný, mechanicky kotvený; nosná vložka skelná tkanina; horní strana jemný minerální posyp; spodní strana PE fólie; tl. 4,0 mm | m2 | 42.6621 |  | 0 |  | 0 |  | 0 | 21 | 0 | 0.0045 | 0.19 | 0 | 0 | SPCM | RTS 22/ I | RTS 21/ II | 0 | 0 |  | Specifikace |  |  |  | POL3_
|  | S.02 - plochá střecha nad vstupní halou : 6,15*5,45 |  | 33.5175 | [22 empty] | VV | 0
|  | -2,00*2,15 |  | -4.3 | [22 empty] | VV | 0
|  | Odpočet otvorů : -1,20*0,90 |  | -1.08 | [22 empty] | VV | 0
|  | vytažení na stěnu : (6,15+5,45)*2*0,35 |  | 8.12 | [22 empty] | VV | 0
|  | (1,20+0,90)*2*0,20 |  | 0.84 | [22 empty] | VV | 0
|  | Koeficient Přípočet ztratného ve výši 15 %: 0,15 |  | 5.5646 | [22 empty] | VV | 4
310 | 628522691R | pás izolační z modifikovaného asfaltu natavitelný; nosná vložka skelná rohož + Al fólie; horní strana jemný minerální posyp; spodní strana PE fólie; tl. 4,0 mm | m2 | 185.0488 |  | 0 |  | 0 |  | 0 | 21 | 0 | 0.0045 | 0.83 | 0 | 0 | SPCM | RTS 22/ I | RTS 21/ II | 0 | 0 |  | Specifikace |  |  |  | POL3_
|  | S.02 - plochá střecha nad výtahovou šachtou : 2,15*2,00 |  | 4.3 | [22 empty] | VV | 0
|  | S.04 - plochá střech voda nad expozicí : 4,75*9,32 |  | 44.27 | [22 empty] | VV | 0
|  | Odpočet otvorů : -2,90*1,90 |  | -5.51 | [22 empty] | VV | 0
|  | vytažení na stěnu : 4,75*(0,45+0,55) |  | 4.75 | [22 empty] | VV | 0
|  | vytažení na stěnu : 9,32*(0,45+0,25) |  | 6.524 | [22 empty] | VV | 0
|  | (2,90+1,90)*2*0,20 |  | 1.92 | [22 empty] | VV | 0
|  | S.05 - plochá střecha zelená nad expozicí : 4,50*9,05 |  | 40.725 | [22 empty] | VV | 0
|  | Odpočet otvorů : -1,90*1,90 |  | -3.61 | [22 empty] | VV | 0
|  | vytažení na stěnu : 9,08*0,85 |  | 7.718 | [22 empty] | VV | 0
|  | 4,20*0,65 |  | 2.73 | [22 empty] | VV | 0
|  | (1,90+1,90)*2*1,20 |  | 9.12 | [22 empty] | VV | 0
|  | S.06 - plochá střecha dřevěná terasa nad expozicí : 2,45*10,55 |  | 25.8475 | [22 empty] | VV | 0
|  | vytažení na stěnu : (2,45+10,55)*0,90 |  | 11.7 | [22 empty] | VV | 0
|  | S.07 : 3,35*1,85 |  | 6.1975 | [22 empty] | VV | 0
|  | S.08 : 2,35*1,80 |  | 4.23 | [22 empty] | VV | 0
|  | Koeficient Přípočet ztratného ve výši 15 %: 0,15 |  | 24.1368 | [22 empty] | VV | 4
311 | 67390990R | geotextilie PE; funkce drenážní, separační, ochranná; plošná hmotnost 900 g/m2; tl. při 20 kPa 5,00 mm; tl. při 2 kPa 6,00 mm; tl. při 200 kPa 3,00 mm | m2 | 50.9795 |  | 0 |  | 0 |  | 0 | 21 | 0 | 0.0009 | 0.05 | 0 | 0 | SPCM | RTS 22/ I | RTS 21/ II | 0 | 0 |  | Specifikace |  |  |  | POL3_
|  | S.04 - plochá střech voda nad expozicí : 5,00*9,20 |  | 46 | [22 empty] | VV | 0
|  | Odpočet otvorů : -2,90*1,90 |  | -5.51 | [22 empty] | VV | 0
|  | vytažení na stěnu : (5,00+9,20+5,00)*0,20 |  | 3.84 | [22 empty] | VV | 0
|  | Koeficient Přípočet ztratného ve výši 15 %: 0,15 |  | 6.6495 | [22 empty] | VV | 4
312 | 69366195R | geotextilie skelná vlákna; funkce separační; plošná hmotnost 120 g/m2 | m2 | 65.1855 |  | 0 |  | 0 |  | 0 | 21 | 0 | 0.00012 | 0.01 | 0 | 0 | SPCM | RTS 22/ I | RTS 21/ II | 0 | 0 |  | Specifikace |  |  |  | POL3_
|  | S.05 - plochá střecha zelená nad expozicí : 4,50*9,05 |  | 40.725 | [22 empty] | VV | 0
|  | Odpočet otvorů : -1,90*1,90 |  | -3.61 | [22 empty] | VV | 0
|  | vytažení na stěnu : 9,08*0,85 |  | 7.718 | [22 empty] | VV | 0
|  | 4,20*0,65 |  | 2.73 | [22 empty] | VV | 0
|  | (1,90+1,90)*2*1,20 |  | 9.12 | [22 empty] | VV | 0
|  | Koeficient Přípočet ztratného ve výši 15 %: 0,15 |  | 8.5024 | [22 empty] | VV | 4
313 | 69366199R | geotextilie PP; funkce separační, ochranná, výztužná, filtrační; plošná hmotnost 500 g/m2; zpevněná oboustranně | m2 | 158.3665 |  | 0 |  | 0 |  | 0 | 21 | 0 | 0.0005 | 0.08 | 0 | 0 | SPCM | RTS 22/ I | RTS 21/ II | 0 | 0 |  | Specifikace |  |  |  | POL3_
|  | S.04 - plochá střech voda nad expozicí : 5,00*9,20 |  | 46 | [22 empty] | VV | 0
|  | Odpočet otvorů : -2,90*1,90 |  | -5.51 | [22 empty] | VV | 0
|  | vytažení na stěnu : (5,00+9,20+5,00)*0,20 |  | 3.84 | [22 empty] | VV | 0
|  | S.04 - plochá střech voda nad expozicí : 4,85*8,85*2 |  | 85.845 | [22 empty] | VV | 0
|  | Odpočet otvorů : -2,65*1,65*2 |  | -8.745 | [22 empty] | VV | 0
|  | vytažení na stěnu : (4,85+8,85)*2*0,25*2 |  | 13.7 | [22 empty] | VV | 0
|  | (1,65+2,65)*2*0,15*2 |  | 2.58 | [22 empty] | VV | 0
|  | Koeficient Přípočet ztratného ve výši 15 %: 0,15 |  | 20.6565 | [22 empty] | VV | 4
314 | 998712202R00 | Přesun hmot pro povlakové krytiny v objektech výšky přes 6 do 12 m | % |  |  | 0 |  | 0 |  | 0 | 21 | 0 | 0 | 0 | 0 | 0 | 800-711 | RTS 22/ I | RTS 21/ II | 0 | 0 |  | Přesun hmot |  |  |  | POL7_
|  | 50 m vodorovně | [24 empty] | SPI
Díl: | 713 | Izolace tepelné |  |  |  | 0 |  | 0 |  | 0 |  | 0 |  | 6.21 |  | 0 |  |  |  |  | 286.06 | [5 empty] | DIL
315 | 713111130RT1 | Montáž tepelné izolace stropů vložené mezi krokve, | m2 | 392.96 |  | 0 |  | 0 |  | 0 | 21 | 0 | 0.00023 | 0.09 | 0 | 0 | 800-713 | RTS 22/ I | RTS 21/ II | 0.181 | 71.13 |  | Práce |  |  |  | POL1_
|  | Skladba S01 : | [24 empty] | VV | 0
|  | Mezi krokve : (12,50+12,30)/2*3,50 |  | 43.4 | [22 empty] | VV | 0
|  | (12,30+7,50)/2*3,20 |  | 31.68 | [22 empty] | VV | 0
|  | 11,80*3,50 |  | 41.3 | [22 empty] | VV | 0
|  | (11,80+7,50)/2*3,20 |  | 30.88 | [22 empty] | VV | 0
|  | -5,70*3,50 |  | -19.95 | [22 empty] | VV | 0
|  | 5,00*3,25/2 |  | 8.125 | [22 empty] | VV | 0
|  | 4,10*3,25/2 |  | 6.6625 | [22 empty] | VV | 0
|  | (6,40+9,50)/2*4,20 |  | 33.39 | [22 empty] | VV | 0
|  | (6,10+9,50)/2*4,20 |  | 32.76 | [22 empty] | VV | 0
|  | Odpočet plochy kokví : | [24 empty] | VV | 0
|  | Krokev 100x180 mm : -6,35*13*0,10 |  | -8.255 | [22 empty] | VV | 0
|  | -6,60*13*0,10 |  | -8.58 | [22 empty] | VV | 0
|  | -(1,50+2,50+1,50+1,50+2,50+1,50)*0,10 |  | -1.1 | [22 empty] | VV | 0
|  | -4,00*14*0,10 |  | -5.6 | [22 empty] | VV | 0
|  | Do dřevěného roštu : (12,50+12,30)/2*3,50 |  | 43.4 | [22 empty] | VV | 0
|  | (12,30+7,50)/2*3,20 |  | 31.68 | [22 empty] | VV | 0
|  | 11,80*3,50 |  | 41.3 | [22 empty] | VV | 0
|  | (11,80+7,50)/2*3,20 |  | 30.88 | [22 empty] | VV | 0
|  | -5,70*3,50 |  | -19.95 | [22 empty] | VV | 0
|  | 5,00*3,25/2 |  | 8.125 | [22 empty] | VV | 0
|  | 4,10*3,25/2 |  | 6.6625 | [22 empty] | VV | 0
|  | (6,40+9,50)/2*4,20 |  | 33.39 | [22 empty] | VV | 0
|  | (6,10+9,50)/2*4,20 |  | 32.76 | [22 empty] | VV | 0
316 | 713134211RK6 | Montáž tepelné izolace stropů parotěsná zábrana na stěny s přelepením spojů, včetně dodávky fólie | m2 | 32.0102 |  | 0 |  | 0 |  | 0 | 21 | 0 | 0.00022 | 0.01 | 0 | 0 | 800-713 | RTS 22/ I | RTS 21/ II | 0.14 | 4.48 |  | Práce |  |  |  | POL1_
|  | St.02 - obv. stěna nové haly : 6,50*6,35 |  | 41.275 | [22 empty] | VV | 0
|  | Odpočet otvorů : -1,48*6,26 |  | -9.2648 | [22 empty] | VV | 0
317 | 713121111RT1 | Montáž tepelné izolace podlah jednovrstvá, bez dodávky materiálu | m2 | 371.085 |  | 0 |  | 0 |  | 0 | 21 | 0 | 0 | 0 | 0 | 0 | 800-713 | RTS 22/ I | RTS 21/ II | 0.08 | 29.69 |  | Práce |  |  |  | POL1_
|  | 1.PP : | [24 empty] | VV | 0
|  | Číslo místnosti / skladba : | [24 empty] | VV | 0
|  | Měřeno programem CAD : | [24 empty] | VV | 0
|  | vedle výtahové šachty / P01 : 6,50 |  | 6.5 | [22 empty] | VV | 0
|  | 004 / P01 : 110,10 |  | 110.1 | [22 empty] | VV | 0
|  | 005 / P01 : 11,60 |  | 11.6 | [22 empty] | VV | 0
|  | 001, 002 / P02 : 2,35*5,10 |  | 11.985 | [22 empty] | VV | 0
|  | Strop nad 2.NP : | [24 empty] | VV | 0
|  | Měřeno programem CAD : | [24 empty] | VV | 0
|  | Skladba P14 : 44,80 |  | 44.8 | [22 empty] | VV | 0
|  | 24,60 |  | 24.6 | [22 empty] | VV | 0
|  | 1.NP : | [24 empty] | VV | 0
|  | Číslo místnosti / skladba : | [24 empty] | VV | 0
|  | Měřeno programem CAD : | [24 empty] | VV | 0
|  | 101 / P06 : 26,80 |  | 26.8 | [22 empty] | VV | 0
|  | 102 / P06 : 3,70 |  | 3.7 | [22 empty] | VV | 0
|  | 106 / P07 : 23,50 |  | 23.5 | [22 empty] | VV | 0
|  | 105 / P08 : 42,00 |  | 42 | [22 empty] | VV | 0
|  | Chodba / P08 : 9,00 |  | 9 | [22 empty] | VV | 0
|  | 103, 104 / P08 : 8,30+5,70 |  | 14 | [22 empty] | VV | 0
|  | 2.NP : | [24 empty] | VV | 0
|  | Číslo místnosti / skladba : | [24 empty] | VV | 0
|  | část 203 / P13 : 9,00 |  | 9 | [22 empty] | VV | 0
|  | podesta 201 / P13 : 4,00 |  | 4 | [22 empty] | VV | 0
|  | 3.NP : | [24 empty] | VV | 0
|  | Měřeno programem CAD : | [24 empty] | VV | 0
|  | Skladba P15, P16 : 29,50 |  | 29.5 | [22 empty] | VV | 0
318 | 713121121RT1 | Montáž tepelné izolace podlah dvouvrstvá, bez dodávky materiálu | m2 | 55 |  | 0 |  | 0 |  | 0 | 21 | 0 | 0 | 0 | 0 | 0 | 800-713 | RTS 22/ I | RTS 21/ II | 0.15 | 8.25 |  | Práce |  |  |  | POL1_
|  | Nařezání izolace na potřebný rozměr a položení na podklad ve dvou vrstvách bez dodávky izolace. | [24 empty] | POP
|  | 2.NP : | [24 empty] | VV | 0
|  | Měřeno programem CAD : | [24 empty] | VV | 0
|  | Číslo místnosti / skladba : | [24 empty] | VV | 0
|  | 202 / P09 : 27,50*2 |  | 55 | [22 empty] | VV | 0
319 | 713131130R00 | Montáž tepelné izolace stěn vložením do nosné rámové konstrukce | m2 | 94.5314 |  | 0 |  | 0 |  | 0 | 21 | 0 | 0.00023 | 0.02 | 0 | 0 | 800-713 | RTS 22/ I | RTS 21/ II | 0.161 | 15.22 |  | Práce |  |  |  | POL1_
|  | Nařezání izolace na potřebný rouzměr. Vložení izolace do stěny bez dodávky tepelné izolace. | [24 empty] | POP
|  | Včetně pomocného lešení o výšce podlahy do 1900 mm a pro zatížení do 1,5 kPa. | [24 empty] | POP
|  | St.02 - obv. stěna nové haly - 2 vrstvy : 6,50*6,35*2 |  | 82.55 | [22 empty] | VV | 0
|  | Odpočet otvorů : -1,48*6,26*2 |  | -18.5296 | [22 empty] | VV | 0
|  | 3.NP : 11,46*0,70 |  | 8.022 | [22 empty] | VV | 0
|  | Svislá dilatace - vložka mezi výtahovou šachtu a stávající objekt : 2,15*10,46 |  | 22.489 | [22 empty] | VV | 0
320 | 713131131R00 | Montáž tepelné izolace stěn lepením | m2 | 36.505 |  | 0 |  | 0 |  | 0 | 21 | 0 | 0.003 | 0.11 | 0 | 0 | 800-713 | RTS 22/ I | RTS 21/ II | 0.28 | 10.22 |  | Práce |  |  |  | POL1_
|  | Očištění povrchu stěny od prachu, nařezání izolačních desek na požadovaný rozměr, nanesení lepicího tmelu, osazení desek. | [24 empty] | POP |  | Očištění povrchu stěny od prachu, nařezání izolačních desek na požadovaný rozměr, nanesení lepicího tmelu, osazení desek.
|  | Schodiště 1.PP : 14,90*2,45 |  | 36.505 | [22 empty] | VV | 0
321 | 713131131RT2 | Montáž tepelné izolace stěn lepením | m2 | 294.5314 |  | 0 |  | 0 |  | 0 | 21 | 0 | 0.00294 | 0.87 | 0 | 0 | 800-713 | RTS 22/ I | RTS 21/ II | 0.28 | 82.47 |  | Práce |  |  |  | POL1_
|  | Očištění povrchu stěny od prachu, nařezání izolačních desek na požadovaný rozměr, nanesení lepicího tmelu, osazení desek. | [24 empty] | POP |  | Očištění povrchu stěny od prachu, nařezání izolačních desek na požadovaný rozměr, nanesení lepicího tmelu, osazení desek.
|  | 1.PP - kolem nového objektu : 13,42*4,65 |  | 62.403 | [22 empty] | VV | 0
|  | 8,65*4,20 |  | 36.33 | [22 empty] | VV | 0
|  | 3,40*3,95 |  | 13.43 | [22 empty] | VV | 0
|  | 16,62*3,40 |  | 56.508 | [22 empty] | VV | 0
|  | 5,70*4,40 |  | 25.08 | [22 empty] | VV | 0
|  | 6,40*4,20 |  | 26.88 | [22 empty] | VV | 0
|  | 4,36*3,80 |  | 16.568 | [22 empty] | VV | 0
|  | 3,50*3,80 |  | 13.3 | [22 empty] | VV | 0
|  | Kolem schodiště ve stávajícím objektu : 3,15*3,50 |  | 11.025 | [22 empty] | VV | 0
|  | 5,65*3,38 |  | 19.097 | [22 empty] | VV | 0
|  | 3,78*3,68 |  | 13.9104 | [22 empty] | VV | 0
322 | 713131153R00 | Montáž tepelné izolace stěn Montáž izolace lepením a zajištění hmoždinkami na tmel a hmoždinky - 6 ks/m2, na beton | m2 | 11.4072 |  | 0 |  | 0 |  | 0 | 21 | 0 | 0 | 0 | 0 | 0 | 800-713 | RTS 22/ I | RTS 21/ II | 0.528 | 6.02 |  | Práce |  |  |  | POL1_
|  | Izolace výtahové šachty / ze strany vstupní haly : 1,96*5,82 |  | 11.4072 | [22 empty] | VV | 0
323 | 713135114RU2 | Montáž tepelné izolace stěn Montáž difúzní fólie do stěn (dřevostaveb) se samolepicím spojem, včetně dodávky fólie | m2 | 43.4174 |  | 0 |  | 0 |  | 0 | 21 | 0 | 0.0002 | 0.01 | 0 | 0 | 800-713 | RTS 22/ I | RTS 21/ II | 0.14 | 6.08 |  | Práce |  |  |  | POL1_
|  | Izolace výtahové šachty / ze strany vstupní haly : 1,96*5,82 |  | 11.4072 | [22 empty] | VV | 0
|  | St.02 - obv. stěna nové haly : 6,50*6,35 |  | 41.275 | [22 empty] | VV | 0
|  | Odpočet otvorů : -1,48*6,26 |  | -9.2648 | [22 empty] | VV | 0
324 | 713141125R00 | Montáž tepelné izolace plochých střech desky, na lepidlo | m2 | 253.9272 |  | 0 |  | 0 |  | 0 | 21 | 0 | 0.00033 | 0.08 | 0 | 0 | 800-713 | RTS 22/ I | RTS 21/ II | 0.16 | 40.63 |  | Práce |  |  |  | POL1_
|  | Včetně očištění podkladu od nesoudržných vrstev. | [24 empty] | POP
|  | Klíny : | [24 empty] | VV | 0
|  | S.02 - plochá střecha nad vstupní halou : 6,15*5,45 |  | 33.5175 | [22 empty] | VV | 0
|  | -2,00*2,15 |  | -4.3 | [22 empty] | VV | 0
|  | Odpočet otvorů : -1,20*0,90 |  | -1.08 | [22 empty] | VV | 0
|  | PIR : | [24 empty] | VV | 0
|  | S.02 - plochá střecha nad vstupní halou : 6,20*5,45 |  | 33.79 | [22 empty] | VV | 0
|  | 0,35*5,45 |  | 1.9075 | [22 empty] | VV | 0
|  | -2,00*2,15 |  | -4.3 | [22 empty] | VV | 0
|  | Odpočet otvorů : -1,20*0,90 |  | -1.08 | [22 empty] | VV | 0
|  | Klíny : | [24 empty] | VV | 0
|  | S.02 - plochá střecha nad výtahovou šachtou : 2,50*2,40 |  | 6 | [22 empty] | VV | 0
|  | EPS : | [24 empty] | VV | 0
|  | S.02 - plochá střecha nad výtahovou šachtou : 2,50*2,40 |  | 6 | [22 empty] | VV | 0
|  | Klíny : | [24 empty] | VV | 0
|  | S.04 - plochá střech voda nad expozicí : 4,75*9,32 |  | 44.27 | [22 empty] | VV | 0
|  | Odpočet otvorů : -2,90*1,90 |  | -5.51 | [22 empty] | VV | 0
|  | EPS : | [24 empty] | VV | 0
|  | S.04 - plochá střech voda nad expozicí : 4,75*9,32 |  | 44.27 | [22 empty] | VV | 0
|  | Odpočet otvorů : -2,90*1,90 |  | -5.51 | [22 empty] | VV | 0
|  | vytažení na stěnu : 9,32*0,30 |  | 2.796 | [22 empty] | VV | 0
|  | (4,75+9,32)*(0,25+0,51) |  | 10.6932 | [22 empty] | VV | 0
|  | S.05 - plochá střecha zelená nad expozicí : 4,50*9,05 |  | 40.725 | [22 empty] | VV | 0
|  | Odpočet otvorů : -1,90*1,90 |  | -3.61 | [22 empty] | VV | 0
|  | vytažení na stěnu : 9,08*0,85 |  | 7.718 | [22 empty] | VV | 0
|  | 4,20*0,65 |  | 2.73 | [22 empty] | VV | 0
|  | (1,90+1,90)*2*1,20 |  | 9.12 | [22 empty] | VV | 0
|  | S.06 - plochá střecha dřevěná terasa nad expozicí : 2,45*10,55 |  | 25.8475 | [22 empty] | VV | 0
|  | S.07 : 3,35*2,15 |  | 7.2025 | [22 empty] | VV | 0
|  | S.08 : 1,40*1,95 |  | 2.73 | [22 empty] | VV | 0
325 | 713191100R00 | Izolace tepelné běžných konstrukcí - doplňky položení separační fólie, bez dodávky materiálu | m2 | 11.9436 |  | 0 |  | 0 |  | 0 | 21 | 0 | 0 | 0 | 0 | 0 | 800-713 | RTS 22/ I | RTS 21/ II | 0.07 | 0.84 |  | Práce |  |  |  | POL1_
|  | 1.PP : | [24 empty] | VV | 0
|  | Číslo místnosti / skladba : | [24 empty] | VV | 0
|  | 001, 002 / P02 : 2,22*5,38 |  | 11.9436 | [22 empty] | VV | 0
326 | 713191221R00 | Izolace tepelné běžných konstrukcí - doplňky obložení stěn pásky 100 mm, včetně dodávky materiálu | m | 220.6 |  | 0 |  | 0 |  | 0 | 21 | 0 | 0 | 0 | 0 | 0 | 800-713 | RTS 22/ I | RTS 21/ II | 0.05 | 11.03 |  | Práce |  |  |  | POL1_
|  | 1.PP : | [24 empty] | VV | 0
|  | Číslo místnosti / skladba : | [24 empty] | VV | 0
|  | vedle výtahové šachty / P01 : 10,90 |  | 10.9 | [22 empty] | VV | 0
|  | 004 / P01 : 52,70 |  | 52.7 | [22 empty] | VV | 0
|  | 005 / P01 : 14,20 |  | 14.2 | [22 empty] | VV | 0
|  | 001, 002 / P02 : (2,35+5,10)*2 |  | 14.9 | [22 empty] | VV | 0
|  | 1.NP : | [24 empty] | VV | 0
|  | Číslo místnosti / skladba : | [24 empty] | VV | 0
|  | Měřeno programem CAD : | [24 empty] | VV | 0
|  | 101 / P06 : 23,20 |  | 23.2 | [22 empty] | VV | 0
|  | 102 / P06 : 7,80 |  | 7.8 | [22 empty] | VV | 0
|  | 106 / P07 : 20,50 |  | 20.5 | [22 empty] | VV | 0
|  | 105 / P08 : 28,00 |  | 28 | [22 empty] | VV | 0
|  | Chodba / P08 : 15,00 |  | 15 | [22 empty] | VV | 0
|  | 103, 104 / P08 : 8,50+7,00+5,20+7,50+5,20 |  | 33.4 | [22 empty] | VV | 0
327 | 283754601R | deska izolační tepelně izol.; extrudovaný polystyren; povrch strukturovaný; rovná hrana; součinitel tepelné vodivosti 0,035 W/mK; obj. hmotnost 35,00 kg/m3 | m3 | 1.8618 |  | 0 |  | 0 |  | 0 | 21 | 0 | 0.035 | 0.07 | 0 | 0 | SPCM | RTS 22/ I | RTS 21/ II | 0 | 0 |  | Specifikace |  |  |  | POL3_
|  | Schodiště 1.PP : 14,90*2,45*0,05 |  | 1.8253 | [22 empty] | VV | 0
|  | Koeficient Přípočet ztratného ve výši 2 %: 0,02 |  | 0.03651 | [22 empty] | VV | 4
328 | 28375460R | deska izolační tepelně izol.; extrudovaný polystyren; povrch hladký; součinitel tepelné vodivosti 0,035 W/mK; obj. hmotnost 40,00 kg/m3 | m3 | 31.4595 |  | 0 |  | 0 |  | 0 | 21 | 0 | 0.03 | 0.94 | 0 | 0 | SPCM | RTS 22/ I | RTS 21/ II | 0 | 0 |  | Specifikace |  |  |  | POL3_
|  | Svislá dilatace - vložka mezi výtahovou šachtu a stávající objekt : 2,15*10,46*0,05 |  | 1.1244 | [22 empty] | VV | 0
|  | 1.PP - kolem nového objektu : 13,42*4,65*0,15 |  | 9.3605 | [22 empty] | VV | 0
|  | 8,65*4,20*0,15 |  | 5.4495 | [22 empty] | VV | 0
|  | 3,40*3,95*0,15 |  | 2.0145 | [22 empty] | VV | 0
|  | 16,62*3,40*0,15 |  | 8.4762 | [22 empty] | VV | 0
|  | 5,70*4,40*0,04 |  | 1.0032 | [22 empty] | VV | 0
|  | 6,40*4,20*0,04 |  | 1.0752 | [22 empty] | VV | 0
|  | 4,36*3,80*0,04 |  | 0.66272 | [22 empty] | VV | 0
|  | 3,50*3,80*0,04 |  | 0.532 | [22 empty] | VV | 0
|  | Kolem schodiště ve stávajícím objektu : 3,15*3,50*0,04 |  | 0.441 | [22 empty] | VV | 0
|  | 5,65*3,38*0,04 |  | 0.76388 | [22 empty] | VV | 0
|  | 3,78*3,68*0,04 |  | 0.55642 | [22 empty] | VV | 0
329 | 28375705R | deska izolační stabilizovaná; pěnový polystyren; rovná hrana; součinitel tepelné vodivosti 0,035 W/mK; obj. hmotnost 25,00 kg/m3 | m3 | 27.6722 |  | 0 |  | 0 |  | 0 | 21 | 0 | 0.025 | 0.69 | 0 | 0 | SPCM | RTS 22/ I | RTS 21/ II | 0 | 0 |  | Specifikace |  |  |  | POL3_
|  | 1.PP : | [24 empty] | VV | 0
|  | Číslo místnosti / skladba : | [24 empty] | VV | 0
|  | Měřeno programem CAD : | [24 empty] | VV | 0
|  | vedle výtahové šachty / P01 : 6,50*0,12 |  | 0.78 | [22 empty] | VV | 0
|  | 004 / P01 : 110,10*0,12 |  | 13.212 | [22 empty] | VV | 0
|  | 005 / P01 : 11,60*0,12 |  | 1.392 | [22 empty] | VV | 0
|  | 001, 002 / P02 : 2,35*5,10*0,12 |  | 1.4382 | [22 empty] | VV | 0
|  | 1.NP : | [24 empty] | VV | 0
|  | Číslo místnosti / skladba : | [24 empty] | VV | 0
|  | Měřeno programem CAD : | [24 empty] | VV | 0
|  | 101 / P06 : 26,80*0,10 |  | 2.68 | [22 empty] | VV | 0
|  | 102 / P06 : 3,70*0,10 |  | 0.37 | [22 empty] | VV | 0
|  | 105 / P08 : 42,00*0,12 |  | 5.04 | [22 empty] | VV | 0
|  | Chodba / P08 : 9,00*0,12 |  | 1.08 | [22 empty] | VV | 0
|  | 103, 104 / P08 : (8,30+5,70)*0,12 |  | 1.68 | [22 empty] | VV | 0
330 | 28375768.AR | deska izolační EPS 150; pěnový polystyren; povrch hladký; součinitel tepelné vodivosti 0,035 W/mK; obj. hmotnost 25,00 kg/m3 | m3 | 12.7873 |  | 0 |  | 0 |  | 0 | 21 | 0 | 0.025 | 0.32 | 0 | 0 | SPCM | RTS 22/ I | RTS 21/ II | 0 | 0 |  | Specifikace |  |  |  | POL3_
|  | S.02 - plochá střecha nad výtahovou šachtou : 2,50*2,40*0,20 |  | 1.2 | [22 empty] | VV | 0
|  | S.05 - plochá střecha zelená nad expozicí : 4,50*9,05*0,20 |  | 8.145 | [22 empty] | VV | 0
|  | Odpočet otvorů : -1,90*1,90*0,20 |  | -0.722 | [22 empty] | VV | 0
|  | vytažení na stěnu : 9,08*0,85*0,20 |  | 1.5436 | [22 empty] | VV | 0
|  | 4,20*0,65*0,20 |  | 0.546 | [22 empty] | VV | 0
|  | (1,90+1,90)*2*1,20*0,20 |  | 1.824 | [22 empty] | VV | 0
|  | Koeficient Přípočet ztratného ve výši 2 %: 0,02 |  | 0.25073 | [22 empty] | VV | 4
331 | 28375769.AR | deska izolační EPS 200; pěnový polystyren; povrch hladký; součinitel tepelné vodivosti 0,034 W/mK; obj. hmotnost 30,00 kg/m3 | m3 | 15.2933 |  | 0 |  | 0 |  | 0 | 21 | 0 | 0.03 | 0.46 | 0 | 0 | SPCM | RTS 22/ I | RTS 21/ II | 0 | 0 |  | Specifikace |  |  |  | POL3_
|  | S.04 - plochá střech voda nad expozicí : 4,75*9,32*0,15 |  | 6.6405 | [22 empty] | VV | 0
|  | Odpočet otvorů : -2,90*1,90*0,15 |  | -0.8265 | [22 empty] | VV | 0
|  | vytažení na stěnu : 9,32*0,30*0,15 |  | 0.4194 | [22 empty] | VV | 0
|  | (4,75+9,32)*(0,25+0,51)*0,15 |  | 1.604 | [22 empty] | VV | 0
|  | S.06 - plochá střecha dřevěná terasa nad expozicí : 2,45*10,55*0,20 |  | 5.1695 | [22 empty] | VV | 0
|  | S.07 : 3,35*2,15*0,20 |  | 1.4405 | [22 empty] | VV | 0
|  | S.08 : 1,40*1,95*0,20 |  | 0.546 | [22 empty] | VV | 0
|  | Koeficient Přípočet ztratného ve výši 2 %: 0,02 |  | 0.29987 | [22 empty] | VV | 4
|  | Koeficient : | [24 empty] | VV | 4
332 | 28375972R | deska spádová, klín EPS 150; pěnový polystyren; součinitel tepelné vodivosti 0,035 W/mK | m3 | 6.7066 |  | 0 |  | 0 |  | 0 | 21 | 0 | 0.025 | 0.17 | 0 | 0 | SPCM | RTS 22/ I | RTS 21/ II | 0 | 0 |  | Specifikace |  |  |  | POL3_
|  | S.02 - plochá střecha nad vstupní halou : 6,15*5,45*0,08 |  | 2.6814 | [22 empty] | VV | 0
|  | -2,00*2,15*0,08 |  | -0.344 | [22 empty] | VV | 0
|  | Odpočet otvorů : -1,20*0,90*0,08 |  | -0.0864 | [22 empty] | VV | 0
|  | S.02 - plochá střecha nad výtahovou šachtou : 2,50*2,40*0,08 |  | 0.48 | [22 empty] | VV | 0
|  | S.04 - plochá střech voda nad expozicí : 4,75*9,32*0,08 |  | 3.5416 | [22 empty] | VV | 0
|  | Odpočet otvorů : -2,90*1,90*0,08 |  | -0.4408 | [22 empty] | VV | 0
|  | Koeficient Přípočet ztratného ve výši 15 %: 0,15 |  | 0.87477 | [22 empty] | VV | 4
333 | 28376818R | deska izolační střešní; PIR; rovná hrana; tl. 120,0 mm; kašírování Al fólie; součinitel tepelné vodivosti 0,022 W/mK; R = 5,450 m2K/W; obj. hmotnost 30,00 kg/m3 | m2 | 31.8334 |  | 0 |  | 0 |  | 0 | 21 | 0 | 0.0036 | 0.11 | 0 | 0 | SPCM | RTS 22/ I | RTS 21/ II | 0 | 0 |  | Specifikace |  |  |  | POL3_
|  | S.02 - plochá střecha nad vstupní halou : 6,20*5,45 |  | 33.79 | [22 empty] | VV | 0
|  | 0,35*5,45 |  | 1.9075 | [22 empty] | VV | 0
|  | -2,00*2,15 |  | -4.3 | [22 empty] | VV | 0
|  | Odpočet otvorů : -1,20*0,90 |  | -1.08 | [22 empty] | VV | 0
|  | Koeficient Přípočet ztratného ve výši 5 %: 0,05 |  | 1.5159 | [22 empty] | VV | 4
334 | 311732415R | hmoždinka talířová, zatloukací; použití: beton, plné cihly; mat. hmoždinky-polypropylen,rozpěrný trn-pozink.ocel s termoizolačním plast.talířkem; způsob kotvení kotva izol.desek; rozměr 60/8, délka 235 mm; kotevní hloubka 35 mm | kus | 70 |  | 0 |  | 0 |  | 0 | 21 | 0 | 0 | 0 | 0 | 0 | SPCM | RTS 22/ I | RTS 21/ II | 0 | 0 |  | Specifikace |  |  |  | POL3_
|  | Izolace výtahové šachty / ze strany vstupní haly : 1,96*5,82*6 |  | 68.4432 | [22 empty] | VV | 0
|  | 70-68,4432 |  | 1.5568 | [22 empty] | VV | 0
335 | 58556671.AR | lepicí malta vyrovnávací; na fasád. izol. desky; cementová; zrnitost do 0,60 mm; součinitel tepelné vodivosti 0,800 W/mK; µ 18,00 | kg | 34.2216 |  | 0 |  | 0 |  | 0 | 21 | 0 | 0.001 | 0.03 | 0 | 0 | SPCM | RTS 22/ I | RTS 21/ II | 0 | 0 |  | Specifikace |  |  |  | POL3_
|  | Izolace výtahové šachty / ze strany vstupní haly : 1,96*5,82*3,00 |  | 34.2216 | [22 empty] | VV | 0
336 | 631508606R | rohož, pas izolační skelná vlna; tl. 180,0 mm; součinitel tepelné vodivosti 0,036 W/mK; R = 5,000 m2K/W; obj. hmotnost 12,00 kg/m3; hydrofobizováno | m2 | 196.5892 |  | 0 |  | 0 |  | 0 | 21 | 0 | 0.00216 | 0.42 | 0 | 0 | SPCM | RTS 22/ I | RTS 21/ II | 0 | 0 |  | Specifikace |  |  |  | POL3_
|  | (12,50+12,30)/2*3,50 |  | 43.4 | [22 empty] | VV | 0
|  | (12,30+7,50)/2*3,20 |  | 31.68 | [22 empty] | VV | 0
|  | 11,80*3,50 |  | 41.3 | [22 empty] | VV | 0
|  | (11,80+7,50)/2*3,20 |  | 30.88 | [22 empty] | VV | 0
|  | -5,70*3,50 |  | -19.95 | [22 empty] | VV | 0
|  | 5,00*3,25/2 |  | 8.125 | [22 empty] | VV | 0
|  | 4,10*3,25/2 |  | 6.6625 | [22 empty] | VV | 0
|  | (6,40+9,50)/2*4,20 |  | 33.39 | [22 empty] | VV | 0
|  | (6,10+9,50)/2*4,20 |  | 32.76 | [22 empty] | VV | 0
|  | Odpočet plochy kokví : | [24 empty] | VV | 0
|  | Krokev 100x180 mm : -6,35*13*0,10 |  | -8.255 | [22 empty] | VV | 0
|  | -6,60*13*0,10 |  | -8.58 | [22 empty] | VV | 0
|  | -(1,50+2,50+1,50+1,50+2,50+1,50)*0,10 |  | -1.1 | [22 empty] | VV | 0
|  | -4,00*14*0,10 |  | -5.6 | [22 empty] | VV | 0
|  | 3.NP : 11,46*0,70 |  | 8.022 | [22 empty] | VV | 0
|  | Koeficient Přípočet ztratného ve výši 2 %: 0,02 |  | 3.8547 | [22 empty] | VV | 4
337 | 63150943R | deska izolační minerální vlákno; tl. 100,0 mm; součinitel tepelné vodivosti 0,0340 W/mK; R = 2,900 m2K/W; obj. hmotnost 50,00 kg/m3; hydrofobizováno | m2 | 65.3008 |  | 0 |  | 0 |  | 0 | 21 | 0 | 0.005 | 0.33 | 0 | 0 | SPCM | RTS 22/ I | RTS 21/ II | 0 | 0 |  | Specifikace |  |  |  | POL3_
|  | St.02 - obv. stěna nové haly - 2 vrstvy : 6,50*6,35*2 |  | 82.55 | [22 empty] | VV | 0
|  | Odpočet otvorů : -1,48*6,26*2 |  | -18.5296 | [22 empty] | VV | 0
|  | Koeficient Přípočet ztratného ve výši 2 %: 0,02 |  | 1.2804 | [22 empty] | VV | 4
338 | 63150946R | deska izolační minerální vlákno; tl. 160,0 mm; součinitel tepelné vodivosti 0,0340 W/mK; R = 4,700 m2K/W; obj. hmotnost 50,00 kg/m3; hydrofobizováno | m2 | 65.3008 |  | 0 |  | 0 |  | 0 | 21 | 0 | 0.008 | 0.52 | 0 | 0 | SPCM | RTS 22/ I | RTS 21/ II | 0 | 0 |  | Specifikace |  |  |  | POL3_
|  | St.02 - obv. stěna nové haly - 2 vrstvy : 6,50*6,35*2 |  | 82.55 | [22 empty] | VV | 0
|  | Odpočet otvorů : -1,48*6,26*2 |  | -18.5296 | [22 empty] | VV | 0
|  | Koeficient Přípočet ztratného ve výši 2 %: 0,02 |  | 1.2804 | [22 empty] | VV | 4
339 | 63150948R | deska izolační minerální vlákno; tl. 200,0 mm; součinitel tepelné vodivosti 0,0340 W/mK; R = 5,850 m2K/W; obj. hmotnost 50,00 kg/m3; hydrofobizováno | m2 | 11.6353 |  | 0 |  | 0 |  | 0 | 21 | 0 | 0.01 | 0.12 | 0 | 0 | SPCM | RTS 22/ I | RTS 21/ II | 0 | 0 |  | Specifikace |  |  |  | POL3_
|  | Izolace výtahové šachty / ze strany vstupní haly : 1,96*5,82 |  | 11.4072 | [22 empty] | VV | 0
|  | Koeficient Přípočet ztratného ve výši 2 %: 0,02 |  | 0.22814 | [22 empty] | VV | 4
340 | 63151400.AR | deska izolační lambda 0,0350 W/mK | m2 | 220.5949 |  | 0 |  | 0 |  | 0 | 21 | 0 | 0.0016 | 0.35 | 0 | 0 | SPCM | RTS 22/ I | RTS 21/ II | 0 | 0 |  | Specifikace |  |  |  | POL3_
|  | Skladba S01 : | [24 empty] | VV | 0
|  | (12,50+12,30)/2*3,50 |  | 43.4 | [22 empty] | VV | 0
|  | (12,30+7,50)/2*3,20 |  | 31.68 | [22 empty] | VV | 0
|  | 11,80*3,50 |  | 41.3 | [22 empty] | VV | 0
|  | (11,80+7,50)/2*3,20 |  | 30.88 | [22 empty] | VV | 0
|  | -5,70*3,50 |  | -19.95 | [22 empty] | VV | 0
|  | 5,00*3,25/2 |  | 8.125 | [22 empty] | VV | 0
|  | 4,10*3,25/2 |  | 6.6625 | [22 empty] | VV | 0
|  | (6,40+9,50)/2*4,20 |  | 33.39 | [22 empty] | VV | 0
|  | (6,10+9,50)/2*4,20 |  | 32.76 | [22 empty] | VV | 0
|  | 3.NP : 11,46*0,70 |  | 8.022 | [22 empty] | VV | 0
|  | Koeficient Přípočet ztratného ve výši 2 %: 0,02 |  | 4.3254 | [22 empty] | VV | 4
341 | 63166813R | deska izolační kročejová; minerální vlákno; tl. 30,0 mm; součinitel tepelné vodivosti 0,032 W/mK; R = 0,950 m2K/W; obj. hmotnost 80,00 kg/m3 | m2 | 69.36 |  | 0 |  | 0 |  | 0 | 21 | 0 | 0.0024 | 0.17 | 0 | 0 | SPCM | RTS 22/ I | RTS 21/ II | 0 | 0 |  | Specifikace |  |  |  | POL3_
|  | 2.NP : | [24 empty] | VV | 0
|  | Měřeno programem CAD : | [24 empty] | VV | 0
|  | Číslo místnosti / skladba : | [24 empty] | VV | 0
|  | 202 / P09 : 27,50*2 |  | 55 | [22 empty] | VV | 0
|  | 2.NP : | [24 empty] | VV | 0
|  | Číslo místnosti / skladba : | [24 empty] | VV | 0
|  | část 203 / P13 : 9,00 |  | 9 | [22 empty] | VV | 0
|  | podesta 201 / P13 : 4,00 |  | 4 | [22 empty] | VV | 0
|  | Koeficient Přípočet ztratného ve výši 2 %: 0,02 |  | 1.36 | [22 empty] | VV | 4
342 | 63166815R | deska izolační kročejová; minerální vlákno; tl. 40,0 mm; součinitel tepelné vodivosti 0,032 W/mK; R = 1,250 m2K/W; obj. hmotnost 80,00 kg/m3 | m2 | 100.878 |  | 0 |  | 0 |  | 0 | 21 | 0 | 0.0032 | 0.32 | 0 | 0 | SPCM | RTS 22/ I | RTS 21/ II | 0 | 0 |  | Specifikace |  |  |  | POL3_
|  | Strop nad 2.NP : | [24 empty] | VV | 0
|  | Měřeno programem CAD : | [24 empty] | VV | 0
|  | Skladba P14 : 44,80 |  | 44.8 | [22 empty] | VV | 0
|  | 24,60 |  | 24.6 | [22 empty] | VV | 0
|  | 3.NP : | [24 empty] | VV | 0
|  | Měřeno programem CAD : | [24 empty] | VV | 0
|  | Skladba P15, P16 : 29,50 |  | 29.5 | [22 empty] | VV | 0
|  | Koeficient Přípočet ztratného ve výši 2 %: 0,02 |  | 1.978 | [22 empty] | VV | 4
343 | 998713202R00 | Přesun hmot pro izolace tepelné v objektech výšky do 12 m | % |  |  | 0 |  | 0 |  | 0 | 21 | 0 | 0 | 0 | 0 | 0 | 800-713 | RTS 22/ I | RTS 21/ II | 0 | 0 |  | Přesun hmot |  |  |  | POL7_
|  | 50 m vodorovně | [24 empty] | SPI
Díl: | 721 | Vnitřní kanalizace |  |  |  | 0 |  | 0 |  | 0 |  | 0 |  | 0.38 |  | 0 |  |  |  |  | 7.64 | [5 empty] | DIL
344 | 721170959R00 | Opravy odpadního potrubí novodurového vsazení odbočky do potrubí hrdlového, D 315 mm | kus | 4 |  | 0 |  | 0 |  | 0 | 21 | 0 | 0.01998 | 0.08 | 0 | 0 | 800-721 | RTS 22/ I | RTS 21/ II | 1.41 | 5.64 |  | Práce |  |  |  | POL1_
|  | Včetně pomocného lešení o výšce podlahy do 1900 mm a pro zatížení do 1,5 kPa. | [24 empty] | POP
|  | Zaústění potrubí ze studní do kanalizace : 3 |  | 3 | [22 empty] | VV | 0
|  | ZAústění drenáže do kanalizace : 1 |  | 1 | [22 empty] | VV | 0
345 | 721242111R00 | Lapač střešních splavenin D 110 mm, s košem pro zachyt.nečistot,se suchou a nezámr.klapkou proti zápachu, čistícím víčkem a vylam.těs.kroužky potrubních svodů D 75, 90, 100 a 110 mm, včetně dodávky materiálu | kus | 4 |  | 0 |  | 0 |  | 0 | 21 | 0 | 0.0758 | 0.3 | 0 | 0 | 800-721 | RTS 22/ I | RTS 21/ II | 0.5 | 2 |  | Práce |  |  |  | POL1_
346 | 998721202R00 | Přesun hmot pro vnitřní kanalizaci v objektech výšky do 12 m | % |  |  | 0 |  | 0 |  | 0 | 21 | 0 | 0 | 0 | 0 | 0 | 800-721 | RTS 22/ I | RTS 21/ II | 0 | 0 |  | Přesun hmot |  |  |  | POL7_
|  | 50 m vodorovně, měřeno od těžiště půdorysné plochy skládky do těžiště půdorysné plochy objektu | [24 empty] | SPI
Díl: | 722 | Vnitřní vodovod |  |  |  | 0 |  | 0 |  | 0 |  | 0 |  | 0.06 |  | 0 |  |  |  |  | 3.28 | [5 empty] | DIL
347 | 722254201RT3 | Požární příslušenství hydrantový systém D 25, box s plnými dveřmi, stálotvará hadice, průměr 25/30 | kus | 1 |  | 0 |  | 0 |  | 0 | 21 | 0 | 0.03 | 0.03 | 0 | 0 | 800-721 | RTS 22/ I | RTS 21/ II | 1.644 | 1.64 |  | Práce |  |  |  | POL1_
|  | OV/02 : 1 |  | 1 | [22 empty] | VV | 0
348 | 72225420Rpol | Hydrantový systém, k zapuštění do zdi, průměr 25/30, stálotvará hadice | kus | 1 |  | 0 |  | 0 |  | 0 | 21 | 0 | 0.03 | 0.03 | 0 | 0 |  | Vlastní | Indiv | 1.644 | 1.64 |  | Práce |  |  |  | POL1_
|  | OV/03 : 1 |  | 1 | [22 empty] | VV | 0
349 | 998722202R00 | Přesun hmot pro vnitřní vodovod v objektech výšky do 12 m | % |  |  | 0 |  | 0 |  | 0 | 21 | 0 | 0 | 0 | 0 | 0 | 800-721 | RTS 22/ I | RTS 21/ II | 0 | 0 |  | Přesun hmot |  |  |  | POL7_
|  | vodorovně do 50 m | [24 empty] | SPI
Díl: | 728 | Vzduchotechnika |  |  |  | 0 |  | 0 |  | 0 |  | 0 |  | 0.01 |  | 0 |  |  |  |  | 9.94 | [5 empty] | DIL
350 | 728114112R00 | Montáž kruhového plastového potrubí do průměru d 200 mm | m | 20 |  | 0 |  | 0 |  | 0 | 21 | 0 | 0 | 0 | 0 | 0 | 800-728 | RTS 22/ I | RTS 21/ II | 0.43 | 8.6 |  | Práce |  |  |  | POL1_
|  | Odvětrání podlah : 20,00 |  | 20 | [22 empty] | VV | 0
351 | 728314111R00 | Montáž protidešťové žaluzie do čtyřhranného potrubí, do průřezu 0,15 m2 | kus | 2 |  | 0 |  | 0 |  | 0 | 21 | 0 | 0 | 0 | 0 | 0 | 800-728 | RTS 22/ I | RTS 21/ II | 0.67 | 1.34 |  | Práce |  |  |  | POL1_
|  | K/13 : 2 |  | 2 | [22 empty] | VV | 0
352 | 145Rpol | Hlavice DN 200 na zakrytí výdechu odvětrání podlahy, D+M | kus | 2 |  | 0 |  | 0 |  | 0 | 21 | 0 | 0 | 0 | 0 | 0 |  | Vlastní | Indiv | 0 | 0 |  | Specifikace |  |  |  | POL3_
353 | 4295330108R | žaluzie průmyslová protidešťová s upevňovacím rámem; 250 x 1000 mm; rám - ocel.profil, výplň - profil.pozinkované listy; v rámu upevněno 12 vodorovných lamel; zabudování samostatně na volné konce potrubí nebo v sestavě s rámem pomocí šroubů, nýtů | kus | 2 |  | 0 |  | 0 |  | 0 | 21 | 0 | 0.0072 | 0.01 | 0 | 0 | SPCM | RTS 22/ I | RTS 21/ II | 0 | 0 |  | Specifikace |  |  |  | POL3_
|  | K/13 : 2 |  | 2 | [22 empty] | VV | 0
354 | 429851134R | potrubí kulaté ventilační; PVC; pr. 150,0 mm; l = 2 000 mm; tepl. odolnost -15 až 50 °C; použití k digestoři, k rekuperaci, ke krbu jako přívod vzduchu | kus | 10 |  | 0 |  | 0 |  | 0 | 21 | 0 | 0 | 0 | 0 | 0 | SPCM | RTS 22/ I | RTS 21/ II | 0 | 0 |  | Specifikace |  |  |  | POL3_
|  | Odvětrání podlah : 10 |  | 10 | [22 empty] | VV | 0
355 | 998728202R00 | Přesun hmot pro vzduchotechniku v objektech výšky do 12 m | % |  |  | 0 |  | 0 |  | 0 | 21 | 0 | 0 | 0 | 0 | 0 | 800-728 | RTS 22/ I | RTS 21/ II | 0 | 0 |  | Přesun hmot |  |  |  | POL7_
|  | vodorovně do 50 m | [24 empty] | SPI
Díl: | 736 | Podlahové vytápění |  |  |  | 0 |  | 0 |  | 0 |  | 0 |  | 0 |  | 0 |  |  |  |  | 34.11 | [5 empty] | DIL
356 | 736312312R00 | Podlahové vytápění/chlazení - podkladní systém separační rastrovaná folie s AL vyztuží, , rozteč ukládání potrubí násobky 50 mm, , včetně dodávky materiálu | m2 | 247.2 |  | 0 |  | 0 |  | 0 | 21 | 0 | 2e-05 | 0 | 0 | 0 | 800-731 | RTS 22/ I | RTS 21/ II | 0.138 | 34.11 |  | Práce |  |  |  | POL1_
|  | 1.PP : | [24 empty] | VV | 0
|  | Číslo místnosti / skladba : | [24 empty] | VV | 0
|  | Měřeno programem CAD : | [24 empty] | VV | 0
|  | vedle výtahové šachty / P01 : 6,50 |  | 6.5 | [22 empty] | VV | 0
|  | 004 / P01 : 110,10 |  | 110.1 | [22 empty] | VV | 0
|  | 005 / P01 : 11,60 |  | 11.6 | [22 empty] | VV | 0
|  | 1.NP : | [24 empty] | VV | 0
|  | Číslo místnosti / skladba : | [24 empty] | VV | 0
|  | Měřeno programem CAD : | [24 empty] | VV | 0
|  | 101 / P06 : 26,80 |  | 26.8 | [22 empty] | VV | 0
|  | 102 / P06 : 3,70 |  | 3.7 | [22 empty] | VV | 0
|  | 106 / P07 : 23,50 |  | 23.5 | [22 empty] | VV | 0
|  | 105 / P08 : 42,00 |  | 42 | [22 empty] | VV | 0
|  | Chodba / P08 : 9,00 |  | 9 | [22 empty] | VV | 0
|  | 103, 104 / P08 : 8,30+5,70 |  | 14 | [22 empty] | VV | 0
357 | 73631214Rpol | Systémová izolační deska - součást rozpočtu UT | m2 | 0 |  | 0 |  | 0 |  | 0 | 21 | 0 | 0 | 0 | 0 | 0 |  | Vlastní | Indiv | 0.15 | 0 |  | Práce |  |  |  | POL1_
358 | 998736202R00 | Přesun hmot pro podlahové vytápění v objektech výšky do 12 m | % |  |  | 0 |  | 0 |  | 0 | 21 | 0 | 0 | 0 | 0 | 0 | 800-731 | RTS 22/ I | RTS 21/ II | 0 | 0 |  | Přesun hmot |  |  |  | POL7_
Díl: | 762 | Konstrukce tesařské |  |  |  | 0 |  | 0 |  | 0 |  | 0 |  | 16.94 |  | 9.03 |  |  |  |  | 667.65 | [5 empty] | DIL
359 | 762088116R00 | Zvláštní výkony zakrývání rozpracovaných tesařských konstrukcí těžkou plachtou na ochranu před srážkovou vodou, včetně odstranění 15 x 20 m | kus | 1 |  | 0 |  | 0 |  | 0 | 21 | 0 | 0.14369 | 0.14 | 0 | 0 | 800-762 | RTS 22/ I | RTS 21/ II | 30 | 30 |  | Práce |  |  |  | POL1_
|  | Zakrývání rozpracovaných tesařských konstrukcí těžkou plachtou na ochranu před srážkovou vodou. | [24 empty] | POP
|  | Zakrytí střechy souseda při provádění prací na fasádě a střeše : 1 |  | 1 | [22 empty] | VV | 0
360 | 762231811R00 | Demontáž obložení schodiště stupnů a podstupnic | m | 7.15 |  | 0 |  | 0 |  | 0 | 21 | 0 | 0 | 0 | 0.02 | 0.14 | 800-762 | RTS 22/ I | RTS 21/ II | 0.235 | 1.68 |  | Práce |  |  |  | POL1_
|  | 1.NP : 1,25*13*(0,16+0,28) |  | 7.15 | [22 empty] | VV | 0
361 | 762332110R00 | Vázané konstrukce krovů montáž střech pultových, sedlových, valbových, stanových čtvercového nebo obdélníkového půdorysu z řeziva, průřezové plochy do 120 cm2 | m | 168.4 |  | 0 |  | 0 |  | 0 | 21 | 0 | 0.00099 | 0.17 | 0 | 0 | 800-762 | RTS 22/ I | RTS 21/ II | 0.262 | 44.12 |  | Práce |  |  |  | POL1_
|  | Kleština 2x 60x160 mm : 4,20*18 |  | 75.6 | [22 empty] | VV | 0
|  | Kleština 2x 50x140 mm : 5,70*14 |  | 79.8 | [22 empty] | VV | 0
|  | 4,00*2 |  | 8 | [22 empty] | VV | 0
|  | 2,50*2 |  | 5 | [22 empty] | VV | 0
362 | 762332120R00 | Vázané konstrukce krovů montáž střech pultových, sedlových, valbových, stanových čtvercového nebo obdélníkového půdorysu z řeziva, průřezové plochy přes 120 do 224 cm2 | m | 268.85 |  | 0 |  | 0 |  | 0 | 21 | 0 | 0.00099 | 0.27 | 0 | 0 | 800-762 | RTS 22/ I | RTS 21/ II | 0.361 | 97.05 |  | Práce |  |  |  | POL1_
|  | Krokev 100x180 mm : 6,35*13 |  | 82.55 | [22 empty] | VV | 0
|  | 6,60*13 |  | 85.8 | [22 empty] | VV | 0
|  | 1,50+2,50+1,50+1,50+2,50+1,50 |  | 11 | [22 empty] | VV | 0
|  | 4,00*14 |  | 56 | [22 empty] | VV | 0
|  | Pásek 120x120 mm : 1,50*6 |  | 9 | [22 empty] | VV | 0
|  | Úžlabní krokev 120x160 mm : 9,50 |  | 9.5 | [22 empty] | VV | 0
|  | Nárožní krokev 120x160 mm : 15,00 |  | 15 | [22 empty] | VV | 0
363 | 762332130R00 | Vázané konstrukce krovů montáž střech pultových, sedlových, valbových, stanových čtvercového nebo obdélníkového půdorysu z řeziva, průřezové plochy přes 120 do 288 cm2 | m | 45 |  | 0 |  | 0 |  | 0 | 21 | 0 | 0.00099 | 0.04 | 0 | 0 | 800-762 | RTS 22/ I | RTS 21/ II | 0.453 | 20.39 |  | Práce |  |  |  | POL1_
|  | Pozednice 160x160 mm : 11,50+11,00+6,20+6,30 |  | 35 | [22 empty] | VV | 0
|  | Sloupek 160x160 mm : 2,50*4 |  | 10 | [22 empty] | VV | 0
364 | 762332140R00 | Vázané konstrukce krovů montáž střech pultových, sedlových, valbových, stanových čtvercového nebo obdélníkového půdorysu z řeziva, průřezové plochy přes 288 do 450 cm2 | m | 23 |  | 0 |  | 0 |  | 0 | 21 | 0 | 0.00099 | 0.02 | 0 | 0 | 800-762 | RTS 22/ I | RTS 21/ II | 0.489 | 11.25 |  | Práce |  |  |  | POL1_
|  | Vaznice 160x360 mm : 11,40+11,60 |  | 23 | [22 empty] | VV | 0
365 | 762341310RT3 | Montáž bednění střech obloukových o sklonu do 60°, nároží, úžlabí, nadstřešních konstrukcí, z prken hrubých na sraz tloušťky do 32 mm, včetně vyřezání otvorů, včetně dodávky prken tloušťky 22 mm | m2 | 208.2475 |  | 0 |  | 0 |  | 0 | 21 | 0 | 0.01331 | 2.77 | 0 | 0 | 800-762 | RTS 22/ I | RTS 21/ II | 0.297 | 61.85 |  | Práce |  |  |  | POL1_
|  | (12,50+12,30)/2*3,50 |  | 43.4 | [22 empty] | VV | 0
|  | (12,30+7,50)/2*3,20 |  | 31.68 | [22 empty] | VV | 0
|  | 11,80*3,50 |  | 41.3 | [22 empty] | VV | 0
|  | (11,80+7,50)/2*3,20 |  | 30.88 | [22 empty] | VV | 0
|  | -5,70*3,50 |  | -19.95 | [22 empty] | VV | 0
|  | 5,00*3,25/2 |  | 8.125 | [22 empty] | VV | 0
|  | 4,10*3,25/2 |  | 6.6625 | [22 empty] | VV | 0
|  | (6,40+9,50)/2*4,20 |  | 33.39 | [22 empty] | VV | 0
|  | (6,10+9,50)/2*4,20 |  | 32.76 | [22 empty] | VV | 0
366 | 762342202RT2 | Montáž laťování střech o sklonu do 60° při vzdálenost latí do 220 mm, včetně dodávky latí 30/50 mm | m2 | 208.2475 |  | 0 |  | 0 |  | 0 | 21 | 0 | 0.00413 | 0.86 | 0 | 0 | 800-762 | RTS 22/ I | RTS 21/ II | 0.208 | 43.32 |  | Práce |  |  |  | POL1_
|  | Latě impregnované : (12,50+12,30)/2*3,50 |  | 43.4 | [22 empty] | VV | 0
|  | (12,30+7,50)/2*3,20 |  | 31.68 | [22 empty] | VV | 0
|  | 11,80*3,50 |  | 41.3 | [22 empty] | VV | 0
|  | (11,80+7,50)/2*3,20 |  | 30.88 | [22 empty] | VV | 0
|  | -5,70*3,50 |  | -19.95 | [22 empty] | VV | 0
|  | 5,00*3,25/2 |  | 8.125 | [22 empty] | VV | 0
|  | 4,10*3,25/2 |  | 6.6625 | [22 empty] | VV | 0
|  | (6,40+9,50)/2*4,20 |  | 33.39 | [22 empty] | VV | 0
|  | (6,10+9,50)/2*4,20 |  | 32.76 | [22 empty] | VV | 0
367 | 762342206RT4 | Montáž kontralatí na vruty, s dodávkou těsnicí pásky pod kontralatě, a dodávkou latí 40 x 60 mm | m2 | 208.2475 |  | 0 |  | 0 |  | 0 | 21 | 0 | 0.00147 | 0.31 | 0 | 0 | 800-762 | RTS 22/ I | RTS 21/ II | 0.08 | 16.66 |  | Práce |  |  |  | POL1_
|  | Latě impregnované : (12,50+12,30)/2*3,50 |  | 43.4 | [22 empty] | VV | 0
|  | (12,30+7,50)/2*3,20 |  | 31.68 | [22 empty] | VV | 0
|  | 11,80*3,50 |  | 41.3 | [22 empty] | VV | 0
|  | (11,80+7,50)/2*3,20 |  | 30.88 | [22 empty] | VV | 0
|  | -5,70*3,50 |  | -19.95 | [22 empty] | VV | 0
|  | 5,00*3,25/2 |  | 8.125 | [22 empty] | VV | 0
|  | 4,10*3,25/2 |  | 6.6625 | [22 empty] | VV | 0
|  | (6,40+9,50)/2*4,20 |  | 33.39 | [22 empty] | VV | 0
|  | (6,10+9,50)/2*4,20 |  | 32.76 | [22 empty] | VV | 0
368 | 762343101R00 | Montáž roštu pro tepelnou izolaci spodem | m | 347.0792 |  | 0 |  | 0 |  | 0 | 21 | 0 | 0 | 0 | 0 | 0 | 800-762 | RTS 22/ I | RTS 21/ II | 0.11 | 38.18 |  | Práce |  |  |  | POL1_
|  | Skladba S01 : | [24 empty] | VV | 0
|  | Pro izolaci tl. 4 cm : 208,2475/0,60 |  | 347.0792 | [22 empty] | VV | 0
369 | 762395000R00 | Spojovací a ochranné prostředky svory, prkna, hřebíky, pásová ocel, vruty, impregnace | m3 | 16.6162 |  | 0 |  | 0 |  | 0 | 21 | 0 | 0.02357 | 0.39 | 0 | 0 | 800-762 | RTS 22/ I | RTS 21/ II | 0 | 0 |  | Práce |  |  |  | POL1_
|  | Kleština 2x 60x160 mm : 4,20*18*0,06*0,16 |  | 0.72576 | [22 empty] | VV | 0
|  | Kleština 2x 50x140 mm : 5,70*14*0,06*0,14 |  | 0.67032 | [22 empty] | VV | 0
|  | 4,00*2*0,06*0,14 |  | 0.0672 | [22 empty] | VV | 0
|  | 2,50*2*0,06*0,14 |  | 0.042 | [22 empty] | VV | 0
|  | Krokev 100x180 mm : 6,35*13*0,10*0,18 |  | 1.4859 | [22 empty] | VV | 0
|  | 6,60*13*0,10*0,18 |  | 1.5444 | [22 empty] | VV | 0
|  | (1,50+2,50+1,50+1,50+2,50+1,50)*0,10*0,18 |  | 0.198 | [22 empty] | VV | 0
|  | 4,00*14*0,10*0,18 |  | 1.008 | [22 empty] | VV | 0
|  | Úžlabní krokev 120x160 mm : 9,50*0,12*0,16 |  | 0.1824 | [22 empty] | VV | 0
|  | Nárožní krokev 120x160 mm : 15,00*0,12*0,16 |  | 0.288 | [22 empty] | VV | 0
|  | Pásek 120x120 mm : 1,50*6*0,12*0,12 |  | 0.1296 | [22 empty] | VV | 0
|  | Pozednice 160x160 mm : (11,50+11,00+6,20+6,30)*0,16*0,16 |  | 0.896 | [22 empty] | VV | 0
|  | Sloupek 160x160 mm : 2,50*4*0,16*0,16 |  | 0.256 | [22 empty] | VV | 0
|  | Vaznice 160x360 mm : (11,40+11,60)*0,16*0,36 |  | 1.3248 | [22 empty] | VV | 0
|  | Latě 50x30 mm : 1390,00*0,05*0,03 |  | 2.085 | [22 empty] | VV | 0
|  | Latě 60x40 mm : 240,00*0,06*0,04 |  | 0.576 | [22 empty] | VV | 0
|  | Bednění : 208,2475*0,022 |  | 4.5815 | [22 empty] | VV | 0
|  | Lať 40x40 cm - rošt pro izolaci : 208,2475/0,60*0,04*0,04 |  | 0.55533 | [22 empty] | VV | 0
370 | 762512115R00 | Položení podlah pod PVC montáž desek cementotřískových na pero a drážku | m2 | 370.5225 |  | 0 |  | 0 |  | 0 | 21 | 0 | 1e-05 | 0 | 0 | 0 | 800-762 | RTS 22/ I | RTS 21/ II | 0.303 | 112.27 |  | Práce |  |  |  | POL1_
|  | 2.NP : | [24 empty] | VV | 0
|  | Měřeno programem CAD : | [24 empty] | VV | 0
|  | Číslo místnosti / skladba : | [24 empty] | VV | 0
|  | 202 / P09 : 27,50*2 |  | 55 | [22 empty] | VV | 0
|  | 203 / P12 : 48,20 |  | 48.2 | [22 empty] | VV | 0
|  | 204 / P12 : 24,60 |  | 24.6 | [22 empty] | VV | 0
|  | 2.NP : | [24 empty] | VV | 0
|  | Číslo místnosti / skladba : | [24 empty] | VV | 0
|  | část 203 / P13 : 9,00 |  | 9 | [22 empty] | VV | 0
|  | podesta 201 / P13 : 4,00*2 |  | 8 | [22 empty] | VV | 0
|  | Strop nad 2.NP : | [24 empty] | VV | 0
|  | Měřeno programem CAD : | [24 empty] | VV | 0
|  | Skladba P14 : 44,80*2 |  | 89.6 | [22 empty] | VV | 0
|  | 24,60*2 |  | 49.2 | [22 empty] | VV | 0
|  | 3.NP : | [24 empty] | VV | 0
|  | Měřeno programem CAD : | [24 empty] | VV | 0
|  | Skladba P15, P16 - 2 vrstvy : 29,50*2 |  | 59 | [22 empty] | VV | 0
|  | S.02 - plochá střecha nad vstupní halou : 6,15*5,45 |  | 33.5175 | [22 empty] | VV | 0
|  | -2,10*2,15 |  | -4.515 | [22 empty] | VV | 0
|  | Odpočet otvorů : -1,20*0,90 |  | -1.08 | [22 empty] | VV | 0
371 | 762526110R00 | Položení podlah montáž polštářů pod podlahy rozteče do 65 cm | m2 | 157.7 |  | 0 |  | 0 |  | 0 | 21 | 0 | 0 | 0 | 0 | 0 | 800-762 | RTS 22/ I | RTS 21/ II | 0.299 | 47.15 |  | Práce |  |  |  | POL1_
|  | 2.NP : | [24 empty] | VV | 0
|  | Číslo místnosti / skladba : | [24 empty] | VV | 0
|  | 205 / P11 - 80x40 mm : 2,10*7 |  | 14.7 | [22 empty] | VV | 0
|  | 4,00*4 |  | 16 | [22 empty] | VV | 0
|  | 203 / P12 - 80x80 mm : 8,50*10 |  | 85 | [22 empty] | VV | 0
|  | 204 / P12 - 80x80 mm : 6,00*7 |  | 42 | [22 empty] | VV | 0
372 | 762521812R00 | Demontáž podlah bez polštářů , z prken, tloušťky přes 32 do 50 mm | m2 | 12.5 |  | 0 |  | 0 |  | 0 | 21 | 0 | 0 | 0 | 0.024 | 0.3 | 800-762 | RTS 22/ I | RTS 21/ II | 0.18 | 2.25 |  | Práce |  |  |  | POL1_
|  | Strop 1.NP - 2.NP : 12,50 |  | 12.5 | [22 empty] | VV | 0
373 | 762595000R00 | Spojovací a ochranné prostředky hřebíky, vruty, impregnace | m3 | 7.2978 |  | 0 |  | 0 |  | 0 | 21 | 0 | 0.00295 | 0.02 | 0 | 0 | 800-762 | RTS 22/ I | RTS 21/ II | 0 | 0 |  | Práce |  |  |  | POL1_
|  | 2.NP : | [24 empty] | VV | 0
|  | Měřeno programem CAD : | [24 empty] | VV | 0
|  | Číslo místnosti / skladba : | [24 empty] | VV | 0
|  | 202 / P09 : 27,50*0,022*2 |  | 1.21 | [22 empty] | VV | 0
|  | Strop nad 2.NP : | [24 empty] | VV | 0
|  | Měřeno programem CAD : | [24 empty] | VV | 0
|  | Skladba P14 : 44,80*0,018*2 |  | 1.6128 | [22 empty] | VV | 0
|  | 24,60*0,018*2 |  | 0.8856 | [22 empty] | VV | 0
|  | 203 / P12 : 48,20*0,018 |  | 0.8676 | [22 empty] | VV | 0
|  | 204 / P12 : 24,60*0,018 |  | 0.4428 | [22 empty] | VV | 0
|  | 2.NP : | [24 empty] | VV | 0
|  | Číslo místnosti / skladba : | [24 empty] | VV | 0
|  | část 203 / P13 : 9,00*0,018 |  | 0.162 | [22 empty] | VV | 0
|  | podesta 201 / P13 : 4,00*0,018*2 |  | 0.144 | [22 empty] | VV | 0
|  | 2.NP : | [24 empty] | VV | 0
|  | Číslo místnosti / skladba : | [24 empty] | VV | 0
|  | 205 / P11 - 80x40 mm : 2,10*0,08*0,04*7 |  | 0.04704 | [22 empty] | VV | 0
|  | 4,00*0,08*0,04*4 |  | 0.0512 | [22 empty] | VV | 0
|  | 203 / P12 - 80x80 mm : 8,50*0,08*0,08*10 |  | 0.544 | [22 empty] | VV | 0
|  | 204 / P12 - 80x80 mm : 6,00*0,08*0,08*7 |  | 0.2688 | [22 empty] | VV | 0
|  | 3.NP : | [24 empty] | VV | 0
|  | Měřeno programem CAD : | [24 empty] | VV | 0
|  | Skladba P15, P16 - 2 vrstvy : 29,50*0,018*2 |  | 1.062 | [22 empty] | VV | 0
374 | 762811811R00 | Demontáž záklopů stropů vrchních, zapuštěných z hrubých prken tloušťky do 32 mm | m2 | 55.978 |  | 0 |  | 0 |  | 0 | 21 | 0 | 0 | 0 | 0.014 | 0.78 | 800-762 | RTS 22/ I | RTS 21/ II | 0.08 | 4.48 |  | Práce |  |  |  | POL1_
|  | Strop nad 1.NP : 12,50 |  | 12.5 | [22 empty] | VV | 0
|  | Strop nad 2.NP : 14,00 |  | 14 | [22 empty] | VV | 0
|  | 5,78*5,10 |  | 29.478 | [22 empty] | VV | 0
375 | 762822120R00 | Stropnice montáž z hraněného a polohraněného řeziva s trámovými výměnami, průřezové plochy přes 144 do 288 cm2 | m | 55 |  | 0 |  | 0 |  | 0 | 21 | 0 | 0.00016 | 0.01 | 0 | 0 | 800-762 | RTS 22/ I | RTS 21/ II | 0.158 | 8.69 |  | Práce |  |  |  | POL1_
|  | Strop nad 2.NP : | [24 empty] | VV | 0
|  | 120x240 mm : 5,50*10 |  | 55 | [22 empty] | VV | 0
376 | 762831933R00 | Stropní trámy vyřezání části stropního trámu průřezové plochy řeziva do 288 cm2, délky vyřezané části stropního trámu do 8 m | m | 44 |  | 0 |  | 0 |  | 0 | 21 | 0 | 0.00016 | 0.01 | 0.01584 | 0.7 | 800-762 | RTS 22/ I | RTS 21/ II | 0.2814 | 12.38 |  | Práce |  |  |  | POL1_
|  | Strop nad 1.NP - pro nové schodiště : 5,50*4 |  | 22 | [22 empty] | VV | 0
|  | Strop nad 2.NP - pro nové schodiště : 5,50*4 |  | 22 | [22 empty] | VV | 0
377 | 762841812R00 | Demontáž podbití stropů a střech do 60° z prken tl. do 35 mm s omítkou | m2 | 26.5 |  | 0 |  | 0 |  | 0 | 21 | 0 | 0.00016 | 0 | 0.04 | 1.06 | 800-762 | RTS 22/ I | RTS 21/ II | 0.136 | 3.6 |  | Práce |  |  |  | POL1_
|  | Strop nad 1.NP : 12,50 |  | 12.5 | [22 empty] | VV | 0
|  | Strop nad 2.NP : 14,00 |  | 14 | [22 empty] | VV | 0
378 | 762895000R00 | Spojovací a ochranné prostředky hřebíky, svory, impregnace | m3 | 1.584 |  | 0 |  | 0 |  | 0 | 21 | 0 | 0.00311 | 0 | 0 | 0 | 800-762 | RTS 22/ I | RTS 21/ II | 0 | 0 |  | Práce |  |  |  | POL1_
|  | Strop nad 2.NP : | [24 empty] | VV | 0
|  | 120x240 mm : 5,50*10*0,12*0,24 |  | 1.584 | [22 empty] | VV | 0
379 | 762900030RAA | Demontáž krovů , s laťováním | m2 | 154.2 |  | 0 |  | 0 |  | 0 | 21 | 0 | 0 | 0 | 0.03924 | 6.05 | AP-PSV | RTS 22/ I | RTS 21/ II | 0.60804 | 93.76 |  | Agregovaná položka |  |  |  | POL2_
|  | jakýchkoliv soustav o sklonu do 60 stupňů, z hranolů, hranolků nebo fošen, demontáž laťování včetně všech nadstřešních konstrukcí z latí o průřezové ploše do 25 cm2 při osové vzdálenosti do 50 cm, demontáž bednění včetně všech nadstřešních konstrukcí z prken tloušťky do 32 mm nebo bez bednění podle popisu. | [24 empty] | SPI |  | jakýchkoliv soustav o sklonu do 60 stupňů, z hranolů, hranolků nebo fošen, demontáž laťování včetně všech nadstřešních konstrukcí z latí o průřezové ploše do 25 cm2 při osové vzdálenosti do 50 cm, demontáž bednění včetně všech nadstřešních konstrukcí z prken tloušťky do 32 mm nebo bez bednění podle popisu.
|  | Svislé přemístění ze 2. NP, nebo 1. PP, vodorovné vnitrostaveništní přemístění do 30 m, odvoz na skládku do 10 km. Bez poplatku za skládku. | [24 empty] | POP |  | Svislé přemístění ze 2. NP, nebo 1. PP, vodorovné vnitrostaveništní přemístění do 30 m, odvoz na skládku do 10 km. Bez poplatku za skládku.
380 | 60511080R | řezivo SM; tl = 18 až 32 mm; l = 4 000 až 6 000 mm; jakost I; středové | m3 | 11.5983 |  | 0 |  | 0 |  | 0 | 21 | 0 | 0.55 | 6.38 | 0 | 0 | SPCM | RTS 22/ I | RTS 21/ II | 0 | 0 |  | Specifikace |  |  |  | POL3_
|  | Kleština 2x 60x160 mm : 4,20*18*0,06*0,16 |  | 0.72576 | [22 empty] | VV | 0
|  | Kleština 2x 50x140 mm : 5,70*14*0,06*0,14 |  | 0.67032 | [22 empty] | VV | 0
|  | 4,00*2*0,06*0,14 |  | 0.0672 | [22 empty] | VV | 0
|  | 2,50*2*0,06*0,14 |  | 0.042 | [22 empty] | VV | 0
|  | Krokev 100x180 mm : 6,35*13*0,10*0,18 |  | 1.4859 | [22 empty] | VV | 0
|  | 6,60*13*0,10*0,18 |  | 1.5444 | [22 empty] | VV | 0
|  | (1,50+2,50+1,50+1,50+2,50+1,50)*0,10*0,18 |  | 0.198 | [22 empty] | VV | 0
|  | 4,00*14*0,10*0,18 |  | 1.008 | [22 empty] | VV | 0
|  | Úžlabní krokev 120x160 mm : 9,50*0,12*0,16 |  | 0.1824 | [22 empty] | VV | 0
|  | Nárožní krokev 120x160 mm : 15,00*0,12*0,16 |  | 0.288 | [22 empty] | VV | 0
|  | Pásek 120x120 mm : 1,50*6*0,12*0,12 |  | 0.1296 | [22 empty] | VV | 0
|  | Pozednice 160x160 mm : (11,50+11,00+6,20+6,30)*0,16*0,16 |  | 0.896 | [22 empty] | VV | 0
|  | Sloupek 160x160 mm : 2,50*4*0,16*0,16 |  | 0.256 | [22 empty] | VV | 0
|  | Lať 40x40 cm - rošt pro izolaci : 208,2475/0,60*0,04*0,04 |  | 0.55533 | [22 empty] | VV | 0
|  | Strop nad 2.NP : | [24 empty] | VV | 0
|  | 120x240 mm : 5,50*10*0,12*0,24 |  | 1.584 | [22 empty] | VV | 0
|  | 2.NP : | [24 empty] | VV | 0
|  | Číslo místnosti / skladba : | [24 empty] | VV | 0
|  | 205 / P11 - 80x40 mm : 2,10*0,08*0,04*7 |  | 0.04704 | [22 empty] | VV | 0
|  | 4,00*0,08*0,04*4 |  | 0.0512 | [22 empty] | VV | 0
|  | 203 / P12 - 80x80 mm : 8,50*0,08*0,08*10 |  | 0.544 | [22 empty] | VV | 0
|  | 204 / P12 - 80x80 mm : 6,00*0,08*0,08*7 |  | 0.2688 | [22 empty] | VV | 0
|  | Koeficient Přípočet ztratného ve výši 10 %: 0,10 |  | 1.0544 | [22 empty] | VV | 4
381 | 60515895R | hranol SM; lepený, vrstvený; l = 1 000 až 13 000 mm; pro konstrukce pohledové; 12 % | m3 | 1.4573 |  | 0 |  | 0 |  | 0 | 21 | 0 | 0.5 | 0.73 | 0 | 0 | SPCM | RTS 22/ I | RTS 21/ II | 0 | 0 |  | Specifikace |  |  |  | POL3_
|  | Vaznice 160x360 mm : (11,40+11,60)*0,16*0,36 |  | 1.3248 | [22 empty] | VV | 0
|  | Koeficient Přípočet ztratného ve výši 10 %: 0,10 |  | 0.13248 | [22 empty] | VV | 4
382 | 60726014.AR | deska dřevoštěpková třívrstvá pro prostředí vlhké; strana nebroušená; hrana pero/drážka; tl = 18,0 mm | m2 | 310.608 |  | 0 |  | 0 |  | 0 | 21 | 0 | 0.0113 | 3.51 | 0 | 0 | SPCM | RTS 22/ I | RTS 21/ II | 0 | 0 |  | Specifikace |  |  |  | POL3_
|  | Strop nad 2.NP : | [24 empty] | VV | 0
|  | Měřeno programem CAD : | [24 empty] | VV | 0
|  | Skladba P14 : 44,80*2 |  | 89.6 | [22 empty] | VV | 0
|  | 24,60*2 |  | 49.2 | [22 empty] | VV | 0
|  | 2.NP : | [24 empty] | VV | 0
|  | Číslo místnosti / skladba : | [24 empty] | VV | 0
|  | 203 / P12 : 48,20 |  | 48.2 | [22 empty] | VV | 0
|  | 204 / P12 : 24,60 |  | 24.6 | [22 empty] | VV | 0
|  | 2.NP : | [24 empty] | VV | 0
|  | Číslo místnosti / skladba : | [24 empty] | VV | 0
|  | část 203 / P13 : 9,00 |  | 9 | [22 empty] | VV | 0
|  | podesta 201 / P13 : 4,00*2 |  | 8 | [22 empty] | VV | 0
|  | 3.NP : | [24 empty] | VV | 0
|  | Měřeno programem CAD : | [24 empty] | VV | 0
|  | Skladba P15, P16 - 2 vrstvy : 29,50*2 |  | 59 | [22 empty] | VV | 0
|  | Koeficient Přípočet ztratného ve výši 8 %: 0,08 |  | 23.008 | [22 empty] | VV | 4
383 | 60726016.AR | deska dřevoštěpková třívrstvá pro prostředí vlhké; strana nebroušená; hrana pero/drážka; tl = 22,0 mm | m2 | 59.4 |  | 0 |  | 0 |  | 0 | 21 | 0 | 0.0139 | 0.83 | 0 | 0 | SPCM | RTS 22/ I | RTS 21/ II | 0 | 0 |  | Specifikace |  |  |  | POL3_
|  | 2.NP : | [24 empty] | VV | 0
|  | Měřeno programem CAD : | [24 empty] | VV | 0
|  | Číslo místnosti / skladba : | [24 empty] | VV | 0
|  | 202 / P09 : 27,50*2 |  | 55 | [22 empty] | VV | 0
|  | Koeficient Přípočet ztratného ve výši 8 %: 0,08 |  | 4.4 | [22 empty] | VV | 4
384 | 60726017.AR | deska dřevoštěpková třívrstvá pro prostředí vlhké; strana nebroušená; hrana pero/drážka; tl = 25,0 mm | m2 | 30.7147 |  | 0 |  | 0 |  | 0 | 21 | 0 | 0.0157 | 0.48 | 0 | 0 | SPCM | RTS 22/ I | RTS 21/ II | 0 | 0 |  | Specifikace |  |  |  | POL3_
|  | S.02 - plochá střecha nad vstupní halou : 6,15*5,45 |  | 33.5175 | [22 empty] | VV | 0
|  | -2,10*2,15 |  | -4.515 | [22 empty] | VV | 0
|  | Odpočet otvorů : -1,20*0,90 |  | -1.08 | [22 empty] | VV | 0
|  | Koeficient Přípočet ztratného ve výši 10 %: 0,10 |  | 2.7923 | [22 empty] | VV | 4
385 | 998762202R00 | Přesun hmot pro konstrukce tesařské v objektech výšky do 12 m | % |  |  | 0 |  | 0 |  | 0 | 21 | 0 | 0 | 0 | 0 | 0 | 800-762 | RTS 22/ I | RTS 21/ II | 0 | 0 |  | Přesun hmot |  |  |  | POL7_
|  | 50 m vodorovně | [24 empty] | SPI
386 | 979011111R00 | Svislá doprava suti a vybouraných hmot za prvé podlaží nad nebo pod základním podlažím | t | 2.9836 |  | 0 |  | 0 |  | 0 | 21 | 0 | 0 | 0 | 0 | 0 | 801-3 | RTS 22/ I | RTS 21/ II | 1.866 | 5.57 |  | Přesun suti |  |  |  | POL8_
387 | 979011121R00 | Svislá doprava suti a vybouraných hmot příplatek za každé další podlaží | t | 2.9836 |  | 0 |  | 0 |  | 0 | 21 | 0 | 0 | 0 | 0 | 0 | 801-3 | RTS 22/ I | RTS 21/ II | 0.653 | 1.95 |  | Přesun suti |  |  |  | POL8_
388 | 979081111R00 | Odvoz suti a vybouraných hmot na skládku do 1 km | t | 2.9836 |  | 0 |  | 0 |  | 0 | 21 | 0 | 0 | 0 | 0 | 0 | 801-3 | RTS 22/ I | RTS 21/ II | 0.98 | 2.92 |  | Přesun suti |  |  |  | POL8_
|  | Včetně naložení na dopravní prostředek a složení na skládku, bez poplatku za skládku. | [24 empty] | POP
389 | 979081121R00 | Odvoz suti a vybouraných hmot na skládku příplatek za každý další 1 km | t | 56.6894 |  | 0 |  | 0 |  | 0 | 21 | 0 | 0 | 0 | 0 | 0 | 801-3 | RTS 22/ I | RTS 21/ II | 0 | 0 |  | Přesun suti |  |  |  | POL8_
390 | 979082111R00 | Vnitrostaveništní doprava suti a vybouraných hmot do 10 m | t | 2.9836 |  | 0 |  | 0 |  | 0 | 21 | 0 | 0 | 0 | 0 | 0 | 801-3 | RTS 22/ I | RTS 21/ II | 1.884 | 5.62 |  | Přesun suti |  |  |  | POL8_
391 | 979082121R00 | Vnitrostaveništní doprava suti a vybouraných hmot příplatek k ceně za každých dalších 5 m | t | 11.9346 |  | 0 |  | 0 |  | 0 | 21 | 0 | 0 | 0 | 0 | 0 | 801-3 | RTS 22/ I | RTS 21/ II | 0.21 | 2.51 |  | Přesun suti |  |  |  | POL8_
392 | 979990161R00 | Poplatek za skládku dřevo, skupina 17 02 01 z Katalogu odpadů | t | 2.9836 |  | 0 |  | 0 |  | 0 | 21 | 0 | 0 | 0 | 0 | 0 | 801-3 | RTS 22/ I | RTS 21/ II | 0 | 0 |  | Přesun suti |  |  |  | POL8_
Díl: | 764 | Konstrukce klempířské |  |  |  | 0 |  | 0 |  | 0 |  | 0 |  | 0.69 |  | 0.33 |  |  |  |  | 144.26 | [5 empty] | DIL
393 | 764239210R00 | Lemování z měděného plechu výroba a montáž lemování komínů, zděných ventilací a jiných střešních proniků, s lištami na vlnité krytině, v ploše | m2 | 2.001 |  | 0 |  | 0 |  | 0 | 21 | 0 | 0.00811 | 0.02 | 0 | 0 | 800-764 | RTS 22/ I | RTS 21/ II | 2.2977 | 4.6 |  | Práce |  |  |  | POL1_
|  | K/29a : 0,60*(0,435+0,12) |  | 0.333 | [22 empty] | VV | 0
|  | K/29b : 2,40*(0,45+0,12) |  | 1.368 | [22 empty] | VV | 0
|  | K/29c : 0,60*(0,38+0,12) |  | 0.3 | [22 empty] | VV | 0
394 | 764252203R00 | Žlaby z měděného plechu žlaby včetně háků, čel, rohů, rovných hrdel a dilatací podokapní půlkulaté, rš 330 mm, háky měděné | m | 18.5 |  | 0 |  | 0 |  | 0 | 21 | 0 | 0.00328 | 0.06 | 0 | 0 | 800-764 | RTS 22/ I | RTS 21/ II | 0.56453 | 10.44 |  | Práce |  |  |  | POL1_
|  | K/15 : 18,50 |  | 18.5 | [22 empty] | VV | 0
395 | 764259211R00 | Žlaby z měděného plechu kotlík kónický pro podokapní žlaby pro trouby do D 100 mm | kus | 2 |  | 0 |  | 0 |  | 0 | 21 | 0 | 0.00504 | 0.01 | 0 | 0 | 800-764 | RTS 22/ I | RTS 21/ II | 1.0511 | 2.1 |  | Práce |  |  |  | POL1_
|  | K/17b, 18b : 2 |  | 2 | [22 empty] | VV | 0
396 | 764291240R00 | Ostatní střešní prvky z měděného plechu výroba a montáž závětrné lišty, rš 500 mm | m | 22.7 |  | 0 |  | 0 |  | 0 | 21 | 0 | 0.00412 | 0.09 | 0 | 0 | 800-764 | RTS 22/ I | RTS 21/ II | 0.622 | 14.12 |  | Práce |  |  |  | POL1_
|  | včetně spojovacích prostředků a zednické výpomoci. | [24 empty] | POP
|  | K/26 : 8,30 |  | 8.3 | [22 empty] | VV | 0
|  | K/28 : 14,40 |  | 14.4 | [22 empty] | VV | 0
397 | 764292240R00 | Ostatní střešní prvky z měděného plechu výroba a montáž úžlabí , rš 500 mm | m | 9.1 |  | 0 |  | 0 |  | 0 | 21 | 0 | 0.00326 | 0.03 | 0 | 0 | 800-764 | RTS 22/ I | RTS 21/ II | 0.30475 | 2.77 |  | Práce |  |  |  | POL1_
|  | vč. spojovacích prostředků. | [24 empty] | POP
|  | K/38 : 9,10 |  | 9.1 | [22 empty] | VV | 0
398 | 764521230R00 | Oplechování říms a ozdobných prvků z měděného plechu výroba a montáž včetně rohů rš 200 mm | m | 12.2 |  | 0 |  | 0 |  | 0 | 21 | 0 | 0.0033 | 0.04 | 0 | 0 | 800-764 | RTS 22/ I | RTS 21/ II | 0.8116 | 9.9 |  | Práce |  |  |  | POL1_
|  | vč. spojovacích prvků | [24 empty] | SPI
|  | včetně zednické výpomoci. | [24 empty] | POP
|  | K/25 : 12,20 |  | 12.2 | [22 empty] | VV | 0
399 | 764530230R00 | Oplechování zdí a nadezdívek z měděného plechu výroba a montáž včetně rohů rš 400 mm | m | 3 |  | 0 |  | 0 |  | 0 | 21 | 0 | 0.00454 | 0.01 | 0 | 0 | 800-764 | RTS 22/ I | RTS 21/ II | 0.8507 | 2.55 |  | Práce |  |  |  | POL1_
|  | vč. spojovacích prostředků | [24 empty] | SPI
|  | včetně zednické výpomoci. | [24 empty] | POP
|  | K/34 : 3,00 |  | 3 | [22 empty] | VV | 0
400 | 764554202R00 | Odpadní trouby z měděného plechu výroba a montáž odpadní trouby z Cu plechu, kruhové včetně zděří, manžet, odboček, kolen, odskoků, výpustí vody a přechodových kusů průměru 100 mm | m | 13.3 |  | 0 |  | 0 |  | 0 | 21 | 0 | 0.00293 | 0.04 | 0 | 0 | 800-764 | RTS 22/ I | RTS 21/ II | 0.61895 | 8.23 |  | Práce |  |  |  | POL1_
|  | K/17 : 6,20 |  | 6.2 | [22 empty] | VV | 0
|  | K/18 : 7,10 |  | 7.1 | [22 empty] | VV | 0
401 | 764352811R00 | Demontáž žlabů podokapních půlkruhových rovných, rš 330 mm, sklonu přes 30 do 45° | m | 39.6 |  | 0 |  | 0 |  | 0 | 21 | 0 | 0 | 0 | 0.00336 | 0.13 | 800-764 | RTS 22/ I | RTS 21/ II | 0.07935 | 3.14 |  | Práce |  |  |  | POL1_
|  | 12,50+5,00+6,20+6,10+5,70+4,10 |  | 39.6 | [22 empty] | VV | 0
402 | 764359811R00 | Demontáž žlabů kotlíku kónického, , sklonu přes 30 do 45° | kus | 6 |  | 0 |  | 0 |  | 0 | 21 | 0 | 0 | 0 | 0.00115 | 0.01 | 800-764 | RTS 22/ I | RTS 21/ II | 0.1058 | 0.63 |  | Práce |  |  |  | POL1_
403 | 764391821R00 | Demontáž ostatních prvků střešních závětrné lišty, rš 250 a 330 mm, sklonu přes 30 do 45° | m | 22.6 |  | 0 |  | 0 |  | 0 | 21 | 0 | 0 | 0 | 0.00192 | 0.04 | 800-764 | RTS 22/ I | RTS 21/ II | 0.06555 | 1.48 |  | Práce |  |  |  | POL1_
|  | 3,50+3,50+3,50+3,50+4,30+4,30 |  | 22.6 | [22 empty] | VV | 0
404 | 764410850R00 | Demontáž oplechování parapetů rš od 100 do 330 mm | m | 12.58 |  | 0 |  | 0 |  | 0 | 21 | 0 | 0 | 0 | 0.00135 | 0.02 | 800-764 | RTS 22/ I | RTS 21/ II | 0.092 | 1.16 |  | Práce |  |  |  | POL1_
|  | 1,08*4 |  | 4.32 | [22 empty] | VV | 0
|  | 1,10*4 |  | 4.4 | [22 empty] | VV | 0
|  | 1,33+1,13+0,70+0,70 |  | 3.86 | [22 empty] | VV | 0
405 | 764421830R00 | Demontáž oplechování říms rš od 100 do 200 mm | m | 12.5 |  | 0 |  | 0 |  | 0 | 21 | 0 | 0 | 0 | 0.00094 | 0.01 | 800-764 | RTS 22/ I | RTS 21/ II | 0.069 | 0.86 |  | Práce |  |  |  | POL1_
406 | 764454802R00 | Demontáž odpadních trub nebo součástí trub kruhových , o průměru 120 mm | m | 42.5 |  | 0 |  | 0 |  | 0 | 21 | 0 | 0 | 0 | 0.00285 | 0.12 | 800-764 | RTS 22/ I | RTS 21/ II | 0.069 | 2.93 |  | Práce |  |  |  | POL1_
|  | 8,50+8,50+8,50+8,50+8,50 |  | 42.5 | [22 empty] | VV | 0
407 | 764231221T00 | Lemovácí pásek z Cu plechu zdí, rš 120 mm | m | 10.5 |  | 0 |  | 0 |  | 0 | 21 | 0 | 0.00092 | 0.01 | 0 | 0 |  | Vlastní | Indiv | 0.24265 | 2.55 |  | Práce |  |  |  | POL1_
|  | včetně spojovacích prostředků. | [24 empty] | POP
|  | K/27 : 10,50 |  | 10.5 | [22 empty] | VV | 0
408 | 764233219T00 | Lemování z Cu střech, rš 160 mm, okapnice | m | 39.5 |  | 0 |  | 0 |  | 0 | 21 | 0 | 0.0045 | 0.18 | 0 | 0 |  | Vlastní | Indiv | 0.90245 | 35.65 |  | Práce |  |  |  | POL1_
|  | včetně spojovacích prostředků a zednické výpomoci. | [24 empty] | POP
|  | K/16 : 39,50 |  | 39.5 | [22 empty] | VV | 0
409 | 764331350T35 | Horizontální pás z Al plechu tl. 2 mm, podél okna, rš 350 mm | m | 4.5 |  | 0 |  | 0 |  | 0 | 21 | 0 | 0.00267 | 0.01 | 0 | 0 |  | Vlastní | Indiv | 0.2921 | 1.31 |  | Práce |  |  |  | POL1_
|  | K/02 : 4,5 |  | 4.5 | [22 empty] | VV | 0
410 | 764331350T58 | Horizontální pás z Al plechu tl. 2 mm, podél okna, rš 580 mm | m | 4.5 |  | 0 |  | 0 |  | 0 | 21 | 0 | 0.00438 | 0.02 | 0 | 0 |  | Vlastní | Indiv | 0.2921 | 1.31 |  | Práce |  |  |  | POL1_
|  | K/01 : 3,10 |  | 3.1 | [22 empty] | VV | 0
|  | K/03 : 1,40 |  | 1.4 | [22 empty] | VV | 0
411 | 764331350T38 | Horizontální pás z Al plechu tl. 2 mm, podél podesty pavlače, rš 380 mm, RAL 7021 | m | 5.5 |  | 0 |  | 0 |  | 0 | 21 | 0 | 0.00296 | 0.02 | 0 | 0 |  | Vlastní | Indiv | 0.2921 | 1.61 |  | Práce |  |  |  | POL1_
|  | K/04 : 5,50 |  | 5.5 | [22 empty] | VV | 0
412 | 764331350T51 | Oplechování světlíku z Al plechu tl. 2 mm, rš 505 mm, RAL 7021 | m | 7.7 |  | 0 |  | 0 |  | 0 | 21 | 0 | 0.00382 | 0.03 | 0 | 0 |  | Vlastní | Indiv | 0.2921 | 2.25 |  | Práce |  |  |  | POL1_
|  | K/08 : 7,70 |  | 7.7 | [22 empty] | VV | 0
413 | 764331351T25 | Vertikální pás z Al plechu tl. 2 mm, ukončení nové fasády, rš 250 mm, RAL 7021 | m | 6.3 |  | 0 |  | 0 |  | 0 | 21 | 0 | 0.00196 | 0.01 | 0 | 0 |  | Vlastní | Indiv | 0.2921 | 1.84 |  | Práce |  |  |  | POL1_
|  | K/06 : 6,30 |  | 6.3 | [22 empty] | VV | 0
414 | 764331351T28 | Vertikální pás z Al plechu tl. 2 mm, roh fasády, rš 280 mm, RAL 7021 | m | 6.3 |  | 0 |  | 0 |  | 0 | 21 | 0 | 0.00216 | 0.01 | 0 | 0 |  | Vlastní | Indiv | 0.2921 | 1.84 |  | Práce |  |  |  | POL1_
|  | K/05 : 6,30 |  | 6.3 | [22 empty] | VV | 0
415 | 764331351T35 | Vertikální pás z Al plechu tl. 2 mm,tvořící inverzní spáru rš 300 + 55 mm, RAL 7021 | m | 6.3 |  | 0 |  | 0 |  | 0 | 21 | 0 | 0.00272 | 0.02 | 0 | 0 |  | Vlastní | Indiv | 0.2921 | 1.84 |  | Práce |  |  |  | POL1_
|  | K/09 : 6,30 |  | 6.3 | [22 empty] | VV | 0
416 | 764331351T40 | Vertikální pás z Al plechu tl. 2 mm,tvořící inverzní spáru rš 350 + 55 mm, RAL 7021 | m | 6.4 |  | 0 |  | 0 |  | 0 | 21 | 0 | 0.00161 | 0.01 | 0 | 0 |  | Vlastní | Indiv | 0.2921 | 1.87 |  | Práce |  |  |  | POL1_
|  | K/10 : 6,40 |  | 6.4 | [22 empty] | VV | 0
417 | 764331352T06 | Vertikální pásek zakrývající dveře z Al plechu tl. 2 mm, rš 60 mm | m | 12.6 |  | 0 |  | 0 |  | 0 | 21 | 0 | 0.00053 | 0.01 | 0 | 0 |  | Vlastní | Indiv | 0.2921 | 3.68 |  | Práce |  |  |  | POL1_
|  | K/32 : 12,60 |  | 12.6 | [22 empty] | VV | 0
418 | 764331352T10 | Fasádní větrací profil z Al plechu tl. 2 mm, rš 100 mm | m | 4.7 |  | 0 |  | 0 |  | 0 | 21 | 0 | 0.00084 | 0 | 0 | 0 |  | Vlastní | Indiv | 0.2921 | 1.37 |  | Práce |  |  |  | POL1_
|  | K/31 : 4,70 |  | 4.7 | [22 empty] | VV | 0
419 | 764331352T20 | Fasádní větrací profil z Al plechu tl. 2 mm, rš 200 mm | m | 1.8 |  | 0 |  | 0 |  | 0 | 21 | 0 | 0.00161 | 0 | 0 | 0 |  | Vlastní | Indiv | 0.2921 | 0.53 |  | Práce |  |  |  | POL1_
|  | K/24 : 1,80 |  | 1.8 | [22 empty] | VV | 0
420 | 764331353T27 | Oplechování u okna z Al plechu tl. 2 mm, rš 270 mm, RAL 7021 | m | 5 |  | 0 |  | 0 |  | 0 | 21 | 0 | 0.00121 | 0.01 | 0 | 0 |  | Vlastní | Indiv | 0.2921 | 1.46 |  | Práce |  |  |  | POL1_
|  | K/30 : 5,00 |  | 5 | [22 empty] | VV | 0
421 | 76458987Rpol | D+M nasávací mřížka na fasádě vč. přívodního potrubí | kus | 2 |  | 0 |  | 0 |  | 0 | 21 | 0 | 0 | 0 | 0 | 0 |  | Vlastní | Indiv | 0 | 0 |  | Práce |  |  |  | POL1_
422 | 764888Rpol | Hliníková mřížka 200x200 mm s žaluzií, RAL 7021, včetně průchodky dl. 500 mm, D+M | kus | 1 |  | 0 |  | 0 |  | 0 | 21 | 0 | 0 | 0 | 0 | 0 |  | Vlastní | Indiv | 0 | 0 |  | Práce |  |  |  | POL1_
|  | K/11 : 1 |  | 1 | [22 empty] | VV | 0
423 | 7648890Rpol | Měděná mřížka 100x100 mm, včetně přechodu na trubku o průměru 80 mm, D+M | kus | 7 |  | 0 |  | 0 |  | 0 | 21 | 0 | 0 | 0 | 0 | 0 |  | Vlastní | Indiv | 0 | 0 |  | Práce |  |  |  | POL1_
|  | K/12 : 7 |  | 7 | [22 empty] | VV | 0
424 | 7648891Rpol | Měděná mřížka 270x370 mm, včetně přechodu na trubku o průměru 150 mm, D+M | kus | 1 |  | 0 |  | 0 |  | 0 | 21 | 0 | 0 | 0 | 0 | 0 |  | Vlastní | Indiv | 0 | 0 |  | Práce |  |  |  | POL1_
|  | K/35 : 1 |  | 1 | [22 empty] | VV | 0
425 | 76488921Rpol | Měděná ventilační hlavice, napojení na trubku o průměru 200 mm, D+M | kus | 1 |  | 0 |  | 0 |  | 0 | 21 | 0 | 0 | 0 | 0 | 0 |  | Vlastní | Indiv | 0 | 0 |  | Práce |  |  |  | POL1_
426 | 7648892Rpol | Měděná ventilační hlavice, napojení na trubku o průměru 150 mm, dl., D+M | kus | 3 |  | 0 |  | 0 |  | 0 | 21 | 0 | 0 | 0 | 0 | 0 |  | Vlastní | Indiv | 0 | 0 |  | Práce |  |  |  | POL1_
|  | K/36 : 3 |  | 3 | [22 empty] | VV | 0
427 | 7648893Rpol | Zakrytí komína, atypicky prohnutý měděný plech do vlny, rš. 800 mm, D+M | m | 0.75 |  | 0 |  | 0 |  | 0 | 21 | 0 | 0 | 0 | 0 | 0 |  | Vlastní | Indiv | 0 | 0 |  | Práce |  |  |  | POL1_
|  | K/37 : 0,75 |  | 0.75 | [22 empty] | VV | 0
428 | 76490830Rpol | Oplechování atiky, poplastovaný plech tl. 1,2 mm, rš 480 mm | m | 2.2 |  | 0 |  | 0 |  | 0 | 21 | 0 | 0.00339 | 0.01 | 0 | 0 |  | Vlastní | Indiv | 0.94783 | 2.09 |  | Práce |  |  |  | POL1_
|  | K/07 : 2,20 |  | 2.2 | [22 empty] | VV | 0
429 | 76490831Rpol | Oplechování atiky, poplastovaný plech tl. 1,2 mm, rš 370 mm | m | 11.7 |  | 0 |  | 0 |  | 0 | 21 | 0 | 0.00295 | 0.03 | 0 | 0 |  | Vlastní | Indiv | 0.94783 | 11.09 |  | Práce |  |  |  | POL1_
|  | K/14 : 11,70 |  | 11.7 | [22 empty] | VV | 0
430 | 76490832Rpol | Oplechování lemovacím páskem, poplastovaný plech tl. 1,2 mm, rš 120 mm | m | 5.25 |  | 0 |  | 0 |  | 0 | 21 | 0 | 0.00195 | 0.01 | 0 | 0 |  | Vlastní | Indiv | 0.94783 | 4.98 |  | Práce |  |  |  | POL1_
|  | K/33 : 5,25 |  | 5.25 | [22 empty] | VV | 0
431 | 998764202R00 | Přesun hmot pro konstrukce klempířské v objektech výšky do 12 m | % |  |  | 0 |  | 0 |  | 0 | 21 | 0 | 0 | 0 | 0 | 0 | 800-764 | RTS 22/ I | RTS 21/ II | 0 | 0 |  | Přesun hmot |  |  |  | POL7_
|  | 50 m vodorovně | [24 empty] | SPI
432 | 979951161R00 | Výkup kovů zinek, plechy | t | 0.33321 |  | 0 |  | 0 |  | 0 | 21 | 0 | 0 | 0 | 0 | 0 | 801-3 | RTS 22/ I | RTS 21/ II | 0 | 0 |  | Přesun suti |  |  |  | POL8_
433 | 979011111R00 | Svislá doprava suti a vybouraných hmot za prvé podlaží nad nebo pod základním podlažím | t | 0.33321 |  | 0 |  | 0 |  | 0 | 21 | 0 | 0 | 0 | 0 | 0 | 801-3 | RTS 22/ I | RTS 21/ II | 1.866 | 0.62 |  | Přesun suti |  |  |  | POL8_
434 | 979011121R00 | Svislá doprava suti a vybouraných hmot příplatek za každé další podlaží | t | 0.33321 |  | 0 |  | 0 |  | 0 | 21 | 0 | 0 | 0 | 0 | 0 | 801-3 | RTS 22/ I | RTS 21/ II | 0.653 | 0.22 |  | Přesun suti |  |  |  | POL8_
435 | 979081111R00 | Odvoz suti a vybouraných hmot na skládku do 1 km | t | 0.33321 |  | 0 |  | 0 |  | 0 | 21 | 0 | 0 | 0 | 0 | 0 | 801-3 | RTS 22/ I | RTS 21/ II | 0.98 | 0.33 |  | Přesun suti |  |  |  | POL8_
|  | Včetně naložení na dopravní prostředek a složení na skládku, bez poplatku za skládku. | [24 empty] | POP
436 | 979081121R00 | Odvoz suti a vybouraných hmot na skládku příplatek za každý další 1 km | t | 6.3309 |  | 0 |  | 0 |  | 0 | 21 | 0 | 0 | 0 | 0 | 0 | 801-3 | RTS 22/ I | RTS 21/ II | 0 | 0 |  | Přesun suti |  |  |  | POL8_
437 | 979082111R00 | Vnitrostaveništní doprava suti a vybouraných hmot do 10 m | t | 0.33321 |  | 0 |  | 0 |  | 0 | 21 | 0 | 0 | 0 | 0 | 0 | 801-3 | RTS 22/ I | RTS 21/ II | 1.884 | 0.63 |  | Přesun suti |  |  |  | POL8_
438 | 979082121R00 | Vnitrostaveništní doprava suti a vybouraných hmot příplatek k ceně za každých dalších 5 m | t | 1.3328 |  | 0 |  | 0 |  | 0 | 21 | 0 | 0 | 0 | 0 | 0 | 801-3 | RTS 22/ I | RTS 21/ II | 0.21 | 0.28 |  | Přesun suti |  |  |  | POL8_
Díl: | 765 | Krytiny tvrdé |  |  |  | 0 |  | 0 |  | 0 |  | 0 |  | 15.54 |  | 15.1 |  |  |  |  | 350.7 | [5 empty] | DIL
439 | 765311810R00 | Demontáž pálené krytiny z tašek bobrovek, na sucho, do suti | m2 | 208.2475 |  | 0 |  | 0 |  | 0 | 21 | 0 | 0 | 0 | 0.067 | 13.95 | 800-765 | RTS 22/ I | RTS 21/ II | 0.211 | 43.94 |  | Práce |  |  |  | POL1_
|  | (12,50+12,30)/2*3,50 |  | 43.4 | [22 empty] | VV | 0
|  | (12,30+7,50)/2*3,20 |  | 31.68 | [22 empty] | VV | 0
|  | 11,80*3,50 |  | 41.3 | [22 empty] | VV | 0
|  | (11,80+7,50)/2*3,20 |  | 30.88 | [22 empty] | VV | 0
|  | -5,70*3,50 |  | -19.95 | [22 empty] | VV | 0
|  | 5,00*3,25/2 |  | 8.125 | [22 empty] | VV | 0
|  | 4,10*3,25/2 |  | 6.6625 | [22 empty] | VV | 0
|  | (6,40+9,50)/2*4,20 |  | 33.39 | [22 empty] | VV | 0
|  | (6,10+9,50)/2*4,20 |  | 32.76 | [22 empty] | VV | 0
440 | 765312813R00 | Demontáž pálené krytiny z tašek drážkových, na sucho, k dalšímu použití | m2 | 20 |  | 0 |  | 0 |  | 0 | 21 | 0 | 0 | 0 | 0.021 | 0.42 | 800-765 | RTS 22/ I | RTS 21/ II | 0.154 | 3.08 |  | Práce |  |  |  | POL1_
|  | Část sousedovi střechy u štítu : 20,00 |  | 20 | [22 empty] | VV | 0
441 | 765318861R00 | Demontáž pálené krytiny hřebenů a nároží z hřebenáčů, se zvětralou maltou, do suti | m | 31.8 |  | 0 |  | 0 |  | 0 | 21 | 0 | 0 | 0 | 0.023 | 0.73 | 800-765 | RTS 22/ I | RTS 21/ II | 0.08 | 2.54 |  | Práce |  |  |  | POL1_
|  | Hřeben : 7,50+9,30 |  | 16.8 | [22 empty] | VV | 0
|  | Nároží : 15,00 |  | 15 | [22 empty] | VV | 0
442 | 765311521RT1 | Krytina pálená střech složitých z bobrovek, šupinové kladení, uložení na sucho, povrchová úprava režná, segmentový řez tašek | m2 | 208.2475 |  | 0 |  | 0 |  | 0 | 21 | 0 | 0.07228 | 15.05 | 0 | 0 | 800-765 | RTS 22/ I | RTS 21/ II | 0.65 | 135.36 |  | Práce |  |  |  | POL1_
|  | Dodávka a montáž tašky základní, poloviční, hřebenové, okapové a větrací ( segmentový řez tašek ) včetně pokrývačské malty. | [24 empty] | POP |  | Dodávka a montáž tašky základní, poloviční, hřebenové, okapové a větrací ( segmentový řez tašek ) včetně pokrývačské malty.
|  | (12,50+12,30)/2*3,50 |  | 43.4 | [22 empty] | VV | 0
|  | (12,30+7,50)/2*3,20 |  | 31.68 | [22 empty] | VV | 0
|  | 11,80*3,50 |  | 41.3 | [22 empty] | VV | 0
|  | (11,80+7,50)/2*3,20 |  | 30.88 | [22 empty] | VV | 0
|  | -5,70*3,50 |  | -19.95 | [22 empty] | VV | 0
|  | 5,00*3,25/2 |  | 8.125 | [22 empty] | VV | 0
|  | 4,10*3,25/2 |  | 6.6625 | [22 empty] | VV | 0
|  | (6,40+9,50)/2*4,20 |  | 33.39 | [22 empty] | VV | 0
|  | (6,10+9,50)/2*4,20 |  | 32.76 | [22 empty] | VV | 0
443 | 765311572R00 | Krytina pálená doplňky bobrovka, hák protisněhový, | kus | 220 |  | 0 |  | 0 |  | 0 | 21 | 0 | 0.00022 | 0.05 | 0 | 0 | 800-765 | RTS 22/ I | RTS 21/ II | 0.05 | 11 |  | Práce |  |  |  | POL1_
|  | Dodávka a montáž protisněhového háku. | [24 empty] | POP
|  | K/23 : 220 |  | 220 | [22 empty] | VV | 0
444 | 765311583R00 | Krytina pálená doplňky bobrovka, přiřezání a uchycení tašek rovné, | m | 24 |  | 0 |  | 0 |  | 0 | 21 | 0 | 1e-05 | 0 | 0 | 0 | 800-765 | RTS 22/ I | RTS 21/ II | 0.45 | 10.8 |  | Práce |  |  |  | POL1_
445 | 765311585R00 | Krytina pálená doplňky bobrovka, nástavec pro odvětrání kanalizace, | kus | 1 |  | 0 |  | 0 |  | 0 | 21 | 0 | 0.0037 | 0 | 0 | 0 | 800-765 | RTS 22/ I | RTS 21/ II | 0.15 | 0.15 |  | Práce |  |  |  | POL1_
|  | Dodávka a montáž nástavce pro odvětrání kanalizace. | [24 empty] | POP
446 | 765311586R00 | Krytina pálená doplňky bobrovka, nástavec pro anténu, | kus | 1 |  | 0 |  | 0 |  | 0 | 21 | 0 | 0.0037 | 0 | 0 | 0 | 800-765 | RTS 22/ I | RTS 21/ II | 0.15 | 0.15 |  | Práce |  |  |  | POL1_
|  | Dodávka a montáž nástavce pro anténu. | [24 empty] | POP
447 | 765313188R00 | Krytina pálená doplňky ke krytině drážkové, větrací pás okapní 500/10 cm plastový, | m | 30.1 |  | 0 |  | 0 |  | 0 | 21 | 0 | 0.00024 | 0.01 | 0 | 0 | 800-765 | RTS 22/ I | RTS 21/ II | 0.05 | 1.51 |  | Práce |  |  |  | POL1_
|  | Dodávka a montáž ochranného okapního pásu. | [24 empty] | POP
|  | K/21 : 30,10 |  | 30.1 | [22 empty] | VV | 0
448 | 765319820R00 | Krytina pálená doplňky drážková i bobrovka, střešní lávka, rošt 40x25 cm | kus | 7 |  | 0 |  | 0 |  | 0 | 21 | 0 | 0 | 0 | 0 | 0 | 800-765 | RTS 22/ I | RTS 21/ II | 1 | 7 |  | Práce |  |  |  | POL1_
|  | K/22 : 7 |  | 7 | [22 empty] | VV | 0
449 | 765311536R00 | Krytina pálená Hřeben ke krytině z bobrovek, z hřebenáčů č. 4, s větracím pásem olovo/cín | m | 16.8 |  | 0 |  | 0 |  | 0 | 21 | 0 | 0.01114 | 0.19 | 0 | 0 | 800-765 | RTS 22/ I | RTS 21/ II | 0.33 | 5.54 |  | Práce |  |  |  | POL1_
|  | Dodávka a montáž hřebenáče větracího, ukončení hřebenáče spodní, větracího pásu, držáku hřebenové latě, hřebenové latě 80x40 mm. Včetně spojovacích prostředků. | [24 empty] | POP |  | Dodávka a montáž hřebenáče větracího, ukončení hřebenáče spodní, větracího pásu, držáku hřebenové latě, hřebenové latě 80x40 mm. Včetně spojovacích prostředků.
|  | Hřeben : 7,50+9,30 |  | 16.8 | [22 empty] | VV | 0
450 | 765311546R00 | Krytina pálená Nároží ke krytině z bobrovek, z hřebenáčů č. 4, s větracím pásem olovo/cín | m | 15 |  | 0 |  | 0 |  | 0 | 21 | 0 | 0.01111 | 0.17 | 0 | 0 | 800-765 | RTS 22/ I | RTS 21/ II | 0.5 | 7.5 |  | Práce |  |  |  | POL1_
|  | Dodávka a montáž hřebenáče větracího, ukončení hřebenáče spodní,větracího pásu s kartáči, držáku latě nároží, nárožní latě 80x40 mm včetně spojovacích prostředků. | [24 empty] | POP |  | Dodávka a montáž hřebenáče větracího, ukončení hřebenáče spodní,větracího pásu s kartáči, držáku latě nároží, nárožní latě 80x40 mm včetně spojovacích prostředků.
451 | 765319211R00 | Krytina pálená Montáž zastřešení pálenou krytinou montáž krytiny, drážkové, střech jednoduchých, na sucho, spotřeba do 12 ks/m2, | m2 | 20 |  | 0 |  | 0 |  | 0 | 21 | 0 | 0 | 0 | 0 | 0 | 800-765 | RTS 22/ I | RTS 21/ II | 0.366 | 7.32 |  | Práce |  |  |  | POL1_
|  | Část sousedovi střechy u štítu : 20,00 |  | 20 | [22 empty] | VV | 0
452 | 765901001R00 | Fólie parotěsné, difúzní a vodotěsné Fólie podstřešní difuzní montáž, | m2 | 208.2475 |  | 0 |  | 0 |  | 0 | 21 | 0 | 0 | 0 | 0 | 0 | 800-765 | RTS 22/ I | RTS 21/ II | 0.1 | 20.82 |  | Práce |  |  |  | POL1_
|  | (12,50+12,30)/2*3,50 |  | 43.4 | [22 empty] | VV | 0
|  | (12,30+7,50)/2*3,20 |  | 31.68 | [22 empty] | VV | 0
|  | 11,80*3,50 |  | 41.3 | [22 empty] | VV | 0
|  | (11,80+7,50)/2*3,20 |  | 30.88 | [22 empty] | VV | 0
|  | -5,70*3,50 |  | -19.95 | [22 empty] | VV | 0
|  | 5,00*3,25/2 |  | 8.125 | [22 empty] | VV | 0
|  | 4,10*3,25/2 |  | 6.6625 | [22 empty] | VV | 0
|  | (6,40+9,50)/2*4,20 |  | 33.39 | [22 empty] | VV | 0
|  | (6,10+9,50)/2*4,20 |  | 32.76 | [22 empty] | VV | 0
453 | 59660633T | Střešní nášlap 300x250 mm, červená, černá | kus | 7 |  | 0 |  | 0 |  | 0 | 21 | 0 | 0.0048 | 0.03 | 0 | 0 |  | Vlastní | Indiv | 0 | 0 |  | Specifikace |  |  |  | POL3_
|  | K/22 : 7 |  | 7 | [22 empty] | VV | 0
454 | 67352182R | fólie izolační střešní hydroizolační; paropropustná; plošná hmotnost 155 g/m2; PP, HDPE; s lepicí páskou; sd do 0,02 m | m2 | 249.897 |  | 0 |  | 0 |  | 0 | 21 | 0 | 0.00016 | 0.04 | 0 | 0 | SPCM | RTS 22/ I | RTS 21/ II | 0 | 0 |  | Specifikace |  |  |  | POL3_
|  | (12,50+12,30)/2*3,50 |  | 43.4 | [22 empty] | VV | 0
|  | (12,30+7,50)/2*3,20 |  | 31.68 | [22 empty] | VV | 0
|  | 11,80*3,50 |  | 41.3 | [22 empty] | VV | 0
|  | (11,80+7,50)/2*3,20 |  | 30.88 | [22 empty] | VV | 0
|  | -5,70*3,50 |  | -19.95 | [22 empty] | VV | 0
|  | 5,00*3,25/2 |  | 8.125 | [22 empty] | VV | 0
|  | 4,10*3,25/2 |  | 6.6625 | [22 empty] | VV | 0
|  | (6,40+9,50)/2*4,20 |  | 33.39 | [22 empty] | VV | 0
|  | (6,10+9,50)/2*4,20 |  | 32.76 | [22 empty] | VV | 0
|  | Koeficient Přípočet ztratného ve výši 20 %: 0,20 |  | 41.6495 | [22 empty] | VV | 4
455 | 998765202R00 | Přesun hmot pro krytiny tvrdé v objektech výšky do 12 m | % |  |  | 0 |  | 0 |  | 0 | 21 | 0 | 0 | 0 | 0 | 0 | 800-765 | RTS 22/ I | RTS 21/ II | 0.023 | 0 |  | Přesun hmot |  |  |  | POL7_
|  | 50 m vodorovně | [24 empty] | SPI
456 | 979011111R00 | Svislá doprava suti a vybouraných hmot za prvé podlaží nad nebo pod základním podlažím | t | 15.104 |  | 0 |  | 0 |  | 0 | 21 | 0 | 0 | 0 | 0 | 0 | 801-3 | RTS 22/ I | RTS 21/ II | 1.866 | 28.18 |  | Přesun suti |  |  |  | POL8_
457 | 979011121R00 | Svislá doprava suti a vybouraných hmot příplatek za každé další podlaží | t | 15.104 |  | 0 |  | 0 |  | 0 | 21 | 0 | 0 | 0 | 0 | 0 | 801-3 | RTS 22/ I | RTS 21/ II | 0.653 | 9.86 |  | Přesun suti |  |  |  | POL8_
458 | 979081111R00 | Odvoz suti a vybouraných hmot na skládku do 1 km | t | 15.104 |  | 0 |  | 0 |  | 0 | 21 | 0 | 0 | 0 | 0 | 0 | 801-3 | RTS 22/ I | RTS 21/ II | 0.98 | 14.8 |  | Přesun suti |  |  |  | POL8_
|  | Včetně naložení na dopravní prostředek a složení na skládku, bez poplatku za skládku. | [24 empty] | POP
459 | 979081121R00 | Odvoz suti a vybouraných hmot na skládku příplatek za každý další 1 km | t | 286.9757 |  | 0 |  | 0 |  | 0 | 21 | 0 | 0 | 0 | 0 | 0 | 801-3 | RTS 22/ I | RTS 21/ II | 0 | 0 |  | Přesun suti |  |  |  | POL8_
460 | 979082111R00 | Vnitrostaveništní doprava suti a vybouraných hmot do 10 m | t | 15.104 |  | 0 |  | 0 |  | 0 | 21 | 0 | 0 | 0 | 0 | 0 | 801-3 | RTS 22/ I | RTS 21/ II | 1.884 | 28.46 |  | Přesun suti |  |  |  | POL8_
461 | 979082121R00 | Vnitrostaveništní doprava suti a vybouraných hmot příplatek k ceně za každých dalších 5 m | t | 60.4159 |  | 0 |  | 0 |  | 0 | 21 | 0 | 0 | 0 | 0 | 0 | 801-3 | RTS 22/ I | RTS 21/ II | 0.21 | 12.69 |  | Přesun suti |  |  |  | POL8_
462 | 979990105R00 | Poplatek za skládku cihelné výrobky do 30x30 cm, skupina 17 01 02 z Katalogu odpadů | t | 15.104 |  | 0 |  | 0 |  | 0 | 21 | 0 | 0 | 0 | 0 | 0 | 801-3 | RTS 22/ I | RTS 21/ II | 0 | 0 |  | Přesun suti |  |  |  | POL8_
Díl: | 766 | Konstrukce truhlářské |  |  |  | 0 |  | 0 |  | 0 |  | 0 |  | 0.75 |  | 0 |  |  |  |  | 82.53 | [5 empty] | DIL
463 | 766441111R00 | Montáž dřevěných a kompozitních podlah teras z prken, včetně podkladního roštu | m2 | 27.5 |  | 0 |  | 0 |  | 0 | 21 | 0 | 0.00025 | 0.01 | 0 | 0 | 800-766 | RTS 22/ I | RTS 21/ II | 1.32 | 36.3 |  | Práce |  |  |  | POL1_
|  | včetně položení podkladního roštu do štěrkového lože, nebo na rovný pevný povrch, položení palubek a upevnění nerezovými šrouby skrytým spojem. Bez povrchové úpravy nátěrem. | [24 empty] | POP |  | včetně položení podkladního roštu do štěrkového lože, nebo na rovný pevný povrch, položení palubek a upevnění nerezovými šrouby skrytým spojem. Bez povrchové úpravy nátěrem.
|  | S.06 - plochá střecha dřevěná terasa nad expozicí : | [24 empty] | VV | 0
|  | Měřeno programem CAD : 27,50 |  | 27.5 | [22 empty] | VV | 0
464 | 766624046R00 | Montáž střešních oken rozměru 66/118 cm | kus | 1 |  | 0 |  | 0 |  | 0 | 21 | 0 | 0.00028 | 0 | 0 | 0 | 800-766 | RTS 22/ I | RTS 21/ II | 3.828 | 3.83 |  | Práce |  |  |  | POL1_
|  | O/7 : 1 |  | 1 | [22 empty] | VV | 0
465 | 766624047R00 | Montáž střešních oken zateplovací sady | kus | 1 |  | 0 |  | 0 |  | 0 | 21 | 0 | 0.00028 | 0 | 0 | 0 | 800-766 | RTS 22/ I | RTS 21/ II | 0.728 | 0.73 |  | Práce |  |  |  | POL1_
|  | O/7 : 1 |  | 1 | [22 empty] | VV | 0
466 | 766624051R00 | Montáž světlovodů otvor v krytině a v podhledu | kus | 5 |  | 0 |  | 0 |  | 0 | 21 | 0 | 0.00248 | 0.01 | 0 | 0 | 800-766 | RTS 22/ I | RTS 21/ II | 6.166 | 30.83 |  | Práce |  |  |  | POL1_
|  | Montáž střešní části světlovodu v krytině střechy, vytvoření prostupu v tepelné izolaci stropu a v podhledu sádrokartonovém a montáž světlovodu v podhledu. | [24 empty] | POP |  | Montáž střešní části světlovodu v krytině střechy, vytvoření prostupu v tepelné izolaci stropu a v podhledu sádrokartonovém a montáž světlovodu v podhledu.
|  | Bez dodávky světlovodu | [24 empty] | POP
|  | O/09 : 5 |  | 5 | [22 empty] | VV | 0
467 | 766-01/P | D+M dveře vnitřní 700x1970 mm, zárubeň ocelová se stínovou drážkou do zděné příčky tl. 150 mm, dveře hladké bílé, kování broušená nerez, uzamykatelné, podrobnosti ve výpisu dveří 01/P | kus | 1 |  | 0 |  | 0 |  | 0 | 21 | 0 | 0 | 0 | 0 | 0 |  | Vlastní | Indiv | 0 | 0 |  | Práce |  |  |  | POL1_
468 | 766-02/P | D+M dveře vnitř. dřev.1900x2350 mm, zárubeň ocelová se stínovou drážkou do zděné příčky tl. 150 mm, dveře EW90DP1-C, kování broušená nerez,samozavírač, EPS, podrobnosti ve výpisu dveří 02/P | kus | 1 |  | 0 |  | 0 |  | 0 | 21 | 0 | 0 | 0 | 0 | 0 |  | Vlastní | Indiv | 0 | 0 |  | Práce |  |  |  | POL1_
469 | 766-03/P | D+M dveře vnitřní 900x2350 mm, zárubeň ocelová se stínovou drážkou, dveře hladké bílé, kování broušená nerez, uzamykatelné, podrobnosti ve výpisu dveří 03/P | kus | 1 |  | 0 |  | 0 |  | 0 | 21 | 0 | 0 | 0 | 0 | 0 |  | Vlastní | Indiv | 0 | 0 |  | Práce |  |  |  | POL1_
470 | 766-04/P | D+M dveře vnitřní 700x1970 mm, zárubeň dřevěná na míru, jako součást TK.07, dveře hladké plné, kování broušená nerez, podrobnosti ve výpisu dveří 04/P | kus | 1 |  | 0 |  | 0 |  | 0 | 21 | 0 | 0 | 0 | 0 | 0 |  | Vlastní | Indiv | 0 | 0 |  | Práce |  |  |  | POL1_
471 | 766-05/L | D+M dveře vnitřní 800x1970 mm, zárubeň dřevěná na míru, jako součást TK.07, dveře hladké plné, kování broušená nerez, podrobnosti ve výpisu dveří 05/L | kus | 1 |  | 0 |  | 0 |  | 0 | 21 | 0 | 0 | 0 | 0 | 0 |  | Vlastní | Indiv | 0 | 0 |  | Práce |  |  |  | POL1_
472 | 766-06/L | D+M dveře vnitřní 700x1970 mm, zárubeň ocelová se stínovou drážkou do zděné příčky tl. 100 mm, dveře hladké bílé, kování broušená nerez, uzamykatelné, WC zámek, podrobnosti ve výpisu dveří 06/L | kus | 1 |  | 0 |  | 0 |  | 0 | 21 | 0 | 0 | 0 | 0 | 0 |  | Vlastní | Indiv | 0 | 0 |  | Práce |  |  |  | POL1_
473 | 766-06/P | D+M dveře vnitřní 700x1970 mm, zárubeň ocelová se stínovou drážkou do zděné příčky tl. 100 mm, dveře hladké bílé, kování broušená nerez, uzamykatelné, WC zámek, podrobnosti ve výpisu dveří 06/L | kus | 2 |  | 0 |  | 0 |  | 0 | 21 | 0 | 0 | 0 | 0 | 0 |  | Vlastní | Indiv | 0 | 0 |  | Práce |  |  |  | POL1_
474 | 766-07/L | D+M dveře vnitřní 800x1970 mm, zárubeň ocelová se stínovou drážkou do zděné příčky tl. 100 mm, dveře hladké bílé, kov. brouš. nerez, madlo, uzamyk., WC zámek, podrobnosti ve výpisu dveří 07/L | kus | 1 |  | 0 |  | 0 |  | 0 | 21 | 0 | 0 | 0 | 0 | 0 |  | Vlastní | Indiv | 0 | 0 |  | Práce |  |  |  | POL1_
475 | 766-08/L | D+M dveře vnitřní 800x1970 mm, zárubeň dřevěná, dveře hladké bílé, kování broušená nerez, uzamykatelné, podrobnosti ve výpisu dveří 08/L | kus | 2 |  | 0 |  | 0 |  | 0 | 21 | 0 | 0 | 0 | 0 | 0 |  | Vlastní | Indiv | 0 | 0 |  | Práce |  |  |  | POL1_
476 | 766-09 | D+M prosklená stěna 2095x2500 mm, s dvojkř. dveřmi 1400x2000 mm, skrytý kovový rám v drážce zdiva, kování madlo T profil 60x60x3 nerez z obou stran, uzamykatelné, podrobnosti ve výpisu dveří 01/P | kus | 2 |  | 0 |  | 0 |  | 0 | 21 | 0 | 0 | 0 | 0 | 0 |  | Vlastní | Indiv | 0 | 0 |  | Práce |  |  |  | POL1_
477 | 766-10/L | D+M dveře vnitřní 700x1970 mm, zárubeň ocelová se stínovou drážkou do SDK příčky tl. 150 mm, dveře hladké bílé, kování broušená nerez, uzamykatelné, WC zámek, podrobnosti ve výpisu dveří 10/L | kus | 1 |  | 0 |  | 0 |  | 0 | 21 | 0 | 0 | 0 | 0 | 0 |  | Vlastní | Indiv | 0 | 0 |  | Práce |  |  |  | POL1_
478 | 766-11/P | D+M dveře vnitřní 700x1970 mm, EW REI DP3-C, zár. ocelová se stínovou dráž. do SDK příčky tl. 150 mm, dveře hladké bílé, kování broušená nerez, uzamykatelné podrobnosti ve výpisu dveří 11/P | kus | 1 |  | 0 |  | 0 |  | 0 | 21 | 0 | 0 | 0 | 0 | 0 |  | Vlastní | Indiv | 0 | 0 |  | Práce |  |  |  | POL1_
479 | 766-12/L | D+M dveře vnitřní 800x1970 mm, EW REI DP3-C, zár. ocelová se stínovou dráž. do SDK příčky tl. 210 mm, dveře hladké bílé, kování broušená nerez, uzamykatelné, podrobnosti ve výpisu dveří 12/L | kus | 1 |  | 0 |  | 0 |  | 0 | 21 | 0 | 0 | 0 | 0 | 0 |  | Vlastní | Indiv | 0 | 0 |  | Práce |  |  |  | POL1_
480 | 766-13/L | D+M dveře atyp 700x1970 mm, EW REI DP3-C, zár. ocelová se stínovou dráž. do SDK příčky tl. 210 mm, dveře hladké bílé, kování broušená nerez, uzamykatelné, podrobnosti ve výpisu dveří 13/L | kus | 1 |  | 0 |  | 0 |  | 0 | 21 | 0 | 0 | 0 | 0 | 0 |  | Vlastní | Indiv | 0 | 0 |  | Práce |  |  |  | POL1_
481 | 766-O/01 | D+M hlavní vstupní dveře 1200x2900 mm, jako součást fasádního řešení sloupkopříčkové fasády, celkový rozměr prvku 1480x6265 mm, izol. trojsklo, podrobnosti ve výpisu oken O/1 | kus | 1 |  | 0 |  | 0 |  | 0 | 21 | 0 | 0 | 0 | 0 | 0 |  | Vlastní | Indiv | 0 | 0 |  | Práce |  |  |  | POL1_
482 | 766-O/02 | D+M boční vstupní dveře 1200x2973 mm, jako součást fasádního řešení sloupkopříčkové fasády, celkový rozměr prvku 3620x6300 mm, izol. trojsklo, podrobnosti ve výpisu oken O/2 | kus | 1 |  | 0 |  | 0 |  | 0 | 21 | 0 | 0 | 0 | 0 | 0 |  | Vlastní | Indiv | 0 | 0 |  | Práce |  |  |  | POL1_
483 | 766-O/03 | D+M dřevěné špaletové okno ext.1085x1410 mm izol. dvojsklo, int. 1156x1486 mm jednosklo, podrobný popis ve výpisu oken O/3 | kus | 8 |  | 0 |  | 0 |  | 0 | 21 | 0 | 0 | 0 | 0 | 0 |  | Vlastní | Indiv | 0 | 0 |  | Práce |  |  |  | POL1_
484 | 766-O/04 | D+M dřevěné špaletové okno ext. 645x956 mm izol. dvojsklo, int. 725x1036 mm jednosklo, podrobný popis ve výpisu oken O/4 | kus | 2 |  | 0 |  | 0 |  | 0 | 21 | 0 | 0 | 0 | 0 | 0 |  | Vlastní | Indiv | 0 | 0 |  | Práce |  |  |  | POL1_
485 | 766-O/05 | D+M dřevěné špaletové okno ext.450x580 mm izol. dvojsklo, int. 530x660 mm jednosklo, podrobný popis ve výpisu oken O/5 | kus | 2 |  | 0 |  | 0 |  | 0 | 21 | 0 | 0 | 0 | 0 | 0 |  | Vlastní | Indiv | 0 | 0 |  | Práce |  |  |  | POL1_
486 | 766-O/06 | D+M vchodové dveře z hliníkových profilů 1169x2400 mm, třída bezpečnosti BT3, podrobný popis ve výpisu oken O/6 | kus | 1 |  | 0 |  | 0 |  | 0 | 21 | 0 | 0 | 0 | 0 | 0 |  | Vlastní | Indiv | 0 | 0 |  | Práce |  |  |  | POL1_
487 | 766-O/10 | D+M světlík do expozice 2410x2412 mm, izolační bezpečnostní trojsklo, vč. oplechování hliníkem lakov | kus | 1 |  | 0 |  | 0 |  | 0 | 21 | 0 | 0 | 0 | 0 | 0 |  | Vlastní | Indiv | 5.42 | 5.42 |  | Práce |  |  |  | POL1_
488 | 766-O/11 | D+M světlík 2510x1520 mm, do expozice pod vodní plochu, tři vrstvy 10 mm tl. bezpeč. kaleného skla,, uchycení v soustavě L profilů, propojení s hydroizolací, podrobnosti ve výpisu oken O/11 | kus | 1 |  | 0 |  | 0 |  | 0 | 21 | 0 | 0 | 0 | 0 | 0 |  | Vlastní | Indiv | 5.42 | 5.42 |  | Práce |  |  |  | POL1_
489 | 766-O/12 | D+M okénko 610x403 mm, dřevěné, otevíravé, izolační dvojsklo, přírodní lazura | kus | 1 |  | 0 |  | 0 |  | 0 | 21 | 0 | 0 | 0 | 0 | 0 |  | Vlastní | Indiv | 0 | 0 |  | Práce |  |  |  | POL1_
490 | 766-T/01 | D+M recepční pult s postranním pojízdným boxem, podrobný popis a nákres ve výpisu truhlářských prvků | kus | 1 |  | 0 |  | 0 |  | 0 | 21 | 0 | 0 | 0 | 0 | 0 |  | Vlastní | Indiv | 0 | 0 |  | Práce |  |  |  | POL1_
491 | 766-T/02 | D+M prodejní stůl 1800x750x700 mm, podrobný popis a nákres ve výpisu truhlářských prvků | kus | 2 |  | 0 |  | 0 |  | 0 | 21 | 0 | 0 | 0 | 0 | 0 |  | Vlastní | Indiv | 0 | 0 |  | Práce |  |  |  | POL1_
492 | 766-T/03 | D+M pult v obchodě 2400x600x900 mm, podrobný popis a nákres ve výpisu truhlářských prvků | kus | 1 |  | 0 |  | 0 |  | 0 | 21 | 0 | 0 | 0 | 0 | 0 |  | Vlastní | Indiv | 0 | 0 |  | Práce |  |  |  | POL1_
493 | 766-T/04 | D+M zázemí obchodu dl. 4000 mm, skříňka z překližky s polohovatelnými policemi, podrobný popis a nákres ve výpisu truhlářských prvků | kus | 1 |  | 0 |  | 0 |  | 0 | 21 | 0 | 0 | 0 | 0 | 0 |  | Vlastní | Indiv | 0 | 0 |  | Práce |  |  |  | POL1_
494 | 766-T/05 | D+M výstavní stěna 1000x2000 mm, perforovaná deska z překližky, podrobný popis a nákres ve výpisu truhlářských prvků | kus | 2 |  | 0 |  | 0 |  | 0 | 21 | 0 | 0 | 0 | 0 | 0 |  | Vlastní | Indiv | 0 | 0 |  | Práce |  |  |  | POL1_
495 | 766-T/06 | D+M skříňka s uzamykatelnými boxy s oddělovací funkcí, podrobný popis a nákres ve výpisu truhlářských prvků | kus | 1 |  | 0 |  | 0 |  | 0 | 21 | 0 | 0 | 0 | 0 | 0 |  | Vlastní | Indiv | 0 | 0 |  | Práce |  |  |  | POL1_
496 | 766-T/07 | D+M obklad stěny u toalet 5775x3050 mm, z březové překližky tl. 15 mm, na dřevěném roštu tl. 35 mm, podrobný popis a nákres ve výpisu truhlářských prvků | kus | 1 |  | 0 |  | 0 |  | 0 | 21 | 0 | 0 | 0 | 0 | 0 |  | Vlastní | Indiv | 0 | 0 |  | Práce |  |  |  | POL1_
497 | 766-T/08 | D+M obklad v hale - obložení stěny s vchodovými dveřmi a střešní kce haly spolu se spodní částí, podrobný popis a nákres ve výpisu truhlářských prvků | kus | 1 |  | 0 |  | 0 |  | 0 | 21 | 0 | 0 | 0 | 0 | 0 |  | Vlastní | Indiv | 0 | 0 |  | Práce |  |  |  | POL1_
498 | 766-T/09 | D+M parapet 1.NP fasáda do ulice - 1155 x 350-410 mm, podrobný popis a nákres ve výpisu truhlářských prvků | kus | 3 |  | 0 |  | 0 |  | 0 | 21 | 0 | 0 | 0 | 0 | 0 |  | Vlastní | Indiv | 0 | 0 |  | Práce |  |  |  | POL1_
499 | 766-T/10 | D+M skříňka pod kávovar, podrobný popis a nákres ve výpisu truhlářských prvků | kus | 1 |  | 0 |  | 0 |  | 0 | 21 | 0 | 0 | 0 | 0 | 0 |  | Vlastní | Indiv | 0 | 0 |  | Práce |  |  |  | POL1_
500 | 766-T/12 | D+M poličky za recepcí, 1140x1205x205 mm, vestavek do niky, podrobný popis a nákres ve výpisu truhlářských prvků | kus | 1 |  | 0 |  | 0 |  | 0 | 21 | 0 | 0 | 0 | 0 | 0 |  | Vlastní | Indiv | 0 | 0 |  | Práce |  |  |  | POL1_
501 | 766-T/13 | D+M parapet 2.NP fasáda do ulice - 1155 x 350-410 mm, podrobný popis a nákres ve výpisu truhlářských prvků | kus | 2 |  | 0 |  | 0 |  | 0 | 21 | 0 | 0 | 0 | 0 | 0 |  | Vlastní | Indiv | 0 | 0 |  | Práce |  |  |  | POL1_
502 | 766-T/14 | D+M parapet 2.NP kancelář - 1155 x 350-410 mm, podrobný popis a nákres ve výpisu truhlářských prvků | kus | 2 |  | 0 |  | 0 |  | 0 | 21 | 0 | 0 | 0 | 0 | 0 |  | Vlastní | Indiv | 0 | 0 |  | Práce |  |  |  | POL1_
503 | 766-T/15 | D+M skříňka s umyvadlem 2260x2850 mm, polohovatelné police, podrobný popis a nákres ve výpisu truhlářských prvků | kus | 1 |  | 0 |  | 0 |  | 0 | 21 | 0 | 0 | 0 | 0 | 0 |  | Vlastní | Indiv | 0 | 0 |  | Práce |  |  |  | POL1_
504 | 766-T/16 | D+M parapet v herně 5030x350 mm, s průniky pro odvod tepla, podrobný popis a nákres ve výpisu truhlářských prvků | kus | 1 |  | 0 |  | 0 |  | 0 | 21 | 0 | 0 | 0 | 0 | 0 |  | Vlastní | Indiv | 0 | 0 |  | Práce |  |  |  | POL1_
505 | 766-T/17 | D+M skříňka ve školící místnosti 1000x450x800 mm, polohovatelné police, podrobný popis a nákres ve výpisu truhlářských prvků | kus | 1 |  | 0 |  | 0 |  | 0 | 21 | 0 | 0 | 0 | 0 | 0 |  | Vlastní | Indiv | 0 | 0 |  | Práce |  |  |  | POL1_
506 | 766-T/18 | D+M dvířka od rozvaděče 700x1250 mm, překližka tl. 15 mm na pantech, podrobný popis a nákres ve výpisu truhlářských prvků | kus | 1 |  | 0 |  | 0 |  | 0 | 21 | 0 | 0 | 0 | 0 | 0 |  | Vlastní | Indiv | 0 | 0 |  | Práce |  |  |  | POL1_
507 | 766-T/20 | D+M odnímatelná příčka před okny 2420+2420x2905, DTD kopírující tvar stěny, podrobný popis a nákres ve výpisu truhlářských prvků | kus | 1 |  | 0 |  | 0 |  | 0 | 21 | 0 | 0 | 0 | 0 | 0 |  | Vlastní | Indiv | 0 | 0 |  | Práce |  |  |  | POL1_
508 | 766-T/21 | D+M moduly kuchyňských skříňek, podrobný popis a nákres ve výpisu truhlářských prvků | kus | 1 |  | 0 |  | 0 |  | 0 | 21 | 0 | 0 | 0 | 0 | 0 |  | Vlastní | Indiv | 0 | 0 |  | Práce |  |  |  | POL1_
509 | 283281404R | podstavec pro kladení dlažby; PP; výškový rozsah h = 110 až 150 mm; d základny = 230 mm; teplotní odolnost -30 až 120 °C | kus | 62 |  | 0 |  | 0 |  | 0 | 21 | 0 | 0.00041 | 0.03 | 0 | 0 | SPCM | RTS 22/ I | RTS 21/ II | 0 | 0 |  | Specifikace |  |  |  | POL3_
|  | S.06 - plochá střecha dřevěná terasa nad expozicí : 62 |  | 62 | [22 empty] | VV | 0
510 | 611403053R | lemování pro střešní okno se zateplovací sadou; lakovaný hliník; střešní krytina profilová; max. výška profilu 120 mm; š. okna 660 mm; h okna 1 180 mm; s drenážním žlábkem; sklon střechy 15 až 90 °; manžeta šedá | kus | 1 |  | 0 |  | 0 |  | 0 | 21 | 0 | 0.00659 | 0.01 | 0 | 0 | SPCM | RTS 22/ I | RTS 21/ II | 0 | 0 |  | Specifikace |  |  |  | POL3_
|  | O/7 : 1 |  | 1 | [22 empty] | VV | 0
511 | 61140593R | světlovod d = 350 mm; l = 1 000 až 1 700 mm; rám polyuretanový 470x470 mm; tubus pevný; sklon střechy 15 až 60 °; střešní krytina profilová; vnější zasklení nešpinivé tvrzené sklo | kus | 5 |  | 0 |  | 0 |  | 0 | 21 | 0 | 0.013 | 0.07 | 0 | 0 | SPCM | RTS 22/ I | RTS 21/ II | 0 | 0 |  | Specifikace |  |  |  | POL3_
|  | O/09 : 5 |  | 5 | [22 empty] | VV | 0
512 | 61140595R | prodloužení světlovodu d = 350 mm; l = 620,0 mm | kus | 25 |  | 0 |  | 0 |  | 0 | 21 | 0 | 0.0024 | 0.06 | 0 | 0 | SPCM | RTS 22/ I | RTS 21/ II | 0 | 0 |  | Specifikace |  |  |  | POL3_
|  | Prodlužovací kusy lze instalovat za sebou. | [24 empty] | POP
|  | Maximální efektivní délka s použitím prodlužovacích kusů je 6 m. | [24 empty] | POP
|  | O/09 : 5*5 |  | 25 | [22 empty] | VV | 0
513 | 6114060092R | okno střešní š = 660 mm; h = 1 180,0 mm; výlezové; křídlo a rám dřevo; oplechování lak. hliník; ovládání ruční; Uokna 1,30 W/m2K; ventilační klapka; barva bílá | kus | 1 |  | 0 |  | 0 |  | 0 | 21 | 0 | 0.03408 | 0.03 | 0 | 0 | SPCM | RTS 22/ I | RTS 21/ II | 0 | 0 |  | Specifikace |  |  |  | POL3_
|  | O/7 : 1 |  | 1 | [22 empty] | VV | 0
514 | 611981857R | prkno terasové dřevěné; modřín slezský; tl = 24 mm; š = 136,0 mm; l = 4 000 až 5 000 mm; povrch jemně drážkovaný | m2 | 30.25 |  | 0 |  | 0 |  | 0 | 21 | 0 | 0.014 | 0.42 | 0 | 0 | SPCM | RTS 22/ I | RTS 21/ II | 0 | 0 |  | Specifikace |  |  |  | POL3_
|  | S.06 - plochá střecha dřevěná terasa nad expozicí : | [24 empty] | VV | 0
|  | Měřeno programem CAD : 27,50 |  | 27.5 | [22 empty] | VV | 0
|  | Koeficient Přípočet ztratného ve výši 10 %: 0,10 |  | 2.75 | [22 empty] | VV | 4
515 | 611981894R | hranol MD; pod terasy; tl = 45,0 mm; š = 70 mm; l = 4 000,0 mm | m | 65.835 |  | 0 |  | 0 |  | 0 | 21 | 0 | 0.0017 | 0.11 | 0 | 0 | SPCM | RTS 22/ I | RTS 21/ II | 0 | 0 |  | Specifikace |  |  |  | POL3_
|  | S.06 - plochá střecha dřevěná terasa nad expozicí : | [24 empty] | VV | 0
|  | Měřeno programem CAD : 6,44*5 |  | 32.2 | [22 empty] | VV | 0
|  | 3,40 |  | 3.4 | [22 empty] | VV | 0
|  | 4,85*5 |  | 24.25 | [22 empty] | VV | 0
|  | Koeficient Přípočet ztratného ve výši 10 %: 0,10 |  | 5.985 | [22 empty] | VV | 4
516 | 998766202R00 | Přesun hmot pro konstrukce truhlářské v objektech výšky do 12 m | % |  |  | 0 |  | 0 |  | 0 | 21 | 0 | 0 | 0 | 0 | 0 | 800-766 | RTS 22/ I | RTS 21/ II | 0 | 0 |  | Přesun hmot |  |  |  | POL7_
|  | 50 m vodorovně | [24 empty] | SPI
Díl: | 766-01 | Repase otvorových výplní |  |  |  | 0 |  | 0 |  | 0 |  | 0 |  | 0 |  | 0 |  |  |  |  | 0 | [5 empty] | DIL
517 | 766-01-14/P | Původní dveře s kamennou zárubní/portálem, nutno očistit v rámci repase, křídlo a kování repasovat, šířka křídla 915 mm, podrobnosti ve výpisu dveří 14/P | kus | 1 |  | 0 |  | 0 |  | 0 | 21 | 0 | 0 | 0 | 0 | 0 |  | Vlastní | Indiv | 0 | 0 |  | Práce |  |  |  | POL1_
Díl: | 767 | Konstrukce zámečnické |  |  |  | 0 |  | 0 |  | 0 |  | 0 |  | 4.87 |  | 1.83 |  |  |  |  | 558.51 | [5 empty] | DIL
518 | 767316512R00 | Montáž světlíků bodových, , neotvíravých, plochy od 0,5 m2 do 1 m2 | kus | 1 |  | 0 |  | 0 |  | 0 | 21 | 0 | 0 | 0 | 0 | 0 | 800-767 | RTS 22/ I | RTS 21/ II | 2.7 | 2.7 |  | Práce |  |  |  | POL1_
|  | O/08 : 1 |  | 1 | [22 empty] | VV | 0
519 | 767425155R00 | Montáž opláštění Montáž obkladů kovových Montáž doplňkových a kotevních prvků závěsných konstrukcí v množství 2,4m/1m2 | m2 | 77.5204 |  | 0 |  | 0 |  | 0 | 21 | 0 | 0.00026 | 0.02 | 0 | 0 | 800-767 | RTS 22/ I | RTS 21/ II | 1.299 | 100.7 |  | Práce |  |  |  | POL1_
|  | St.02 - obv. stěna nové haly : 6,50*6,35*2 |  | 82.55 | [22 empty] | VV | 0
|  | Odpočet otvorů : -1,48*6,26*2 |  | -18.5296 | [22 empty] | VV | 0
|  | St.03 - na stěně výtahové šachty : 13,50 |  | 13.5 | [22 empty] | VV | 0
520 | 767995102R00 | Výroba a montáž atypických kovovových doplňků staveb hmotnosti přes 5 do 10 kg | kg | 163.6 |  | 0 |  | 0 |  | 0 | 21 | 0 | 6e-05 | 0.01 | 0 | 0 | 800-767 | RTS 22/ I | RTS 21/ II | 0.304 | 49.73 |  | Práce |  |  |  | POL1_
|  | Dle výkazu projektanta : | [24 empty] | VV | 0
|  | P 12 - 250x250 mm : 0,25*0,25*5*96 |  | 30 | [22 empty] | VV | 0
|  | P 12 - 250x350 mm : 0,25*0,35*4*96 |  | 33.6 | [22 empty] | VV | 0
|  | Drobné prvky - trny, výztuhy : 100,00 |  | 100 | [22 empty] | VV | 0
521 | 767995104R00 | Výroba a montáž atypických kovovových doplňků staveb hmotnosti přes 20 do 50 kg | kg | 1475.4139 |  | 0 |  | 0 |  | 0 | 21 | 0 | 5e-05 | 0.07 | 0 | 0 | 800-767 | RTS 22/ I | RTS 21/ II | 0.1 | 147.54 |  | Práce |  |  |  | POL1_
|  | Dle výkazu projektanta : | [24 empty] | VV | 0
|  | UPE 180 : 20,915*17,40 |  | 363.921 | [22 empty] | VV | 0
|  | IPE 120 : (14,64+43,935)*10,60 |  | 620.895 | [22 empty] | VV | 0
|  | UPN 120 : (14,05+22,48)*13,43 |  | 490.5979 | [22 empty] | VV | 0
522 | 767995105R00 | Výroba a montáž atypických kovovových doplňků staveb hmotnosti přes 50 do 100 kg | kg | 659.4072 |  | 0 |  | 0 |  | 0 | 21 | 0 | 5e-05 | 0.03 | 0 | 0 | 800-767 | RTS 22/ I | RTS 21/ II | 0.084 | 55.39 |  | Práce |  |  |  | POL1_
|  | Dle výkazu projektanta : | [24 empty] | VV | 0
|  | L 160x160x16 : 4,28*41,04 |  | 175.6512 | [22 empty] | VV | 0
|  | HEA 160 : 15,505*31,20 |  | 483.756 | [22 empty] | VV | 0
523 | 767995106R00 | Výroba a montáž atypických kovovových doplňků staveb hmotnosti přes 100 do 250 kg | kg | 1803.141 |  | 0 |  | 0 |  | 0 | 21 | 0 | 5e-05 | 0.09 | 0 | 0 | 800-767 | RTS 22/ I | RTS 21/ II | 0.052 | 93.76 |  | Práce |  |  |  | POL1_
|  | Dle výkazu projektanta : | [24 empty] | VV | 0
|  | Jäkl 150x150x8 : 53,19*33,90 |  | 1803.141 | [22 empty] | VV | 0
524 | 767996801R00 | Demontáž ostatních doplňků staveb atypických konstrukcí o hmotnosti přes 20 do 50 kg | kg | 80 |  | 0 |  | 0 |  | 0 | 21 | 0 | 5e-05 | 0 | 0.001 | 0.08 | 800-767 | RTS 22/ I | RTS 21/ II | 0.097 | 7.76 |  | Práce |  |  |  | POL1_
|  | Mříže v klenbených otvorech ve dvorní ohradní zdi : 15*4 |  | 60 | [22 empty] | VV | 0
|  | 20 |  | 20 | [22 empty] | VV | 0
525 | 767996802R00 | Demontáž ostatních doplňků staveb atypických konstrukcí o hmotnosti přes 50 do 100 kg | kg | 1750.32 |  | 0 |  | 0 |  | 0 | 21 | 0 | 5e-05 | 0.09 | 0.001 | 1.75 | 800-767 | RTS 22/ I | RTS 21/ II | 0.05 | 87.52 |  | Práce |  |  |  | POL1_
|  | Odřezání zápor IPE 400 : 1,10*66,30*24 |  | 1750.32 | [22 empty] | VV | 0
526 | 767991912R00 | Opravy ostatní samostatným řezáním plamenem | m | 18.24 |  | 0 |  | 0 |  | 0 | 21 | 0 | 0 | 0 | 0 | 0 | 800-767 | RTS 22/ I | RTS 21/ II | 0.11 | 2.01 |  | Práce |  |  |  | POL1_
|  | Odřezání zápor IPE 400 : 0,76*24 |  | 18.24 | [22 empty] | VV | 0
527 | 7679951Rpol | Zhotovení dílenské dokumentace ocelové konstrukce přístavby | kus | 1 |  | 0 |  | 0 |  | 0 | 21 | 0 | 0 | 0 | 0 | 0 |  | Vlastní | Indiv | 0 | 0 |  | Práce |  |  |  | POL1_
528 | 767-Z/01 | D+M zábradlí zrcadla hlavního schodiště, ocel. rám z plechu tl. 14 mm, madla z ocel. profilu 40x40x2, oboustranný obklad deskami z překližky tl. 18 mm, nátěr - podrobnosti ve výpisu prvků | kus | 1 |  | 0 |  | 0 |  | 0 | 21 | 0 | 0 | 0 | 0 | 0 |  | Vlastní | Indiv | 0 | 0 |  | Práce |  |  |  | POL1_
|  | Podrobnosti ve výpisu zámečnických prvků : 1 |  | 1 | [22 empty] | VV | 0
529 | 767-Z/02 | D+M madlo obvodové ve schodišti z ocel. profilu 40x40x2 mm, ve spodní části jeklu LED pásek, kabeláž vedena uvnitř profilu, nátěr kovářskou černí, podrobnosti ve výpisu prvků | m | 34.4 |  | 0 |  | 0 |  | 0 | 21 | 0 | 0 | 0 | 0 | 0 |  | Vlastní | Indiv | 0 | 0 |  | Práce |  |  |  | POL1_
|  | Podrobnosti ve výpisu zámečnických prvků : | [24 empty] | VV | 0
|  | 1.PP-1.NP : 12,40 |  | 12.4 | [22 empty] | VV | 0
|  | 1.NP-2.NP : 10,50 |  | 10.5 | [22 empty] | VV | 0
|  | 2.NP-3.NP : 11,50 |  | 11.5 | [22 empty] | VV | 0
530 | 767-Z/04 | D+M madlo v suterenu z ocel. profilu 40x40x2 mm délka 1900 mm, nátěr kovářskou černí, podrobnosti ve výpisu prvků | kus | 1 |  | 0 |  | 0 |  | 0 | 21 | 0 | 0 | 0 | 0 | 0 |  | Vlastní | Indiv | 0 | 0 |  | Práce |  |  |  | POL1_
|  | Podrobnosti ve výpisu zámečnických prvků : 1 |  | 1 | [22 empty] | VV | 0
531 | 767-Z/05 | D+M zasklení výtahové klece 2100x5470 mm a 2180x5470 mm, nosná kce profil 150x150 mm, mezi nimi příčle držící zasklení, podrobnosti ve výpisu zamečnických prvků | kus | 1 |  | 0 |  | 0 |  | 0 | 21 | 0 | 0 | 0 | 0 | 0 |  | Vlastní | Indiv | 0 | 0 |  | Práce |  |  |  | POL1_
532 | 767-Z/06 | D+M madlo únikového schodiště z ocel. profilu 40x40x2 mm, kotveno do stěny, nátěr kovářskou černí, podrobnosti ve výpisu prvků | m | 7.48 |  | 0 |  | 0 |  | 0 | 21 | 0 | 0 | 0 | 0 | 0 |  | Vlastní | Indiv | 0 | 0 |  | Práce |  |  |  | POL1_
|  | Podrobnosti ve výpisu zámečnických prvků : 0,15+2,94+0,65+2,94+0,20+0,60 |  | 7.48 | [22 empty] | VV | 0
533 | 767-Z/07 | D+M zábradlí na pavlači dl 3,64 m, vyrobeno z tvrzeného skla 2x 8 mm, horní kotvení do nosné kce, podrobnosti ve výpisu zámečnických prvků | kus | 1 |  | 0 |  | 0 |  | 0 | 21 | 0 | 0 | 0 | 0 | 0 |  | Vlastní | Indiv | 0 | 0 |  | Práce |  |  |  | POL1_
534 | 767-Z/08 | Repase okenních mříží 1085x1405 - podrobnosti ve výpisu zámečnických prvků, podrobnosti ve výpisu prvků | kus | 4 |  | 0 |  | 0 |  | 0 | 21 | 0 | 0 | 0 | 0 | 0 |  | Vlastní | Indiv | 0 | 0 |  | Práce |  |  |  | POL1_
|  | - odstranění všech vrstev nátěrů | [24 empty] | POP
|  | - odstranění rzí a nečistot | [24 empty] | POP
|  | - revize spojů, tvarová retuše, doplnění chybějících nebo velmi poškozených částí | [24 empty] | POP
|  | - provedení nových nátěrů ručně štětkou, barevnost po konzultaci se zástupci památkové péče (předběžný návrh nejčastěji grafitový kovářský lak) | [24 empty] | POP |  | - provedení nových nátěrů ručně štětkou, barevnost po konzultaci se zástupci památkové péče (předběžný návrh nejčastěji grafitový kovářský lak)
535 | 767-Z/09 | D+M nápis na fasádě "DŮM PŘÍRODY PÁLAVY" o rozměru 15 cm x 240 cm, z plechu o tl. 10 mm, kotveno do fasády, nátěr kovářskou černí, podrobnosti ve výpisu prvků | kus | 1 |  | 0 |  | 0 |  | 0 | 21 | 0 | 0 | 0 | 0 | 0 |  | Vlastní | Indiv | 0 | 0 |  | Práce |  |  |  | POL1_
536 | 767-Z/11 | D+M úhelník 50x50x5 mm dl. 50 mm pro kotvení žaluzií, kotveno do okenní konstrukce, podrobnosti ve výpisu prvků | kus | 8 |  | 0 |  | 0 |  | 0 | 21 | 0 | 0 | 0 | 0 | 0 |  | Vlastní | Indiv | 0 | 0 |  | Práce |  |  |  | POL1_
537 | 767-Z/12 | D+M svařený úhelník o hraně 50x50x3 mm, rám 660x325 mm na nožičkách o výšce 150 mm - kotvení VZT, podrobnosti ve výpisu prvků | kus | 1 |  | 0 |  | 0 |  | 0 | 21 | 0 | 0 | 0 | 0 | 0 |  | Vlastní | Indiv | 0 | 0 |  | Práce |  |  |  | POL1_
538 | 767-Z/14 | D+M pozinkovaný pororošt tl. 35 mm u únikového východu 1250x1250 + 150x850 mm, vč. rámu, podrobnosti ve výpisu zámečnických prvků | kus | 1 |  | 0 |  | 0 |  | 0 | 21 | 0 | 0 | 0 | 0 | 0 |  | Vlastní | Indiv | 0 | 0 |  | Práce |  |  |  | POL1_
539 | 767-Z/15 | D+M svařovaná kce z ocelových jeklů 20x20x2 mm o rozměru cca 4000x600 mm, přišroubovaná do stropu, obložená překližkou tl. 6 mm, nátěr řerný RAL 7021, podrobnosti ve výpisu zámečnických prvků | kus | 1 |  | 0 |  | 0 |  | 0 | 21 | 0 | 0 | 0 | 0 | 0 |  | Vlastní | Indiv | 0 | 0 |  | Práce |  |  |  | POL1_
540 | 767-Z/16 | D+M plot 9625x1000 mm, z ocelové pásoviny š. 200 mm a š. 125 mm, podrobnosti ve výpisu zám.prvků, zemní práce a betonové patky jsou uvedeny v jiné části rozpočtu | kus | 1 |  | 0 |  | 0 |  | 0 | 21 | 0 | 0 | 0 | 0 | 0 |  | Vlastní | Indiv | 0 | 0 |  | Práce |  |  |  | POL1_
541 | 767-Z/17 | D+M svařovaný L profil 200x200x10 mm dl. 4765 mm, ve svislé části děrovaný pro odvod vody, přichycen ke konstrukci terasy, podrobnosti ve výpisu prvků | kus | 1 |  | 0 |  | 0 |  | 0 | 21 | 0 | 0 | 0 | 0 | 0 |  | Vlastní | Indiv | 0 | 0 |  | Práce |  |  |  | POL1_
542 | 767-Z/18 | D+M L profil 150x150x10 mm na rozhraní ploch dl. 0,40 + 9,05 m, podrobnosti ve výpisu prvků | kus | 1 |  | 0 |  | 0 |  | 0 | 21 | 0 | 0 | 0 | 0 | 0 |  | Vlastní | Indiv | 0 | 0 |  | Práce |  |  |  | POL1_
543 | 767-Z/19 | Úprava stávajících vrat na sousední pozemek, podrobnosti ve výpisu zámečnických prvků | kus | 1 |  | 0 |  | 0 |  | 0 | 21 | 0 | 0 | 0 | 0 | 0 |  | Vlastní | Indiv | 0 | 0 |  | Práce |  |  |  | POL1_
544 | 767-Z/20 | D+M lemování vodní plochy - nerez profil L 150x150x10, podrobnosti ve výpisu prvků | m | 8.8 |  | 0 |  | 0 |  | 0 | 21 | 0 | 0 | 0 | 0 | 0 |  | Vlastní | Indiv | 0 | 0 |  | Práce |  |  |  | POL1_
545 | 767-Z/21 | D+M atypický ocelový poklop 600x600 mm s límcem, jímka ve strojovně VZT, podrobnosti ve výpisu prvků | kus | 1 |  | 0 |  | 0 |  | 0 | 21 | 0 | 0 | 0 | 0 | 0 |  | Vlastní | Indiv | 0 | 0 |  | Práce |  |  |  | POL1_
546 | 0R | materiál drobný | Kč | 9000 |  | 0 |  | 0 |  | 0 | 21 | 0 | 0 | 0 | 0 | 0 | SPCM | RTS 22/ I | RTS 21/ II | 0 | 0 |  | Specifikace |  |  |  | POL3_
|  | 100 kg x 90,00 Kč : 100*90 |  | 9000 | [22 empty] | VV | 0
547 | 13331865T | Úhelník rovnoramenný L jakost S235 160x160x16 mm, 11375 | t | 0.19322 |  | 0 |  | 0 |  | 0 | 21 | 0 | 1 | 0.19 | 0 | 0 |  | Vlastní | Indiv | 0 | 0 |  | Specifikace |  |  |  | POL3_
|  | L 160x160x16 : 4,28*41,04/1000 |  | 0.17565 | [22 empty] | VV | 0
|  | Koeficient Přípočet ztratného ve výši 10 %: 0,10 |  | 0.01757 | [22 empty] | VV | 4
548 | 13383420R | tyč ocelová profilová válcovaná za tepla S235 (11375); průřez IPE; výška 120 mm | t | 0.68298 |  | 0 |  | 0 |  | 0 | 21 | 0 | 1 | 0.68 | 0 | 0 | SPCM | RTS 22/ I | RTS 21/ II | 0 | 0 |  | Specifikace |  |  |  | POL3_
|  | IPE 120 : (14,64+43,935)*10,60/1000 |  | 0.6209 | [22 empty] | VV | 0
|  | Koeficient Přípočet ztratného ve výši 10 %: 0,10 |  | 0.06209 | [22 empty] | VV | 4
549 | 13385430R | tyč ocelová profilová válcovaná za tepla S235 (11375); průřez UE; výška 120 mm | t | 0.53966 |  | 0 |  | 0 |  | 0 | 21 | 0 | 1 | 0.54 | 0 | 0 | SPCM | RTS 22/ I | RTS 21/ II | 0 | 0 |  | Specifikace |  |  |  | POL3_
|  | UPN 120 : (14,05+22,48)*13,43/1000 |  | 0.4906 | [22 empty] | VV | 0
|  | Koeficient Přípočet ztratného ve výši 10 %: 0,10 |  | 0.04906 | [22 empty] | VV | 4
550 | 13388140R | tyč ocelová profilová válcovaná za tepla S235 (11375); průřez HEA; výška 160 mm | t | 0.53213 |  | 0 |  | 0 |  | 0 | 21 | 0 | 1 | 0.53 | 0 | 0 | SPCM | RTS 22/ I | RTS 21/ II | 0 | 0 |  | Specifikace |  |  |  | POL3_
|  | HEA 160 : 15,505*31,20/1000 |  | 0.48376 | [22 empty] | VV | 0
|  | Koeficient Přípočet ztratného ve výši 10 %: 0,10 |  | 0.04838 | [22 empty] | VV | 4
551 | 134853156T | Tyč průřezu UPE 180 hrubé, jakost oceli S235, 11375 | t | 0.40031 |  | 0 |  | 0 |  | 0 | 21 | 0 | 1 | 0.4 | 0 | 0 |  | Vlastní | Indiv | 0 | 0 |  | Specifikace |  |  |  | POL3_
|  | UPE 180 : 20,915*17,40/1000 |  | 0.36392 | [22 empty] | VV | 0
|  | Koeficient Přípočet ztratného ve výši 10 %: 0,10 |  | 0.03639 | [22 empty] | VV | 4
552 | 13611232R | plech ocelový válcovaný za tepla S235 (11375); povrch hladký; tl. 12,00 mm | t | 0.0636 |  | 0 |  | 0 |  | 0 | 21 | 0 | 1 | 0.06 | 0 | 0 | SPCM | RTS 22/ I | RTS 21/ II | 0 | 0 |  | Specifikace |  |  |  | POL3_
|  | P 12 - 250x250 mm : 0,25*0,25*5*96/1000 |  | 0.03 | [22 empty] | VV | 0
|  | P 12 - 250x350 mm : 0,25*0,35*4*96/1000 |  | 0.0336 | [22 empty] | VV | 0
553 | 14587297T | Profil čtvercový uzavř.svařovaný S235 150 x 8 mm | t | 1.9835 |  | 0 |  | 0 |  | 0 | 21 | 0 | 1 | 1.98 | 0 | 0 |  | Vlastní | Indiv | 0 | 0 |  | Specifikace |  |  |  | POL3_
|  | Jäkl 150x150x8 : 53,19*33,90/1000 |  | 1.8031 | [22 empty] | VV | 0
|  | Koeficient Přípočet ztratného ve výši 10 %: 0,10 |  | 0.18031 | [22 empty] | VV | 4
554 | 553427001R | konstrukce nosná pro odvětranou fasádu hliník; pro fasádní desky dřevovláknité; uchycení pohledově skryté; odsazení do 250 mm | m2 | 85.2724 |  | 0 |  | 0 |  | 0 | 21 | 0 | 0.002 | 0.17 | 0 | 0 | SPCM | RTS 22/ I | RTS 21/ II | 0 | 0 |  | Specifikace |  |  |  | POL3_
|  | St.02 - obv. stěna nové haly : 6,50*6,35*2 |  | 82.55 | [22 empty] | VV | 0
|  | Odpočet otvorů : -1,48*6,26*2 |  | -18.5296 | [22 empty] | VV | 0
|  | St.03 - na stěně výtahové šachty : 13,50 |  | 13.5 | [22 empty] | VV | 0
|  | Koeficient Přípočet ztratného ve výši 10 %: 0,10 |  | 7.752 | [22 empty] | VV | 4
555 | 61100145R | světlík s plochým zasklením PVC, hliník; rozměr střešní 900 x 1200 mm; výklopný; ovládání elektrické; K < 1,40 W/m2K; 0,760 m2 | kus | 1 |  | 0 |  | 0 |  | 0 | 21 | 0 | 0.013 | 0.01 | 0 | 0 | SPCM | RTS 22/ I | RTS 21/ II | 0 | 0 |  | Specifikace |  |  |  | POL3_
|  | O/08 : 1 |  | 1 | [22 empty] | VV | 0
556 | 998767202R00 | Přesun hmot pro kovové stavební doplňk. konstrukce v objektech výšky do 12 m | % |  |  | 0 |  | 0 |  | 0 | 21 | 0 | 0 | 0 | 0 | 0 | 800-767 | RTS 22/ I | RTS 21/ II | 0 | 0 |  | Přesun hmot |  |  |  | POL7_
|  | 50 m vodorovně | [24 empty] | SPI
557 | 979951112R00 | Výkup kovů železný šrot, tloušťky nad 4 mm | t | 1.8303 |  | 0 |  | 0 |  | 0 | 21 | 0 | 0 | 0 | 0 | 0 | 801-3 | RTS 22/ I | RTS 21/ II | 0 | 0 |  | Přesun suti |  |  |  | POL8_
558 | 979011111R00 | Svislá doprava suti a vybouraných hmot za prvé podlaží nad nebo pod základním podlažím | t | 1.8303 |  | 0 |  | 0 |  | 0 | 21 | 0 | 0 | 0 | 0 | 0 | 801-3 | RTS 22/ I | RTS 21/ II | 1.866 | 3.42 |  | Přesun suti |  |  |  | POL8_
559 | 979011121R00 | Svislá doprava suti a vybouraných hmot příplatek za každé další podlaží | t | 1.8303 |  | 0 |  | 0 |  | 0 | 21 | 0 | 0 | 0 | 0 | 0 | 801-3 | RTS 22/ I | RTS 21/ II | 0.653 | 1.2 |  | Přesun suti |  |  |  | POL8_
560 | 979081111R00 | Odvoz suti a vybouraných hmot na skládku do 1 km | t | 1.8303 |  | 0 |  | 0 |  | 0 | 21 | 0 | 0 | 0 | 0 | 0 | 801-3 | RTS 22/ I | RTS 21/ II | 0.98 | 1.79 |  | Přesun suti |  |  |  | POL8_
|  | Včetně naložení na dopravní prostředek a složení na skládku, bez poplatku za skládku. | [24 empty] | POP
561 | 979081121R00 | Odvoz suti a vybouraných hmot na skládku příplatek za každý další 1 km | t | 34.7761 |  | 0 |  | 0 |  | 0 | 21 | 0 | 0 | 0 | 0 | 0 | 801-3 | RTS 22/ I | RTS 21/ II | 0 | 0 |  | Přesun suti |  |  |  | POL8_
562 | 979082111R00 | Vnitrostaveništní doprava suti a vybouraných hmot do 10 m | t | 1.8303 |  | 0 |  | 0 |  | 0 | 21 | 0 | 0 | 0 | 0 | 0 | 801-3 | RTS 22/ I | RTS 21/ II | 1.884 | 3.45 |  | Přesun suti |  |  |  | POL8_
563 | 979082121R00 | Vnitrostaveništní doprava suti a vybouraných hmot příplatek k ceně za každých dalších 5 m | t | 7.3213 |  | 0 |  | 0 |  | 0 | 21 | 0 | 0 | 0 | 0 | 0 | 801-3 | RTS 22/ I | RTS 21/ II | 0.21 | 1.54 |  | Přesun suti |  |  |  | POL8_
Díl: | 771 | Podlahy z dlaždic a obklady |  |  |  | 0 |  | 0 |  | 0 |  | 0 |  | 0.22 |  | 0 |  |  |  |  | 16.34 | [5 empty] | DIL
564 | 771101210RT1 | Příprava podkladu pod dlažby penetrace podkladu pod dlažby | m2 | 11.3 |  | 0 |  | 0 |  | 0 | 21 | 0 | 0.00021 | 0 | 0 | 0 | 800-771 | RTS 22/ I | RTS 21/ II | 0.05 | 0.57 |  | Práce |  |  |  | POL1_
|  | 3.NP - číslo místnosti : | [24 empty] | VV | 0
|  | 304 : 5,10 |  | 5.1 | [22 empty] | VV | 0
|  | 305 : 6,20 |  | 6.2 | [22 empty] | VV | 0
565 | 771475014RU7 | Montáž soklíků z dlaždic keramických výšky 100 mm, soklíků vodorovných, kladených do flexibilního tmele | m | 8.6 |  | 0 |  | 0 |  | 0 | 21 | 0 | 0.00051 | 0 | 0 | 0 | 800-771 | RTS 22/ I | RTS 21/ II | 0.236 | 2.03 |  | Práce |  |  |  | POL1_
|  | 3.NP - číslo místnosti : | [24 empty] | VV | 0
|  | 304 : 9,40-0,80 |  | 8.6 | [22 empty] | VV | 0
566 | 771479001R00 | Montáž soklíků z dlaždic keramických Řezání dlaždic pro soklíky | m | 8.6 |  | 0 |  | 0 |  | 0 | 21 | 0 | 0 | 0 | 0 | 0 | 800-771 | RTS 22/ I | RTS 21/ II | 0.154 | 1.32 |  | Práce |  |  |  | POL1_
567 | 771575105RT1 | Montáž podlah z dlaždic keramických 150 x 150 mm, režných nebo glazovaných, hladkých, kladených do flexibilního tmele | m2 | 11.3 |  | 0 |  | 0 |  | 0 | 21 | 0 | 0.00504 | 0.06 | 0 | 0 | 800-771 | RTS 22/ I | RTS 21/ II | 0.98 | 11.07 |  | Práce |  |  |  | POL1_
|  | 3.NP - číslo místnosti : | [24 empty] | VV | 0
|  | 304 : 5,10 |  | 5.1 | [22 empty] | VV | 0
|  | 305 : 6,20 |  | 6.2 | [22 empty] | VV | 0
568 | 771578011R00 | Zvláštní úpravy spár spára podlaha-stěna silikonem | m | 19.3 |  | 0 |  | 0 |  | 0 | 21 | 0 | 4e-05 | 0 | 0 | 0 | 800-771 | RTS 22/ I | RTS 21/ II | 0.07 | 1.35 |  | Práce |  |  |  | POL1_
|  | vč. dodávky a montáže silikonu. | [24 empty] | POP
|  | 3.NP - číslo místnosti : | [24 empty] | VV | 0
|  | 304 : 11,50-0,80 |  | 10.7 | [22 empty] | VV | 0
|  | 305 : 9,40-0,80 |  | 8.6 | [22 empty] | VV | 0
569 | 597623101R | dlažba keramická š = 148 mm; l = 148 mm; h = 7,0 mm; pro interiér; barva bílá; mat; PEI 4 | m2 | 12.17 |  | 0 |  | 0 |  | 0 | 21 | 0 | 0.0132 | 0.16 | 0 | 0 | SPCM | RTS 20/ I | Kalkul | 0 | 0 |  | Specifikace |  |  |  | POL3_
|  | 3.NP - číslo místnosti : | [24 empty] | VV | 0
|  | 304 : 5,10 |  | 5.1 | [22 empty] | VV | 0
|  | 305 : 6,20 |  | 6.2 | [22 empty] | VV | 0
|  | Sokl : (9,50-0,80)*0,10 |  | 0.87 | [22 empty] | VV | 0
570 | 998771202R00 | Přesun hmot pro podlahy z dlaždic v objektech výšky do 12 m | % |  |  | 0 |  | 0 |  | 0 | 21 | 0 | 0 | 0 | 0 | 0 | 800-771 | RTS 22/ I | RTS 21/ II | 0 | 0 |  | Přesun hmot |  |  |  | POL7_
|  | 50 m vodorovně | [24 empty] | SPI
Díl: | 775 | Podlahy vlysové a parketové |  |  |  | 0 |  | 0 |  | 0 |  | 0 |  | 2.93 |  | 0 |  |  |  |  | 357.78 | [5 empty] | DIL
571 | 775413110R00 | Podlahové soklíky nebo lišty dodávka včetně montáže přibíjené, ze dřeva tvrdého nebo měkkého v přírodní barvě, | m | 128.7 |  | 0 |  | 0 |  | 0 | 21 | 0 | 0.00017 | 0.02 | 0 | 0 | 800-775 | RTS 22/ I | RTS 21/ II | 0.09 | 11.58 |  | Práce |  |  |  | POL1_
|  | bez základního nátěru | [24 empty] | SPI
|  | 2.NP - číslo místnosti : | [24 empty] | VV | 0
|  | 201 : 6,90-1,90 |  | 5 | [22 empty] | VV | 0
|  | 202 : 22,90-3,10 |  | 19.8 | [22 empty] | VV | 0
|  | 203 : 30,80-5,20 |  | 25.6 | [22 empty] | VV | 0
|  | 204 : 21,70-2,00 |  | 19.7 | [22 empty] | VV | 0
|  | 205 : 8,40 |  | 8.4 | [22 empty] | VV | 0
|  | 3.NP - číslo místnosti : | [24 empty] | VV | 0
|  | 301 : 10,00-2,60 |  | 7.4 | [22 empty] | VV | 0
|  | 302 : 18,60-1,70 |  | 16.9 | [22 empty] | VV | 0
|  | 303 : 26,80-0,90 |  | 25.9 | [22 empty] | VV | 0
572 | 775542021R00 | Položení podlah lamelových plovoucích Podložka pod lamelové podlahy pěnový polyetylén, tloušťky 2,0 mm | m2 | 8.4 |  | 0 |  | 0 |  | 0 | 21 | 0 | 1e-05 | 0 | 0 | 0 | 800-775 | RTS 22/ I | RTS 21/ II | 0.06 | 0.5 |  | Práce |  |  |  | POL1_
|  | 2.NP : | [24 empty] | VV | 0
|  | Číslo místnosti / skladba : | [24 empty] | VV | 0
|  | 205 / P11 : 8,40 |  | 8.4 | [22 empty] | VV | 0
573 | 775541600R00 | Položení podlah lamelových plovoucích přirážka k ceně za plošné lepení k podkladu | m2 | 208.1 |  | 0 |  | 0 |  | 0 | 21 | 0 | 0.00125 | 0.26 | 0 | 0 | 800-775 | RTS 22/ I | RTS 21/ II | 0.28 | 58.27 |  | Práce |  |  |  | POL1_
|  | 2.NP - číslo místnosti : | [24 empty] | VV | 0
|  | 201 : 5,00 |  | 5 | [22 empty] | VV | 0
|  | 202 : 26,90 |  | 26.9 | [22 empty] | VV | 0
|  | 203 : 48,20 |  | 48.2 | [22 empty] | VV | 0
|  | 204 : 24,60 |  | 24.6 | [22 empty] | VV | 0
|  | 205 : 8,40 |  | 8.4 | [22 empty] | VV | 0
|  | 3.NP - číslo místnosti : | [24 empty] | VV | 0
|  | 301 : 8,20 |  | 8.2 | [22 empty] | VV | 0
|  | 302 : 20,50 |  | 20.5 | [22 empty] | VV | 0
|  | 303 : 38,30 |  | 38.3 | [22 empty] | VV | 0
|  | 306 : 28,00 |  | 28 | [22 empty] | VV | 0
574 | 775551200R00 | Podlahy palubové - položení připevněné vruty | m2 | 208.1 |  | 0 |  | 0 |  | 0 | 21 | 0 | 6e-05 | 0.01 | 0 | 0 | 800-775 | RTS 22/ I | RTS 21/ II | 0.82 | 170.64 |  | Práce |  |  |  | POL1_
|  | včetně spojovacích prostředků. | [24 empty] | POP
|  | 2.NP - číslo místnosti : | [24 empty] | VV | 0
|  | 201 : 5,00 |  | 5 | [22 empty] | VV | 0
|  | 202 : 26,90 |  | 26.9 | [22 empty] | VV | 0
|  | 203 : 48,20 |  | 48.2 | [22 empty] | VV | 0
|  | 204 : 24,60 |  | 24.6 | [22 empty] | VV | 0
|  | 205 : 8,40 |  | 8.4 | [22 empty] | VV | 0
|  | 3.NP - číslo místnosti : | [24 empty] | VV | 0
|  | 301 : 8,20 |  | 8.2 | [22 empty] | VV | 0
|  | 302 : 20,50 |  | 20.5 | [22 empty] | VV | 0
|  | 303 : 38,30 |  | 38.3 | [22 empty] | VV | 0
|  | 306 : 28,00 |  | 28 | [22 empty] | VV | 0
575 | 775599141R00 | Ostatní práce lak dřevěných podlah 1x základní + 2x lak, přebroušení | m2 | 204.9 |  | 0 |  | 0 |  | 0 | 21 | 0 | 0.00038 | 0.08 | 0 | 0 | 800-775 | RTS 22/ I | RTS 21/ II | 0.57 | 116.79 |  | Práce |  |  |  | POL1_
|  | 2.NP - číslo místnosti : | [24 empty] | VV | 0
|  | 201 : 5,00 |  | 5 | [22 empty] | VV | 0
|  | 202 : 26,90 |  | 26.9 | [22 empty] | VV | 0
|  | 203 : 48,20 |  | 48.2 | [22 empty] | VV | 0
|  | 204 : 24,60 |  | 24.6 | [22 empty] | VV | 0
|  | 205 : 8,40 |  | 8.4 | [22 empty] | VV | 0
|  | 3.NP - číslo místnosti : | [24 empty] | VV | 0
|  | 301 : 5,00 |  | 5 | [22 empty] | VV | 0
|  | 302 : 20,50 |  | 20.5 | [22 empty] | VV | 0
|  | 303 : 38,30 |  | 38.3 | [22 empty] | VV | 0
|  | 306 : 28,00 |  | 28 | [22 empty] | VV | 0
576 | 61189997R | palubka podlahová smrk; š = 146 mm; l = 800 až 5 000 mm; tl = 24,0 mm; jakost A/B | m2 | 104.5 |  | 0 |  | 0 |  | 0 | 21 | 0 | 0.0112 | 1.17 | 0 | 0 | SPCM | RTS 22/ I | RTS 21/ II | 0 | 0 |  | Specifikace |  |  |  | POL3_
|  | 3.NP - číslo místnosti : | [24 empty] | VV | 0
|  | 301 : 8,20 |  | 8.2 | [22 empty] | VV | 0
|  | 302 : 20,50 |  | 20.5 | [22 empty] | VV | 0
|  | 303 : 38,30 |  | 38.3 | [22 empty] | VV | 0
|  | 306 : 28,00 |  | 28 | [22 empty] | VV | 0
|  | Koeficient Přípočet ztratného ve výši 10 %: 0,10 |  | 9.5 | [22 empty] | VV | 4
577 | 611899Rpol | Palubka podlahová dub tl. 20 mm | m2 | 124.41 |  | 0 |  | 0 |  | 0 | 21 | 0 | 0.0112 | 1.39 | 0 | 0 |  | Vlastní | Indiv | 0 | 0 |  | Specifikace |  |  |  | POL3_
|  | 2.NP - číslo místnosti : | [24 empty] | VV | 0
|  | 201 : 5,00 |  | 5 | [22 empty] | VV | 0
|  | 202 : 26,90 |  | 26.9 | [22 empty] | VV | 0
|  | 203 : 48,20 |  | 48.2 | [22 empty] | VV | 0
|  | 204 : 24,60 |  | 24.6 | [22 empty] | VV | 0
|  | 205 : 8,40 |  | 8.4 | [22 empty] | VV | 0
|  | Koeficient Přípočet ztratného ve výši 10 %: 0,10 |  | 11.31 | [22 empty] | VV | 4
578 | 998775202R00 | Přesun hmot pro podlahy vlysové a parketové v objektech výšky do 12 m | % |  |  | 0 |  | 0 |  | 0 | 21 | 0 | 0 | 0 | 0 | 0 | 800-775 | RTS 22/ I | RTS 21/ II | 0 | 0 |  | Přesun hmot |  |  |  | POL7_
|  | 50 m vodorovně | [24 empty] | SPI
Díl: | 776 | Podlahy povlakové |  |  |  | 0 |  | 0 |  | 0 |  | 0 |  | 0.04 |  | 0 |  |  |  |  | 1.87 | [5 empty] | DIL
579 | 776971118R00 | Čisticí zóny a rohože textilní rohož, z pryžových profilů s polyamidovou výplní, pevně propojená s hliníkovými profily, tloušťky 18 mm | m2 | 1 |  | 0 |  | 0 |  | 0 | 21 | 0 | 0.02 | 0.02 | 0 | 0 | 800-775 | RTS 22/ I | RTS 21/ II | 0.05 | 0.05 |  | Práce |  |  |  | POL1_
|  | OV/06 : 1,00*1,00 |  | 1 | [22 empty] | VV | 0
580 | 776972122R00 | Čisticí zóny a rohože vstupní rohož, z Al profilůspojených nerewzovým lankema odděleny pryžovými mezikroužky, tloušťky 22 mm | m2 | 1.38 |  | 0 |  | 0 |  | 0 | 21 | 0 | 0.018 | 0.02 | 0 | 0 | 800-775 | RTS 22/ I | RTS 21/ II | 0.05 | 0.07 |  | Práce |  |  |  | POL1_
|  | OV/07 : 1,38*1,00 |  | 1.38 | [22 empty] | VV | 0
581 | 776976101R00 | Čisticí zóny a rohože rám z profilu L, z hliníku, | m | 8.76 |  | 0 |  | 0 |  | 0 | 21 | 0 | 0.00053 | 0 | 0 | 0 | 800-775 | RTS 22/ I | RTS 21/ II | 0.2 | 1.75 |  | Práce |  |  |  | POL1_
|  | OV/06 : 1,00*4 |  | 4 | [22 empty] | VV | 0
|  | OV/07 : (1,38+1,00)*2 |  | 4.76 | [22 empty] | VV | 0
582 | 998776202R00 | Přesun hmot pro podlahy povlakové v objektech výšky do 12 m | % |  |  | 0 |  | 0 |  | 0 | 21 | 0 | 0 | 0 | 0 | 0 | 800-775 | RTS 22/ I | RTS 21/ II | 0 | 0 |  | Přesun hmot |  |  |  | POL7_
|  | vodorovně do 50 m | [24 empty] | SPI
Díl: | 781 | Obklady keramické |  |  |  | 0 |  | 0 |  | 0 |  | 0 |  | 1.94 |  | 0 |  |  |  |  | 164.55 | [5 empty] | DIL
583 | 781101210RT1 | Příprava podkladu pod obklady penetrace podkladu pod obklady | m2 | 116.1875 |  | 0 |  | 0 |  | 0 | 21 | 0 | 0.00016 | 0.02 | 0 | 0 | 800-771 | RTS 22/ I | RTS 21/ II | 0.05 | 5.81 |  | Práce |  |  |  | POL1_
|  | včetně dodávky materiálu. | [24 empty] | POP
|  | 1.PP - číslo místnosti : | [24 empty] | VV | 0
|  | 002 : (1,05+5,10)*2*1,50 |  | 18.45 | [22 empty] | VV | 0
|  | Odpočet otvorů : -0,80*1,50 |  | -1.2 | [22 empty] | VV | 0
|  | 1.NP - číslo místnosti : | [24 empty] | VV | 0
|  | 103 : (1,90+1,65)*2*2,70 |  | 19.17 | [22 empty] | VV | 0
|  | Odpočet otvorů : -0,90*2,02*2 |  | -3.636 | [22 empty] | VV | 0
|  | -0,80*2,02 |  | -1.616 | [22 empty] | VV | 0
|  | (2,13+1,62)*2*2,70 |  | 20.25 | [22 empty] | VV | 0
|  | Odpočet otvorů : -0,90*2,02 |  | -1.818 | [22 empty] | VV | 0
|  | (0,94+1,62)*2*2,70 |  | 13.824 | [22 empty] | VV | 0
|  | Odpočet otvorů : -0,80*2,02 |  | -1.616 | [22 empty] | VV | 0
|  | 104 : (2,80+1,50)*2*2,70 |  | 23.22 | [22 empty] | VV | 0
|  | Odpočet otvorů : -0,80*2,02*2 |  | -3.232 | [22 empty] | VV | 0
|  | -1,15*1,50 |  | -1.725 | [22 empty] | VV | 0
|  | Přípočet ostění : (1,50+1,15+1,50)*0,35 |  | 1.4525 | [22 empty] | VV | 0
|  | (1,65+0,95)*2*2,70 |  | 14.04 | [22 empty] | VV | 0
|  | Odpočet otvorů : -0,80*2,02 |  | -1.616 | [22 empty] | VV | 0
|  | 3.NP - číslo místnosti : | [24 empty] | VV | 0
|  | 305 : (1,68+4,10)*2*2,00 |  | 23.12 | [22 empty] | VV | 0
|  | Odpočet otvorů : -0,80*2,00 |  | -1.6 | [22 empty] | VV | 0
|  | 302 : 1,20*0,60 |  | 0.72 | [22 empty] | VV | 0
584 | 781111112R00 | Doplňkové práce při provádění obkladů kamenický řez hran, obklady standardní, zhotovení na místě, cena za jednu stranu | m | 7.63 |  | 0 |  | 0 |  | 0 | 21 | 0 | 0 | 0 | 0 | 0 | 800-771 | RTS 22/ I | RTS 21/ II | 0.49 | 3.74 |  | Práce |  |  |  | POL1_
|  | 1.NP - číslo místnosti : | [24 empty] | VV | 0
|  | 103 : 1,03+1,60 |  | 2.63 | [22 empty] | VV | 0
|  | 104 : 0,95+1,05+1,50+1,50 |  | 5 | [22 empty] | VV | 0
585 | 781111115R00 | Doplňkové práce při provádění obkladů vyřezání otvoru v obkladačce korunkou prům. do 30 mm | kus | 25 |  | 0 |  | 0 |  | 0 | 21 | 0 | 0 | 0 | 0 | 0 | 800-771 | RTS 22/ I | RTS 21/ II | 0.1 | 2.5 |  | Práce |  |  |  | POL1_
586 | 781111116R00 | Doplňkové práce při provádění obkladů vyřezání otvoru v obkladačce korunkou prům. do 90 mm | kus | 5 |  | 0 |  | 0 |  | 0 | 21 | 0 | 0 | 0 | 0 | 0 | 800-771 | RTS 22/ I | RTS 21/ II | 0.11 | 0.55 |  | Práce |  |  |  | POL1_
587 | 781415013RT1 | Montáž obkladů vnitřních z obkládaček pórovinových montáž obkladů vnitřních z obkladaček pórovinových do tmele , 150 x 150 mm, lepených do flexibilního tmele | m2 | 116.1875 |  | 0 |  | 0 |  | 0 | 21 | 0 | 0.00478 | 0.56 | 0 | 0 | 800-771 | RTS 22/ I | RTS 21/ II | 1.168 | 135.71 |  | Práce |  |  |  | POL1_
|  | 1.PP - číslo místnosti : | [24 empty] | VV | 0
|  | 002 : (1,05+5,10)*2*1,50 |  | 18.45 | [22 empty] | VV | 0
|  | Odpočet otvorů : -0,80*1,50 |  | -1.2 | [22 empty] | VV | 0
|  | 1.NP - číslo místnosti : | [24 empty] | VV | 0
|  | 103 : (1,90+1,65)*2*2,70 |  | 19.17 | [22 empty] | VV | 0
|  | Odpočet otvorů : -0,90*2,02*2 |  | -3.636 | [22 empty] | VV | 0
|  | -0,80*2,02 |  | -1.616 | [22 empty] | VV | 0
|  | (2,13+1,62)*2*2,70 |  | 20.25 | [22 empty] | VV | 0
|  | Odpočet otvorů : -0,90*2,02 |  | -1.818 | [22 empty] | VV | 0
|  | (0,94+1,62)*2*2,70 |  | 13.824 | [22 empty] | VV | 0
|  | Odpočet otvorů : -0,80*2,02 |  | -1.616 | [22 empty] | VV | 0
|  | 104 : (2,80+1,50)*2*2,70 |  | 23.22 | [22 empty] | VV | 0
|  | Odpočet otvorů : -0,80*2,02*2 |  | -3.232 | [22 empty] | VV | 0
|  | -1,15*1,50 |  | -1.725 | [22 empty] | VV | 0
|  | Přípočet ostění : (1,50+1,15+1,50)*0,35 |  | 1.4525 | [22 empty] | VV | 0
|  | (1,65+0,95)*2*2,70 |  | 14.04 | [22 empty] | VV | 0
|  | Odpočet otvorů : -0,80*2,02 |  | -1.616 | [22 empty] | VV | 0
|  | 3.NP - číslo místnosti : | [24 empty] | VV | 0
|  | 305 : (1,68+4,10)*2*2,00 |  | 23.12 | [22 empty] | VV | 0
|  | Odpočet otvorů : -0,80*2,00 |  | -1.6 | [22 empty] | VV | 0
|  | 302 : 1,20*0,60 |  | 0.72 | [22 empty] | VV | 0
588 | 781419711R00 | Montáž obkladů vnitřních z obkládaček pórovinových příplatky k položkám montáže obkladů vnitřních z obkladaček pórovinových příplatek k obkladu stěn za plochu do 10 m2 jedntl | m2 | 116.1875 |  | 0 |  | 0 |  | 0 | 21 | 0 | 0 | 0 | 0 | 0 | 800-771 | RTS 22/ I | RTS 21/ II | 0.1 | 11.62 |  | Práce |  |  |  | POL1_
589 | 781497131R00 | Lišty k obkladům profil ukončovací nerez odolná proti oděru, uložení do tmele, výška profilu 8 mm, | m | 22.26 |  | 0 |  | 0 |  | 0 | 21 | 0 | 0.00042 | 0.01 | 0 | 0 | 800-771 | RTS 22/ I | RTS 21/ II | 0.12 | 2.67 |  | Práce |  |  |  | POL1_
|  | 1.PP - číslo místnosti : | [24 empty] | VV | 0
|  | 002 : (1,05+5,10)*2-0,80 |  | 11.5 | [22 empty] | VV | 0
|  | 1.NP - číslo místnosti : | [24 empty] | VV | 0
|  | 3.NP - číslo místnosti : | [24 empty] | VV | 0
|  | 305 : (1,68+4,10)*2-0,80 |  | 10.76 | [22 empty] | VV | 0
590 | 781497132R00 | Lišty k obkladům profil rohový nerez ododlná proti oděru, uložení do tmele, , výška profilu 8 mm, | m | 16.25 |  | 0 |  | 0 |  | 0 | 21 | 0 | 0.00042 | 0.01 | 0 | 0 | 800-771 | RTS 22/ I | RTS 21/ II | 0.12 | 1.95 |  | Práce |  |  |  | POL1_
|  | 1.PP - číslo místnosti : | [24 empty] | VV | 0
|  | 002 : (1,05+5,10)*2-0,80 |  | 11.5 | [22 empty] | VV | 0
|  | 3.NP - číslo místnosti : | [24 empty] | VV | 0
|  | 305 : 2,75+2,00 |  | 4.75 | [22 empty] | VV | 0
591 | 59781345R | obklad keramický š = 148 mm; l = 148 mm; h = 6,0 mm; pro interiér; barva bílá; mat | m2 | 127.8063 |  | 0 |  | 0 |  | 0 | 21 | 0 | 0.0105 | 1.34 | 0 | 0 | SPCM | RTS 22/ I | RTS 21/ II | 0 | 0 |  | Specifikace |  |  |  | POL3_
|  | Odkaz na mn. položky pořadí 587 : 116,18750*1,1 |  | 127.8063 | [22 empty] | VV | 5
592 | 998781202R00 | Přesun hmot pro obklady keramické v objektech výšky do 12 m | % |  |  | 0 |  | 0 |  | 0 | 21 | 0 | 0 | 0 | 0 | 0 | 800-771 | RTS 22/ I | RTS 21/ II | 0 | 0 |  | Přesun hmot |  |  |  | POL7_
Díl: | 782 | Konstrukce z přírodního kamene |  |  |  | 0 |  | 0 |  | 0 |  | 0 |  | 6.47 |  | 0 |  |  |  |  | 111.33 | [5 empty] | DIL
593 | 782111140RT1 | Montáž obkladu stěn deskami z měkkých kamenů bez dodávky kamene tloušťky 25 a 30 mm | m2 | 44.8585 |  | 0 |  | 0 |  | 0 | 21 | 0 | 0.03178 | 1.43 | 0 | 0 | 800-782 | RTS 22/ I | RTS 21/ II | 2.433 | 109.14 |  | Práce |  |  |  | POL1_
|  | svislých nebo šikmých stěn pravoúhlými deskami s lícem rovným | [24 empty] | SPI
|  | KV/01 : 12,50*0,70 |  | 8.75 | [22 empty] | VV | 0
|  | 9,64*0,70 |  | 6.748 | [22 empty] | VV | 0
|  | (4,26+3,18)*0,75 |  | 5.58 | [22 empty] | VV | 0
|  | KV/02 : 14,01*0,32 |  | 4.4832 | [22 empty] | VV | 0
|  | KV/03 : 1,20*1,10 |  | 1.32 | [22 empty] | VV | 0
|  | KV/07 : 10,29*0,22 |  | 2.2638 | [22 empty] | VV | 0
|  | 10,29*0,70 |  | 7.203 | [22 empty] | VV | 0
|  | KV/08 : (5,05+0,55)*0,63 |  | 3.528 | [22 empty] | VV | 0
|  | 0,40*0,37 |  | 0.148 | [22 empty] | VV | 0
|  | 8,79*0,55 |  | 4.8345 | [22 empty] | VV | 0
594 | 782611323RT1 | Montáž obkladu parapetů deskami z měkkých kamenů bez dodávky parapetů tloušťky 25 a 30 mm | m2 | 1.6214 |  | 0 |  | 0 |  | 0 | 21 | 0 | 0.07243 | 0.12 | 0 | 0 | 800-782 | RTS 22/ I | RTS 21/ II | 1.353 | 2.19 |  | Práce |  |  |  | POL1_
|  | včetně dodávky a montáže kotev. | [24 empty] | POP
|  | KV/04 : 1,076*0,286*4 |  | 1.2309 | [22 empty] | VV | 0
|  | KV/05 : 0,694*0,21*2 |  | 0.29148 | [22 empty] | VV | 0
|  | KV/06 : 0,45*0,11*2 |  | 0.099 | [22 empty] | VV | 0
595 | 58385782.AR | obklad kamenný deska; pískovec; h = 40,0 mm | m2 | 53.4519 |  | 0 |  | 0 |  | 0 | 21 | 0 | 0.092 | 4.92 | 0 | 0 | SPCM | RTS 22/ I | RTS 21/ II | 0 | 0 |  | Specifikace |  |  |  | POL3_
|  | KV/04 : 1,076*0,286*4 |  | 1.2309 | [22 empty] | VV | 0
|  | KV/05 : 0,694*0,21*2 |  | 0.29148 | [22 empty] | VV | 0
|  | KV/06 : 0,45*0,11*2 |  | 0.099 | [22 empty] | VV | 0
|  | KV/01 : 12,50*0,70 |  | 8.75 | [22 empty] | VV | 0
|  | 9,64*0,70 |  | 6.748 | [22 empty] | VV | 0
|  | (4,26+3,18)*0,75 |  | 5.58 | [22 empty] | VV | 0
|  | KV/02 : 14,01*0,32 |  | 4.4832 | [22 empty] | VV | 0
|  | KV/03 : 1,20*1,10 |  | 1.32 | [22 empty] | VV | 0
|  | KV/07 : 10,29*0,22 |  | 2.2638 | [22 empty] | VV | 0
|  | 10,29*0,70 |  | 7.203 | [22 empty] | VV | 0
|  | KV/08 : (5,05+0,55)*0,63 |  | 3.528 | [22 empty] | VV | 0
|  | 0,40*0,37 |  | 0.148 | [22 empty] | VV | 0
|  | 8,79*0,55 |  | 4.8345 | [22 empty] | VV | 0
|  | Koeficient Přípočet ztratného ve výši 15 %: 0,15 |  | 6.972 | [22 empty] | VV | 4
596 | 998782202R00 | Přesun hmot pro kamenné obklady v objektech výšky do 12 m | % |  |  | 0 |  | 0 |  | 0 | 21 | 0 | 0 | 0 | 0 | 0 | 800-782 | RTS 22/ I | RTS 21/ II | 0 | 0 |  | Přesun hmot |  |  |  | POL7_
|  | 50 m vodorovně | [24 empty] | SPI
Díl: | 783 | Nátěry |  |  |  | 0 |  | 0 |  | 0 |  | 0 |  | 0.26 |  | 0 |  |  |  |  | 200.23 | [5 empty] | DIL
597 | 783125131R00 | Nátěry ocelových konstrukcí syntetické C+CC ocelové konstrukce lehké + velmi lehké, 2x email | m2 | 112.2973 |  | 0 |  | 0 |  | 0 | 21 | 0 | 0.00028 | 0.03 | 0 | 0 | 800-783 | RTS 22/ I | RTS 21/ II | 0.164 | 18.42 |  | Práce |  |  |  | POL1_
|  | na vzduchu schnoucí | [24 empty] | SPI
|  | Dle výkazu projektanta : | [24 empty] | VV | 0
|  | P 12 - 250x250 mm : 0,25*0,25*2*5 |  | 0.625 | [22 empty] | VV | 0
|  | P 12 - 250x350 mm : 0,25*0,35*2*4 |  | 0.7 | [22 empty] | VV | 0
|  | Drobné prvky - trny, výztuhy : 5,00 |  | 5 | [22 empty] | VV | 0
|  | UPE 180 : 20,915*0,64 |  | 13.3856 | [22 empty] | VV | 0
|  | IPE 120 : (14,64+43,935)*0,48 |  | 28.116 | [22 empty] | VV | 0
|  | UPN 120 : (14,05+22,48)*0,43 |  | 15.7079 | [22 empty] | VV | 0
|  | L 160x160x16 : 4,28*(0,16+0,16)*2 |  | 2.7392 | [22 empty] | VV | 0
|  | HEA 160 : 15,505*0,91 |  | 14.1096 | [22 empty] | VV | 0
|  | Jäkl 150x150x8 : 53,19*(0,15+0,15)*2 |  | 31.914 | [22 empty] | VV | 0
598 | 783612100R00 | Nátěry truhlářských výrobků olejové dvojnásobné | m2 | 143.6402 |  | 0 |  | 0 |  | 0 | 21 | 0 | 0.00027 | 0.04 | 0 | 0 | 800-783 | RTS 22/ I | RTS 21/ II | 0.29 | 41.66 |  | Práce |  |  |  | POL1_
|  | St.02 - obv. stěna nové haly : 6,50*6,35 |  | 41.275 | [22 empty] | VV | 0
|  | Odpočet otvorů : -1,48*6,26 |  | -9.2648 | [22 empty] | VV | 0
|  | Přípočet ostění : (6,26+1,48+6,26)*0,25 |  | 3.5 | [22 empty] | VV | 0
|  | St.03 - na stěně výtahové šachty : 13,50 |  | 13.5 | [22 empty] | VV | 0
|  | S.02 - plochá střecha nad vstupní halou : 5,50*5,85 |  | 32.175 | [22 empty] | VV | 0
|  | -2,10*2,15 |  | -4.515 | [22 empty] | VV | 0
|  | S.06 - plochá střecha dřevěná terasa nad expozicí : | [24 empty] | VV | 0
|  | Měřeno programem CAD : 27,50*2 |  | 55 | [22 empty] | VV | 0
|  | 6,44*5*(0,04+0,06)*2 |  | 6.44 | [22 empty] | VV | 0
|  | 3,40*(0,04+0,06)*2 |  | 0.68 | [22 empty] | VV | 0
|  | 4,85*5*(0,04+0,06)*2 |  | 4.85 | [22 empty] | VV | 0
599 | 783782221R00 | Nátěry tesařských konstrukcí ochranné biocidní (proti hmyzu), dvojnásobný | m2 | 850.4108 |  | 0 |  | 0 |  | 0 | 21 | 0 | 0.00016 | 0.14 | 0 | 0 | 800-783 | RTS 22/ I | RTS 21/ II | 0.151 | 128.41 |  | Práce |  |  |  | POL1_
|  | protihnilobné, protiplísňové proti ohni a škůdcům | [24 empty] | SPI
|  | včetně montáže, dodávky a demontáže lešení. | [24 empty] | POP
|  | Kleština 2x 60x160 mm : 4,20*18*(0,06+0,16)*2 |  | 33.264 | [22 empty] | VV | 0
|  | Kleština 2x 50x140 mm : 5,70*14*(0,06+0,14)*2 |  | 31.92 | [22 empty] | VV | 0
|  | 4,00*2*(0,06+0,14)*2 |  | 3.2 | [22 empty] | VV | 0
|  | 2,50*2*(0,06+0,14)*2 |  | 2 | [22 empty] | VV | 0
|  | Krokev 100x180 mm : 6,35*13*(0,10+0,18)*2 |  | 46.228 | [22 empty] | VV | 0
|  | 6,60*13*(0,10+0,18)*2 |  | 48.048 | [22 empty] | VV | 0
|  | (1,50+2,50+1,50+1,50+2,50+1,50)*(0,10+0,18)*2 |  | 6.16 | [22 empty] | VV | 0
|  | 4,00*14*(0,10+0,18)*2 |  | 31.36 | [22 empty] | VV | 0
|  | Úžlabní krokev 120x160 mm : 9,50*(0,12+0,16)*2 |  | 5.32 | [22 empty] | VV | 0
|  | Nárožní krokev 120x160 mm : 15,00*(0,12+0,16)*2 |  | 8.4 | [22 empty] | VV | 0
|  | Pásek 120x120 mm : 1,50*6*(0,12+0,12)*2 |  | 4.32 | [22 empty] | VV | 0
|  | Pozednice 160x160 mm : (11,50+11,00+6,20+6,30)*(0,16+0,16)*2 |  | 22.4 | [22 empty] | VV | 0
|  | Sloupek 160x160 mm : 2,50*4*(0,16+0,16)*2 |  | 6.4 | [22 empty] | VV | 0
|  | Vaznice 160x360 mm : (11,40+11,60)*(0,16+0,36)*2 |  | 23.92 | [22 empty] | VV | 0
|  | 4,10*3,25/2 |  | 6.6625 | [22 empty] | VV | 0
|  | (6,40+9,50)/2*4,20 |  | 33.39 | [22 empty] | VV | 0
|  | (6,10+9,50)/2*4,20 |  | 32.76 | [22 empty] | VV | 0
|  | Bednění : 208,2475*2 |  | 416.495 | [22 empty] | VV | 0
|  | Lať 40x40 cm - rošt pro izolaci : 208,2475/0,60*0,04*0,04 |  | 0.55533 | [22 empty] | VV | 0
|  | Strop nad 2.NP : | [24 empty] | VV | 0
|  | 120x240 mm : 5,50*10*(0,12+0,24)*2 |  | 39.6 | [22 empty] | VV | 0
|  | 2.NP : | [24 empty] | VV | 0
|  | Číslo místnosti / skladba : | [24 empty] | VV | 0
|  | 205 / P11 - 80x40 mm : 2,10*(0,08+0,04)*2*7 |  | 3.528 | [22 empty] | VV | 0
|  | 4,00*(0,08+0,04)*2*4 |  | 3.84 | [22 empty] | VV | 0
|  | 203 / P12 - 80x80 mm : 8,50*(0,08+0,08)*2*10 |  | 27.2 | [22 empty] | VV | 0
|  | 204 / P12 - 80x80 mm : 6,00*(0,08+0,08)*2*7 |  | 13.44 | [22 empty] | VV | 0
600 | 783897131R00 | Nátěr betonových povrchů vodoodpudivý na siloxanové bázi, pro exteriér, dvojnásobný | m2 | 65.2142 |  | 0 |  | 0 |  | 0 | 21 | 0 | 0.00084 | 0.05 | 0 | 0 | 800-783 | RTS 22/ I | RTS 21/ II | 0.18 | 11.74 |  | Práce |  |  |  | POL1_
|  | 1.PP : | [24 empty] | VV | 0
|  | Skladba P04 : (0,19+0,25)*1,15*20 |  | 10.12 | [22 empty] | VV | 0
|  | 1,15*1,20 |  | 1.38 | [22 empty] | VV | 0
|  | 1,15*1,40 |  | 1.61 | [22 empty] | VV | 0
|  | 0,30*4,30 |  | 1.29 | [22 empty] | VV | 0
|  | Schodiště : | [24 empty] | VV | 0
|  | Z 1.PP do 1.NP - na terénu : 1,08*(0,20+0,22)*10 |  | 4.536 | [22 empty] | VV | 0
|  | Z 1.PP do 1.NP : 1,15*(0,28+0,16)*19 |  | 9.614 | [22 empty] | VV | 0
|  | Z 1.NP do 2.NP : 1,15*(0,28+0,16)*19 |  | 9.614 | [22 empty] | VV | 0
|  | Z 2.NP do 3.NP : 1,32*(0,28+0,16)*19 |  | 11.0352 | [22 empty] | VV | 0
|  | Podesty : 1,10*2,35 |  | 2.585 | [22 empty] | VV | 0
|  | 1,10*2,35 |  | 2.585 | [22 empty] | VV | 0
|  | 1,50*2,35 |  | 3.525 | [22 empty] | VV | 0
|  | 50,00*0,10 |  | 5 | [22 empty] | VV | 0
|  | 1.NP : | [24 empty] | VV | 0
|  | Číslo místnosti / skladba : | [24 empty] | VV | 0
|  | Měřeno programem CAD : | [24 empty] | VV | 0
|  | 101 / P03 : 23,20*0,10 |  | 2.32 | [22 empty] | VV | 0
Díl: | 784 | Malby |  |  |  | 0 |  | 0 |  | 0 |  | 0 |  | 0.44 |  | 0 |  |  |  |  | 184.16 | [5 empty] | DIL
601 | 784141201R00 | Příprava povrchu Penetrace (napouštění) podkladu akrylát, jednonásobná | m2 | 1085.559 |  | 0 |  | 0 |  | 0 | 21 | 0 | 4e-05 | 0.04 | 0 | 0 | 800-784 | RTS 22/ I | RTS 21/ II | 0.03248 | 35.26 |  | Práce |  |  |  | POL1_
|  | Hodnota z bývalého odkazu. : 790,7457 |  | 790.7457 | [22 empty] | VV | 0
|  | Hodnota z bývalého odkazu. : 78,3685 |  | 78.3685 | [22 empty] | VV | 0
|  | Hodnota z bývalého odkazu. : 55,81 |  | 55.81 | [22 empty] | VV | 0
|  | Hodnota z bývalého odkazu. : 160,6348 |  | 160.6348 | [22 empty] | VV | 0
602 | 784191101R00 | Příprava povrchu Penetrace (napouštění) podkladu disperzní, jednonásobná | m2 | 284.7205 |  | 0 |  | 0 |  | 0 | 21 | 0 | 7e-05 | 0.02 | 0 | 0 | 800-784 | RTS 22/ I | RTS 21/ II | 0.03248 | 9.25 |  | Práce |  |  |  | POL1_
|  | Odkaz na mn. položky pořadí 158 : 134,04950 |  | 134.0495 | [22 empty] | VV | 5
|  | Odkaz na mn. položky pořadí 159 : 7,40000 |  | 7.4 | [22 empty] | VV | 5
|  | Podkroví na svislé SDK kce : 5,64*0,65 |  | 3.666 | [22 empty] | VV | 0
|  | 6,80 |  | 6.8 | [22 empty] | VV | 0
|  | 5,64*2,50 |  | 14.1 | [22 empty] | VV | 0
|  | Odpočet otvorů : -0,90*2,02-0,80*2,02 |  | -3.434 | [22 empty] | VV | 0
|  | 9,80*0,50 |  | 4.9 | [22 empty] | VV | 0
|  | -0,80*2,02 |  | -1.616 | [22 empty] | VV | 0
|  | 14,20*2,50 |  | 35.5 | [22 empty] | VV | 0
|  | -1,50*2,50 |  | -3.75 | [22 empty] | VV | 0
|  | 8,05*2,00 |  | 16.1 | [22 empty] | VV | 0
|  | 5,66*0,65 |  | 3.679 | [22 empty] | VV | 0
|  | 10,10*2,50 |  | 25.25 | [22 empty] | VV | 0
|  | 3,10*2,00 |  | 6.2 | [22 empty] | VV | 0
|  | -0,90*2,02 |  | -1.818 | [22 empty] | VV | 0
|  | 9,50*2,50 |  | 23.75 | [22 empty] | VV | 0
|  | -0,80*2,02 |  | -1.616 | [22 empty] | VV | 0
|  | 8,00 |  | 8 | [22 empty] | VV | 0
|  | (6,20+6,40)*0,60 |  | 7.56 | [22 empty] | VV | 0
603 | 784142112R00 | Malby vápenné se začištěním , bílé, dvojnásobné | m2 | 1085.559 |  | 0 |  | 0 |  | 0 | 21 | 0 | 0.00031 | 0.34 | 0 | 0 | 800-784 | RTS 22/ I | RTS 21/ II | 0.10191 | 110.63 |  | Práce |  |  |  | POL1_
|  | Odkaz na mn. položky pořadí 601 : 1085,55900 |  | 1085.559 | [22 empty] | VV | 5
604 | 784195212R00 | Malby z malířských směsí otěruvzdorných, , bělost 82 %, dvojnásobné, Hmota nátěrová typ: malířská; funkce: dekorační; vrstva: vrchní; interiér; podklad: minerální, sádrokarton; barva: bílá; lesk: matný (G3); b... | m2 | 284.7205 |  | 0 |  | 0 |  | 0 | 21 | 0 | 0.00015 | 0.04 | 0 | 0 | 800-784 | RTS 22/ I | RTS 21/ II | 0.10191 | 29.02 |  | Práce |  |  |  | POL1_
|  | Odkaz na mn. položky pořadí 602 : 284,72050 |  | 284.7205 | [22 empty] | VV | 5
605 | 784201 | Nátěr soklu otěruvzdornou malbou | m2 | 34.389 |  | 0 |  | 0 |  | 0 | 21 | 0 | 0 | 0 | 0 | 0 |  | Vlastní | Indiv | 0 | 0 |  | Práce |  |  |  | POL1_
|  | 1.PP - číslo místnosti : | [24 empty] | VV | 0
|  | 004 : (109,00-1,60-1,00-1,00)*0,15 |  | 15.81 | [22 empty] | VV | 0
|  | 001 : (5,70+1,90-1,28+3,56+0,76+1,10+1,20-0,80)*0,15 |  | 1.821 | [22 empty] | VV | 0
|  | (1,00+2,23+1,00)*0,15 |  | 0.6345 | [22 empty] | VV | 0
|  | (0,28+0,16)*17*0,15 |  | 1.122 | [22 empty] | VV | 0
|  | 1.NP - číslo místnosti : | [24 empty] | VV | 0
|  | 102 : (4,00+0,40+1,76+5,80-0,80-0,80)*0,15 |  | 1.554 | [22 empty] | VV | 0
|  | (1,20+2,25+1,10)*0,15 |  | 0.6825 | [22 empty] | VV | 0
|  | (0,28+0,16)*20*0,15 |  | 1.32 | [22 empty] | VV | 0
|  | 105 : (40,00-2,72-1,53)*0,15 |  | 5.3625 | [22 empty] | VV | 0
|  | 106 : (23,50-1,20)*0,15 |  | 3.345 | [22 empty] | VV | 0
|  | 2.NP - číslo místnosti : | [24 empty] | VV | 0
|  | 201 : (1,50+2,74+1,50-1,10-2,09-1,00+0,91+0,91+0,60+0,60)*0,15 |  | 0.6855 | [22 empty] | VV | 0
|  | (1,10+2,68+1,10)*0,15 |  | 0.732 | [22 empty] | VV | 0
|  | (0,28+0,16)*20*0,15 |  | 1.32 | [22 empty] | VV | 0
Díl: | 799 | Ostatní |  |  |  | 0 |  | 0 |  | 0 |  | 0 |  | 0 |  | 0 |  |  |  |  | 0 | [5 empty] | DIL
606 | 79901 | Pomocná výdřeva po dobu výstavby | soubor | 1 |  | 0 |  | 0 |  | 0 | 21 | 0 | 0 | 0 | 0 | 0 |  | Vlastní | Indiv | 0 | 0 |  | Práce |  |  |  | POL1_
607 | 799601 | Dočasné zajištění stávajícího štítu proti pádu směrem do uličky | kus | 1 |  | 0 |  | 0 |  | 0 | 21 | 0 | 0 | 0 | 0 | 0 |  | Vlastní | Indiv | 0 | 0 |  | Práce |  |  |  | POL1_
|  | Je uvažováno s provizorní konstrukcí zvenčí objektu. Tvořena bude trámy 160/160mm s příčným zavětrováním do doby vyzdění vnitřní přizdívky štítové stěny. | [24 empty] | POP |  | Je uvažováno s provizorní konstrukcí zvenčí objektu. Tvořena bude trámy 160/160mm s příčným zavětrováním do doby vyzdění vnitřní přizdívky štítové stěny.
608 | 799801 | D+M plněautomatická závlaha - komletní dodávka vč. materiálu | kus | 1 |  | 0 |  | 0 |  | 0 | 21 | 0 | 0 | 0 | 0 | 0 |  | Vlastní | Indiv | 0 | 0 |  | Práce |  |  |  | POL1_
609 | 799-OS/39 | D+M soubor výstražných značek a tabulek | kus | 1 |  | 0 |  | 0 |  | 0 | 21 | 0 | 0 | 0 | 0 | 0 |  | Vlastní | Indiv | 0 | 0 |  | Práce |  |  |  | POL1_
|  | označení „ÚNIKOVÝCH VÝCHODŮ a SMĚROVKY“ pro navigaci k nim - 12 ks | [24 empty] | POP
|  | tlačítkové hlásiče požáru označené „MÍSTO HLÁŠENÍ POŽÁRNÍHO POPLACHU“ - 8 ks | [24 empty] | POP
|  | hlavní vypínač elektrické energie označit „POZOR ELEKTRICKÉ ZAŘÍZENÍ“ - 2 ks | [24 empty] | POP
|  | hlavní uzávěr vody označit „HLAVNÍ UZÁVĚR VODY“ - 1 kus | [24 empty] | POP
|  | "hasicí přístroje označit pomocí doplňkové značky „HASICÍ PŘÍSTROJ“ " - 7 ks | [24 empty] | POP
|  | hydranty se označí pomocí doplňkové značky „HYDRANT“ - 2 ks | [24 empty] | POP
|  | vypnutÍ elektrického proudu označit „CENTRAL STOP“ - 1 ks | [24 empty] | POP
|  | venkovní „KLÍČOVÝ TREZOR“ - 1 ks | [24 empty] | POP
|  | výtahy označit „TENTO VÝTAH NESLOUŽÍ K EVAKUACI OSOB“ - 3 ks | [24 empty] | POP
610 | 799-OV/05 | D+M filtrační zařízení vodní plochy - do jezírek bez ryb, 15000 litrů vody, průtokový filtr s UV lam, podrobnosti ve výpisu ostatních prvků | kus | 1 |  | 0 |  | 0 |  | 0 | 21 | 0 | 0 | 0 | 0 | 0 |  | Vlastní | Indiv | 0 | 0 |  | Práce |  |  |  | POL1_
611 | 799-OV/08 | D+M pojistný chrlič kulatý DN 50, materiál PVC, barevnost v barvě fasády vyjímatelná ochranná mřížka, podrobnosti ve výpisu ostatních prvků | kus | 1 |  | 0 |  | 0 |  | 0 | 21 | 0 | 0 | 0 | 0 | 0 |  | Vlastní | Indiv | 0 | 0 |  | Práce |  |  |  | POL1_
612 | 799-OV/09 | D+M revizní dvířka do SDK 150x150 mm, kartáčovaná nerez, otevírání na tlačný magnet, podrobnosti ve výpisu ostatních prvků | kus | 3 |  | 0 |  | 0 |  | 0 | 21 | 0 | 0 | 0 | 0 | 0 |  | Vlastní | Indiv | 0 | 0 |  | Práce |  |  |  | POL1_
613 | 799-OV/10 | D+M předokenní roleta venkovní, tkanina ze skleněných/PE vláken s vrstvou PVC, elektr. ovládané, podrobnosti ve výpisu ostatních prvků | m2 | 20.1 |  | 0 |  | 0 |  | 0 | 21 | 0 | 0 | 0 | 0 | 0 |  | Vlastní | Indiv | 0 | 0 |  | Práce |  |  |  | POL1_
|  | 1,38*3,00*2 |  | 8.28 | [22 empty] | VV | 0
|  | 1,97*3,00*2 |  | 11.82 | [22 empty] | VV | 0
614 | 799-OV/11 | D+M vystrojení trvalé studny, podrobnosti ve výpisu ostatních prvků | kus | 2 |  | 0 |  | 0 |  | 0 | 21 | 0 | 0 | 0 | 0 | 0 |  | Vlastní | Indiv | 0 | 0 |  | Práce |  |  |  | POL1_
Díl: | M33 | Montáže dopravních zařízení a vah-výtahy |  |  |  | 0 |  | 0 |  | 0 |  | 0 |  | 0 |  | 0 |  |  |  |  | 0 | [5 empty] | DIL
615 | M3301 | D+M výtah, vč. uvedení do provozu, dokumentace, zaškolení | kus | 1 |  | 0 |  | 0 |  | 0 | 21 | 0 | 0 | 0 | 0 | 0 |  | Vlastní | Indiv | 0 | 0 |  | Práce |  |  |  | POL1_
[25 empty] | 15 | 21 | DPH
| Celkem |  |  |  |  | 0 | [18 empty] | 0 | 0 | SUM
END
Note on S6: Jedná se o informaci, zda se jedná o položku, která je do rozpočtu zadána z cenové soustavy RTS, nebo vlastní.
Note on T6: Jedná se o název CÚ, která je zadána u položky rozpočtu

## SO 01 D.1.2 - STATIKA Pol
Položkový soupis prací a dodávek | [26 empty] | #TypZaznamu#
S: | 2101 | Dům přírody Pálavy | [24 empty] | STA
O: | SO 01 | Dům přírody Pálavy | [21 empty] | STA |  |  | OBJ
R: | D.1.2 - STATIKA | Statická část - zajištění jámy, mikropiloty, podbetonování zdí, spínání objektu | [24 empty] | ROZ
P.č. | Číslo položky | Název položky | MJ | Množství | Cena / MJ | Celkem | Dodávka | Dodávka celk. | Montáž | Montáž celk. | DPH | Cena s DPH | Hmotnost / MJ | Hmotnost celk.(t) | Dem. hmotnost / MJ | Dem. hmotnost celk.(t) | Ceník | Cen. soustava / platnost | Cenová úroveň | Nhod / MJ | Nhod celk. | Dodavatel | Typ položky
Díl: | 29 | Statická část |  |  |  | 0 |  | 0 |  | 0 |  | 0 |  | 0 |  | 0 |  |  |  |  | 0 | [5 empty] | DIL
1 | 2901 | Zajištění stěn stavební jámy - viz rozpočet specialisty - rozpočet 01 | soubor | 1 |  | 0 |  | 0 |  | 0 | 21 | 0 | 0 | 0 | 0 | 0 |  | Vlastní | Indiv | 0 | 0 |  | Práce |  |  |  | POL1_
2 | 2902 | Zemní práce stavební jámy - viz rozpočet specialisty - rozpočet 02 | soubor | 1 |  | 0 |  | 0 |  | 0 | 21 | 0 | 0 | 0 | 0 | 0 |  | Vlastní | Indiv | 0 | 0 |  | Práce |  |  |  | POL1_
3 | 2903 | Mikropiloty - viz rozpočet specialisty - rozpočet 03 | soubor | 1 |  | 0 |  | 0 |  | 0 | 21 | 0 | 0 | 0 | 0 | 0 |  | Vlastní | Indiv | 0 | 0 |  | Práce |  |  |  | POL1_
4 | 2904 | Podbetonování nosných zdí - viz rozpočet specialisty - rozpočet 04 | soubor | 1 |  | 0 |  | 0 |  | 0 | 21 | 0 | 0 | 0 | 0 | 0 |  | Vlastní | Indiv | 0 | 0 |  | Práce |  |  |  | POL1_
5 | 2905 | Spínání lany - viz rozpočet specialisty - rozpočet 05 | soubor | 1 |  | 0 |  | 0 |  | 0 | 21 | 0 | 0 | 0 | 0 | 0 |  | Vlastní | Indiv | 0 | 0 |  | Práce |  |  |  | POL1_
6 | 2906 | Trhliny - viz rozpočet specialisty - rozpočet 06 | soubor | 1 |  | 0 |  | 0 |  | 0 | 21 | 0 | 0 | 0 | 0 | 0 |  | Vlastní | Indiv | 0 | 0 |  | Práce |  |  |  | POL1_
7 | 2907 | Dodatečné sepnutí objektu táhly-sklep - viz rozpočet specialisty - rozpočet 07 | soubor | 1 |  | 0 |  | 0 |  | 0 | 21 | 0 | 0 | 0 | 0 | 0 |  | Vlastní | Indiv | 0 | 0 |  | Práce |  |  |  | POL1_
8 | 2908 | Vedlejší rozpočtové náklady - viz rozpočet specialisty - rozpočet 08 | soubor | 1 |  | 0 |  | 0 |  | 0 | 21 | 0 | 0 | 0 | 0 | 0 |  | Vlastní | Indiv | 0 | 0 |  | Práce |  |  |  | POL1_
[25 empty] | 15 | 21 | DPH
| Celkem |  |  |  |  | 0 | [18 empty] | 0 | 0 | SUM
END
Note on S6: Jedná se o informaci, zda se jedná o položku, která je do rozpočtu zadána z cenové soustavy RTS, nebo vlastní.
Note on T6: Jedná se o název CÚ, která je zadána u položky rozpočtu

## SO 01 D.1.4.1 Pol
Položkový soupis prací a dodávek | [26 empty] | #TypZaznamu#
S: | 2101 | Dům přírody Pálavy | [24 empty] | STA
O: | SO 01 | Dům přírody Pálavy | [21 empty] | STA |  |  | OBJ
R: | D.1.4.1 | Zdravotně technické instalace | [24 empty] | ROZ
P.č. | Číslo položky | Název položky | MJ | Množství | Cena / MJ | Celkem | Dodávka | Dodávka celk. | Montáž | Montáž celk. | DPH | Cena s DPH | Hmotnost / MJ | Hmotnost celk.(t) | Dem. hmotnost / MJ | Dem. hmotnost celk.(t) | Ceník | Cen. soustava / platnost | Cenová úroveň | Nhod / MJ | Nhod celk. | Dodavatel | Typ položky
Díl: | 720 | Zdravotechnická instalace |  |  |  | 0 |  | 0 |  | 0 |  | 0 |  | 0 |  | 0 |  |  |  |  | 0 | [5 empty] | DIL
1 | 72001T00 | Zdravotechnické instalace - viz rozpočet specialisty | soubor | 1 |  | 0 |  | 0 |  | 0 | 21 | 0 | 0 | 0 | 0 | 0 |  | Vlastní | Indiv | 0 | 0 |  | Práce |  |  |  | POL1_
[25 empty] | 15 | 21 | DPH
| Celkem |  |  |  |  | 0 | [18 empty] | 0 | 0 | SUM
END
Note on S6: Jedná se o informaci, zda se jedná o položku, která je do rozpočtu zadána z cenové soustavy RTS, nebo vlastní.
Note on T6: Jedná se o název CÚ, která je zadána u položky rozpočtu

## SO 01 D.1.4.1 - PŘEL Pol
Položkový soupis prací a dodávek | [26 empty] | #TypZaznamu#
S: | 2101 | Dům přírody Pálavy | [24 empty] | STA
O: | SO 01 | Dům přírody Pálavy | [21 empty] | STA |  |  | OBJ
R: | D.1.4.1 - PŘEL | Přeložka vodovodu | [24 empty] | ROZ
P.č. | Číslo položky | Název položky | MJ | Množství | Cena / MJ | Celkem | Dodávka | Dodávka celk. | Montáž | Montáž celk. | DPH | Cena s DPH | Hmotnost / MJ | Hmotnost celk.(t) | Dem. hmotnost / MJ | Dem. hmotnost celk.(t) | Ceník | Cen. soustava / platnost | Cenová úroveň | Nhod / MJ | Nhod celk. | Dodavatel | Typ položky
Díl: | 1 | Zemní práce |  |  |  | 0 |  | 0 |  | 0 |  | 0 |  | 20.77 |  | 4.2 |  |  |  |  | 99.07 | [5 empty] | DIL
1 | 113106121R00 | Rozebrání komunikací pro pěší s jakýmkoliv ložem a výplní spár z betonových nebo kameninových dlaždic nebo tvarovek | m2 | 30.4 |  | 0 |  | 0 |  | 0 | 21 | 0 | 0 | 0 | 0.138 | 4.2 | 822-1 | RTS 22/ I | RTS 21/ II | 0.16 | 4.86 |  | Práce |  |  |  | POL1_
|  | s přemístěním hmot na skládku na vzdálenost do 3 m nebo s naložením na dopravní prostředek | [24 empty] | SPI
2 | 132201210R00 | Hloubení rýh šířky přes 60 do 200 cm do 50 m3, v hornině 3, hloubení strojně | m3 | 38.92 |  | 0 |  | 0 |  | 0 | 21 | 0 | 0 | 0 | 0 | 0 | 800-1 | RTS 22/ I | RTS 21/ II | 0.365 | 14.21 |  | Práce |  |  |  | POL1_
|  | zapažených i nezapažených, s urovnáním dna do předepsaného profilu a spádu, s případně nutným přehozením výkopku na vzdálenost do 3 m ve výkopišti, s přehozením výkopku na přilehlém terénu na vzdálenost do 5 m od podélné osy rýhy nebo s naložením výkopku na dopravní prostředek. | [24 empty] | SPI |  | zapažených i nezapažených, s urovnáním dna do předepsaného profilu a spádu, s případně nutným přehozením výkopku na vzdálenost do 3 m ve výkopišti, s přehozením výkopku na přilehlém terénu na vzdálenost do 5 m od podélné osy rýhy nebo s naložením výkopku na dopravní prostředek.
3 | 132201219R00 | Hloubení rýh šířky přes 60 do 200 cm příplatek za lepivost, v hornině 3, | m3 | 19.46 |  | 0 |  | 0 |  | 0 | 21 | 0 | 0 | 0 | 0 | 0 | 800-1 | RTS 22/ I | RTS 21/ II | 0.084 | 1.63 |  | Práce |  |  |  | POL1_
|  | zapažených i nezapažených, s urovnáním dna do předepsaného profilu a spádu, s případně nutným přehozením výkopku na vzdálenost do 3 m ve výkopišti, s přehozením výkopku na přilehlém terénu na vzdálenost do 5 m od podélné osy rýhy nebo s naložením výkopku na dopravní prostředek. | [24 empty] | SPI |  | zapažených i nezapažených, s urovnáním dna do předepsaného profilu a spádu, s případně nutným přehozením výkopku na vzdálenost do 3 m ve výkopišti, s přehozením výkopku na přilehlém terénu na vzdálenost do 5 m od podélné osy rýhy nebo s naložením výkopku na dopravní prostředek.
|  | 50 % : 38,92*0,50 |  | 19.46 | [22 empty] | VV | 0
4 | 139601102R00 | Ruční výkop jam, rýh a šachet v hornině 3 | m3 | 4.48 |  | 0 |  | 0 |  | 0 | 21 | 0 | 0 | 0 | 0 | 0 | 800-1 | RTS 22/ I | RTS 21/ II | 3.533 | 15.83 |  | Práce |  |  |  | POL1_
|  | s přehozením na vzdálenost do 5 m nebo s naložením na ruční dopravní prostředek | [24 empty] | SPI
5 | 151101101R00 | Zřízení pažení a rozepření stěn rýh příložné pro jakoukoliv mezerovitost, hloubky do 2 m | m2 | 97.28 |  | 0 |  | 0 |  | 0 | 21 | 0 | 0.00099 | 0.1 | 0 | 0 | 800-1 | RTS 22/ I | RTS 21/ II | 0.236 | 22.96 |  | Práce |  |  |  | POL1_
|  | pro podzemní vedení pro všechny šířky rýhy, | [24 empty] | SPI
6 | 151101111R00 | Odstranění pažení a rozepření rýh příložné , hloubky do 2 m | m2 | 97.28 |  | 0 |  | 0 |  | 0 | 21 | 0 | 0 | 0 | 0 | 0 | 800-1 | RTS 22/ I | RTS 21/ II | 0.07 | 6.81 |  | Práce |  |  |  | POL1_
|  | pro podzemní vedení s uložením materiálu na vzdálenost do 3 m od kraje výkopu, | [24 empty] | SPI
7 | 162701105R00 | Vodorovné přemístění výkopku z horniny 1 až 4, na vzdálenost přes 9 000 do 10 000 m | m3 | 12.16 |  | 0 |  | 0 |  | 0 | 21 | 0 | 0 | 0 | 0 | 0 | 800-1 | RTS 22/ I | RTS 21/ II | 0.011 | 0.13 |  | Práce |  |  |  | POL1_
|  | po suchu, bez naložení výkopku, avšak se složením bez rozhrnutí, zpáteční cesta vozidla. | [24 empty] | SPI
8 | 162701109R00 | Vodorovné přemístění výkopku příplatek k ceně za každých dalších i započatých 1 000 m přes 10 000 m z horniny 1 až 4 | m3 | 121.6 |  | 0 |  | 0 |  | 0 | 21 | 0 | 0 | 0 | 0 | 0 | 800-1 | RTS 22/ I | RTS 21/ II | 0 | 0 |  | Práce |  |  |  | POL1_
|  | po suchu, bez naložení výkopku, avšak se složením bez rozhrnutí, zpáteční cesta vozidla. | [24 empty] | SPI
|  | 12,16*10 |  | 121.6 | [22 empty] | VV | 0
9 | 167101101R00 | Nakládání, skládání, překládání neulehlého výkopku nakládání výkopku do 100 m3, z horniny 1 až 4 | m3 | 12.16 |  | 0 |  | 0 |  | 0 | 21 | 0 | 0 | 0 | 0 | 0 | 800-1 | RTS 22/ I | RTS 21/ II | 0.652 | 7.93 |  | Práce |  |  |  | POL1_
10 | 174101101R00 | Zásyp sypaninou se zhutněním jam, šachet, rýh nebo kolem objektů v těchto vykopávkách | m3 | 26.76 |  | 0 |  | 0 |  | 0 | 21 | 0 | 0 | 0 | 0 | 0 | 800-1 | RTS 22/ I | RTS 21/ II | 0.202 | 5.41 |  | Práce |  |  |  | POL1_
|  | z jakékoliv horniny s uložením výkopku po vrstvách, | [24 empty] | SPI
|  | včetně strojního přemístění materiálu pro zásyp ze vzdálenosti do 10 m od okraje zásypu | [24 empty] | POP
11 | 175101101RT2 | Obsyp potrubí bez prohození sypaniny, s dodáním štěrkopísku frakce 0 - 22 mm | m3 | 12.16 |  | 0 |  | 0 |  | 0 | 21 | 0 | 1.7 | 20.67 | 0 | 0 | 800-1 | RTS 22/ I | RTS 21/ II | 1.587 | 19.3 |  | Práce |  |  |  | POL1_
|  | sypaninou z vhodných hornin tř. 1 - 4 nebo materiálem připraveným podél výkopu ve vzdálenosti do 3 m od jeho kraje, pro jakoukoliv hloubku výkopu a jakoukoliv míru zhutnění, | [24 empty] | SPI |  | sypaninou z vhodných hornin tř. 1 - 4 nebo materiálem připraveným podél výkopu ve vzdálenosti do 3 m od jeho kraje, pro jakoukoliv hloubku výkopu a jakoukoliv míru zhutnění,
|  | Lože : 2,43 |  | 2.43 | [22 empty] | VV | 0
|  | Obsyp : 9,73 |  | 9.73 | [22 empty] | VV | 0
Díl: | 8 | Trubní vedení |  |  |  | 0 |  | 0 |  | 0 |  | 0 |  | 0.08 |  | 0 |  |  |  |  | 19.46 | [5 empty] | DIL
12 | 871251121R00 | Montáž potrubí z plastických hmot z tlakových trubek polyetylenových, vnějšího průměru 110 mm | m | 30.4 |  | 0 |  | 0 |  | 0 | 21 | 0 | 0 | 0 | 0 | 0 | 827-1 | RTS 22/ I | RTS 21/ II | 0.172 | 5.23 |  | Práce |  |  |  | POL1_
|  | v otevřeném výkopu, | [24 empty] | SPI
13 | 877252121R00 | Montáž elektrotvarovek Přirážka za 1 spoj elektrotvarovky, vnějšího průměru 110 mm | kus | 14 |  | 0 |  | 0 |  | 0 | 21 | 0 | 0 | 0 | 0 | 0 | 827-1 | RTS 22/ I | RTS 21/ II | 0.32328 | 4.53 |  | Práce |  |  |  | POL1_
|  | v otevřeném výkopu, | [24 empty] | SPI
14 | 892271111R00 | Tlakové zkoušky vodovodního potrubí DN 100 nebo 125 mm | m | 30.4 |  | 0 |  | 0 |  | 0 | 21 | 0 | 0 | 0 | 0 | 0 | 827-1 | RTS 22/ I | RTS 21/ II | 0.044 | 1.34 |  | Práce |  |  |  | POL1_
|  | přísun, montáže, demontáže a odsunu zkoušecího čerpadla, napuštění tlakovou vodou a dodání vody pro tlakovou zkoušku, | [24 empty] | SPI |  | přísun, montáže, demontáže a odsunu zkoušecího čerpadla, napuštění tlakovou vodou a dodání vody pro tlakovou zkoušku,
15 | 892273111R00 | Proplach a desinfekce vodovodního potrubí DN od 80 do 125 mm | m | 30.4 |  | 0 |  | 0 |  | 0 | 21 | 0 | 0 | 0 | 0 | 0 | 827-1 | RTS 22/ I | RTS 21/ II | 0.21 | 6.38 |  | Práce |  |  |  | POL1_
|  | napuštění a vypuštění vody, dodání vody a desinfekčního prostředku, náklady na bakteriologický rozbor vody, | [24 empty] | SPI |  | napuštění a vypuštění vody, dodání vody a desinfekčního prostředku, náklady na bakteriologický rozbor vody,
16 | 899721112R00 | Výstražné fólie výstražná fólie pro vodovod, šířka 30 cm | m | 30.4 |  | 0 |  | 0 |  | 0 | 21 | 0 | 0 | 0 | 0 | 0 | 827-1 | RTS 22/ I | RTS 21/ II | 0.026 | 0.79 |  | Práce |  |  |  | POL1_
17 | 899731113R00 | Signalizační vodič CYY, 4 mm2 | m | 35 |  | 0 |  | 0 |  | 0 | 21 | 0 | 5e-05 | 0 | 0 | 0 | 827-1 | RTS 22/ I | RTS 21/ II | 0.034 | 1.19 |  | Práce |  |  |  | POL1_
18 | 802 | Laboratorní zkoušky vody | kus | 1 |  | 0 |  | 0 |  | 0 | 21 | 0 | 0 | 0 | 0 | 0 |  | Vlastní | Indiv | 0 | 0 |  | Práce |  |  |  | POL1_
19 | 803 | Geodetické zaměření | kus | 1 |  | 0 |  | 0 |  | 0 | 21 | 0 | 0 | 0 | 0 | 0 |  | Vlastní | Indiv | 0 | 0 |  | Práce |  |  |  | POL1_
20 | 804 | Propojení nového rozvodu na rozvody stávajícího vodovodního řadu na obou stranách přeložky, vč. všech nezbytných tvarovek | kus | 2 |  | 0 |  | 0 |  | 0 | 21 | 0 | 0 | 0 | 0 | 0 |  | Vlastní | Indiv | 0 | 0 |  | Práce |  |  |  | POL1_
21 | 286134132R | trubka plastová vodovodní hladká; HDPE (PE 100); SDR 17,0; PN 10; D = 110,0 mm; s = 6,60 mm | m | 30.4 |  | 0 |  | 0 |  | 0 | 21 | 0 | 0.00217 | 0.07 | 0 | 0 | SPCM | RTS 22/ I | RTS 21/ II | 0 | 0 |  | Specifikace |  |  |  | POL3_
22 | 28653336.AR | koleno PE 100; 45,0 °; SDR 11,0; D = 110,0 mm; hladké; spoj elektrosvařovaný | kus | 7 |  | 0 |  | 0 |  | 0 | 21 | 0 | 0.00105 | 0.01 | 0 | 0 | SPCM | RTS 22/ I | RTS 21/ II | 0 | 0 |  | Specifikace |  |  |  | POL3_
Díl: | 99 | Staveništní přesun hmot |  |  |  | 0 |  | 0 |  | 0 |  | 0 |  | 0 |  | 0 |  |  |  |  | 4.41 | [5 empty] | DIL
23 | 998276101R00 | Přesun hmot pro trubní vedení z trub plastových nebo sklolaminátových v otevřeném výkopu | t | 20.8434 |  | 0 |  | 0 |  | 0 | 21 | 0 | 0 | 0 | 0 | 0 | 827-1 | RTS 22/ I | RTS 21/ II | 0.2115 | 4.41 |  | Přesun hmot |  |  |  | POL7_
|  | vodovodu nebo kanalizace ražené nebo hloubené (827 1.1, 827 1.9, 827 2.1, 827 2.9), drobných objektů | [24 empty] | SPI
|  | na vzdálenost 15 m od hrany výkopu nebo od okraje šachty | [24 empty] | POP
[25 empty] | 15 | 21 | DPH
| Celkem |  |  |  |  | 0 | [18 empty] | 0 | 0 | SUM
END
Note on S6: Jedná se o informaci, zda se jedná o položku, která je do rozpočtu zadána z cenové soustavy RTS, nebo vlastní.
Note on T6: Jedná se o název CÚ, která je zadána u položky rozpočtu

## SO 01 D.1.4.2 Pol
Položkový soupis prací a dodávek | [26 empty] | #TypZaznamu#
S: | 2101 | Dům přírody Pálavy | [24 empty] | STA
O: | SO 01 | Dům přírody Pálavy | [21 empty] | STA |  |  | OBJ
R: | D.1.4.2 | Vzduchotechnika | [24 empty] | ROZ
P.č. | Číslo položky | Název položky | MJ | Množství | Cena / MJ | Celkem | Dodávka | Dodávka celk. | Montáž | Montáž celk. | DPH | Cena s DPH | Hmotnost / MJ | Hmotnost celk.(t) | Dem. hmotnost / MJ | Dem. hmotnost celk.(t) | Ceník | Cen. soustava / platnost | Cenová úroveň | Nhod / MJ | Nhod celk. | Dodavatel | Typ položky
Díl: | M24 | Montáže vzduchotechnických zařízení |  |  |  | 0 |  | 0 |  | 0 |  | 0 |  | 0 |  | 0 |  |  |  |  | 0 | [5 empty] | DIL
1 | M2401T00 | Vzduchotechnika - viz rozpočet specialisty | soubor | 1 |  | 0 |  | 0 |  | 0 | 21 | 0 | 0 | 0 | 0 | 0 |  | Vlastní | Indiv | 0 | 0 |  | Práce |  |  |  | POL1_
[25 empty] | 15 | 21 | DPH
| Celkem |  |  |  |  | 0 | [18 empty] | 0 | 0 | SUM
END
Note on S6: Jedná se o informaci, zda se jedná o položku, která je do rozpočtu zadána z cenové soustavy RTS, nebo vlastní.
Note on T6: Jedná se o název CÚ, která je zadána u položky rozpočtu

## SO 01 D.1.4.3 Pol
Položkový soupis prací a dodávek | [26 empty] | #TypZaznamu#
S: | 2101 | Dům přírody Pálavy | [24 empty] | STA
O: | SO 01 | Dům přírody Pálavy | [21 empty] | STA |  |  | OBJ
R: | D.1.4.3 | Vytápění, chlazení | [24 empty] | ROZ
P.č. | Číslo položky | Název položky | MJ | Množství | Cena / MJ | Celkem | Dodávka | Dodávka celk. | Montáž | Montáž celk. | DPH | Cena s DPH | Hmotnost / MJ | Hmotnost celk.(t) | Dem. hmotnost / MJ | Dem. hmotnost celk.(t) | Ceník | Cen. soustava / platnost | Cenová úroveň | Nhod / MJ | Nhod celk. | Dodavatel | Typ položky
Díl: | 730 | Ústřední vytápění |  |  |  | 0 |  | 0 |  | 0 |  | 0 |  | 0 |  | 0 |  |  |  |  | 0 | [5 empty] | DIL
1 | 73001T00 | Ústřední vytápění - viz rozpočet specialisty | soubor | 1 |  | 0 |  | 0 |  | 0 | 21 | 0 | 0 | 0 | 0 | 0 |  | Vlastní | Indiv | 0 | 0 |  | Práce |  |  |  | POL1_
[25 empty] | 15 | 21 | DPH
| Celkem |  |  |  |  | 0 | [18 empty] | 0 | 0 | SUM
END
Note on S6: Jedná se o informaci, zda se jedná o položku, která je do rozpočtu zadána z cenové soustavy RTS, nebo vlastní.
Note on T6: Jedná se o název CÚ, která je zadána u položky rozpočtu

## SO 01 D.1.4.4 Pol
Položkový soupis prací a dodávek | [26 empty] | #TypZaznamu#
S: | 2101 | Dům přírody Pálavy | [24 empty] | STA
O: | SO 01 | Dům přírody Pálavy | [21 empty] | STA |  |  | OBJ
R: | D.1.4.4 | Elektroinstalace silnoproud | [24 empty] | ROZ
P.č. | Číslo položky | Název položky | MJ | Množství | Cena / MJ | Celkem | Dodávka | Dodávka celk. | Montáž | Montáž celk. | DPH | Cena s DPH | Hmotnost / MJ | Hmotnost celk.(t) | Dem. hmotnost / MJ | Dem. hmotnost celk.(t) | Ceník | Cen. soustava / platnost | Cenová úroveň | Nhod / MJ | Nhod celk. | Dodavatel | Typ položky
Díl: | M21 | Elektromontáže |  |  |  | 0 |  | 0 |  | 0 |  | 0 |  | 0 |  | 0 |  |  |  |  | 0 | [5 empty] | DIL
1 | M2101T00 | Elektroinstalace - viz rozpočet specialisty | soubor | 1 |  | 0 |  | 0 |  | 0 | 21 | 0 | 0 | 0 | 0 | 0 |  | Vlastní | Indiv | 0 | 0 |  | Práce |  |  |  | POL1_
[25 empty] | 15 | 21 | DPH
| Celkem |  |  |  |  | 0 | [18 empty] | 0 | 0 | SUM
END
Note on S6: Jedná se o informaci, zda se jedná o položku, která je do rozpočtu zadána z cenové soustavy RTS, nebo vlastní.
Note on T6: Jedná se o název CÚ, která je zadána u položky rozpočtu

## SO 01 D.1.4.5 Pol
Položkový soupis prací a dodávek | [26 empty] | #TypZaznamu#
S: | 2101 | Dům přírody Pálavy | [24 empty] | STA
O: | SO 01 | Dům přírody Pálavy | [21 empty] | STA |  |  | OBJ
R: | D.1.4.5 | Elektroinstalace slaboproud | [24 empty] | ROZ
P.č. | Číslo položky | Název položky | MJ | Množství | Cena / MJ | Celkem | Dodávka | Dodávka celk. | Montáž | Montáž celk. | DPH | Cena s DPH | Hmotnost / MJ | Hmotnost celk.(t) | Dem. hmotnost / MJ | Dem. hmotnost celk.(t) | Ceník | Cen. soustava / platnost | Cenová úroveň | Nhod / MJ | Nhod celk. | Dodavatel | Typ položky
Díl: | M22 | Montáž sdělovací a zabezp. techniky |  |  |  | 0 |  | 0 |  | 0 |  | 0 |  | 0 |  | 0 |  |  |  |  | 0 | [5 empty] | DIL
1 | M2201T00 | Slaboproud - viz rozpočet specialisty | soubor | 1 |  | 0 |  | 0 |  | 0 | 21 | 0 | 0 | 0 | 0 | 0 |  | Vlastní | Indiv | 0 | 0 |  | Práce |  |  |  | POL1_
[25 empty] | 15 | 21 | DPH
| Celkem |  |  |  |  | 0 | [18 empty] | 0 | 0 | SUM
END
Note on S6: Jedná se o informaci, zda se jedná o položku, která je do rozpočtu zadána z cenové soustavy RTS, nebo vlastní.
Note on T6: Jedná se o název CÚ, která je zadána u položky rozpočtu

## SO 01 EXTERIÉR Pol
Položkový soupis prací a dodávek | [26 empty] | #TypZaznamu#
S: | 2101 | Dům přírody Pálavy | [24 empty] | STA
O: | SO 01 | Dům přírody Pálavy | [21 empty] | STA |  |  | OBJ
R: | EXTERIÉR | Exteriér | [24 empty] | ROZ
P.č. | Číslo položky | Název položky | MJ | Množství | Cena / MJ | Celkem | Dodávka | Dodávka celk. | Montáž | Montáž celk. | DPH | Cena s DPH | Hmotnost / MJ | Hmotnost celk.(t) | Dem. hmotnost / MJ | Dem. hmotnost celk.(t) | Ceník | Cen. soustava / platnost | Cenová úroveň | Nhod / MJ | Nhod celk. | Dodavatel | Typ položky
Díl: | 1 | Zemní práce |  |  |  | 0 |  | 0 |  | 0 |  | 0 |  | 0 |  | 0 |  |  |  |  | 0 | [5 empty] | DIL
1 | 1-01 | Pálavská step - záhony s výsadbou subpanenského stepního trávníku | m2 | 30 |  | 0 |  | 0 |  | 0 | 21 | 0 | 0 | 0 | 0 | 0 |  | Vlastní | Indiv | 0 | 0 |  | Práce |  |  |  | POL1_
2 | 1-02 | Pálavské skály - záhony a skalky s výsadbou skalní vegetace | m2 | 30 |  | 0 |  | 0 |  | 0 | 21 | 0 | 0 | 0 | 0 | 0 |  | Vlastní | Indiv | 0 | 0 |  | Práce |  |  |  | POL1_
3 | 1-03 | Tráva stávající | m2 | 262 |  | 0 |  | 0 |  | 0 | 21 | 0 | 0 | 0 | 0 | 0 |  | Vlastní | Indiv | 0 | 0 |  | Práce |  |  |  | POL1_
4 | 1-04 | Tráva nová | m2 | 197 |  | 0 |  | 0 |  | 0 | 21 | 0 | 0 | 0 | 0 | 0 |  | Vlastní | Indiv | 0 | 0 |  | Práce |  |  |  | POL1_
Díl: | 3 | Svislé a kompletní konstrukce |  |  |  | 0 |  | 0 |  | 0 |  | 0 |  | 0 |  | 0 |  |  |  |  | 0 | [5 empty] | DIL
5 | 301 | Ohradní zeď (oplocení) tl. 30 cm, výška 1,80 m, vč. základu a zemních prací - soused, délka zdi 27,25 m | kus | 1 |  | 0 |  | 0 |  | 0 | 21 | 0 | 0 | 0 | 0 | 0 |  | Vlastní | Indiv | 0 | 0 |  | Práce |  |  |  | POL1_
|  | Vyzděná zeď z cihel o tl. 300mm. | [24 empty] | POP
|  | Výška 1,8m a délka zdi 27,25m. | [24 empty] | POP
|  | Ohradní zeď bude usazena na 1m hluboký základ z prostého betonu. | [24 empty] | POP
|  | Povrch bude opatřen ze všech stran venkovní omítkou a zvrchu kamennou hlavou viz ohradní zeď u podzemní stavby. | [24 empty] | POP |  | Povrch bude opatřen ze všech stran venkovní omítkou a zvrchu kamennou hlavou viz ohradní zeď u podzemní stavby.
Díl: | 5 | Komunikace |  |  |  | 0 |  | 0 |  | 0 |  | 0 |  | 225.5 |  | 0 |  |  |  |  | 188.25 | [5 empty] | DIL
6 | 5-01 | Pískoviště sloužící jako dojezd pro skluzavku | m2 | 35 |  | 0 |  | 0 |  | 0 | 21 | 0 | 0 | 0 | 0 | 0 |  | Vlastní | Indiv | 0 | 0 |  | Práce |  |  |  | POL1_
7 | 564921010RA0 | Zpevněné plochy, mlatové tloušťky 40 mm, podklad z kameniva drceného, tloušťky 150 mm | m2 | 515 |  | 0 |  | 0 |  | 0 | 21 | 0 | 0.43402 | 223.52 | 0 | 0 | AP-HSV | RTS 22/ I | RTS 21/ II | 0.34687 | 178.64 |  | Agregovaná položka |  |  |  | POL2_
|  | Mlat : 430,00 |  | 430 | [22 empty] | VV | 0
|  | Povrch kolem dětského hřiště : 85,00 |  | 85 | [22 empty] | VV | 0
8 | 597101020RAA | Odvodňovací žlaby komunikací a zpevněných ploch žlab odvodnovací polymerbetonový včetně dodávky roštu a žlabu, pro zatížení B125 | m | 16 |  | 0 |  | 0 |  | 0 | 21 | 0 | 0.12405 | 1.98 | 0 | 0 | AP-HSV | RTS 22/ I | RTS 21/ II | 0.60088 | 9.61 |  | Agregovaná položka |  |  |  | POL2_
|  | montáž odvodňovacích žlabů a vpustí k odvodňovacím žlabům z polymerbetonu, včetně betonového lože popř. obetonování, s dodávkou žlabů a vpustí. | [24 empty] | SPI |  | montáž odvodňovacích žlabů a vpustí k odvodňovacím žlabům z polymerbetonu, včetně betonového lože popř. obetonování, s dodávkou žlabů a vpustí.
Díl: | 91 | Doplňující práce na komunikaci |  |  |  | 0 |  | 0 |  | 0 |  | 0 |  | 22.44 |  | 0 |  |  |  |  | 60.8 | [5 empty] | DIL
9 | 917931121RT2 | Osazení silniční přídlažby z kamenných kostek, kladených v jedné řadě, lože z betonu C16/20, včetně dodávky přídlažby | m | 190 |  | 0 |  | 0 |  | 0 | 21 | 0 | 0.11813 | 22.44 | 0 | 0 | 822-1 | RTS 22/ I | RTS 21/ II | 0.32 | 60.8 |  | Práce |  |  |  | POL1_
Díl: | 799 | Ostatní |  |  |  | 0 |  | 0 |  | 0 |  | 0 |  | 0 |  | 0 |  |  |  |  | 0 | [5 empty] | DIL
10 | 799-02 | Zástěna pro popelnice 3,5 x 1,5 x 1,50 m, konstrukce z hranolů 30/30, opláštěna dřevem | kus | 1 |  | 0 |  | 0 |  | 0 | 21 | 0 | 0 | 0 | 0 | 0 |  | Vlastní | Indiv | 0 | 0 |  | Práce |  |  |  | POL1_
11 | 799-04 | Dřevěná konstrukce pergoly 7,3 x 5,5 m, výška 4 m, nad dětským hřištěm, obrostlé vinnou révou | kus | 1 |  | 0 |  | 0 |  | 0 | 21 | 0 | 0 | 0 | 0 | 0 |  | Vlastní | Indiv | 0 | 0 |  | Práce |  |  |  | POL1_
12 | 799-05 | Oplocení dětského hřiště - ocelová nosná kce + dřevěné laťování + kyvná vrátka, výška plotu 1,2 m | m | 27 |  | 0 |  | 0 |  | 0 | 21 | 0 | 0 | 0 | 0 | 0 |  | Vlastní | Indiv | 0 | 0 |  | Práce |  |  |  | POL1_
[25 empty] | 15 | 21 | DPH
| Celkem |  |  |  |  | 0 | [18 empty] | 0 | 0 | SUM
END
Note on S6: Jedná se o informaci, zda se jedná o položku, která je do rozpočtu zadána z cenové soustavy RTS, nebo vlastní.
Note on T6: Jedná se o název CÚ, která je zadána u položky rozpočtu

## SO 01 INTERIER Pol
Položkový soupis prací a dodávek | [26 empty] | #TypZaznamu#
S: | 2101 | Dům přírody Pálavy | [24 empty] | STA
O: | SO 01 | Dům přírody Pálavy | [21 empty] | STA |  |  | OBJ
R: | INTERIER | Interiérové vybavení | [24 empty] | ROZ
P.č. | Číslo položky | Název položky | MJ | Množství | Cena / MJ | Celkem | Dodávka | Dodávka celk. | Montáž | Montáž celk. | DPH | Cena s DPH | Hmotnost / MJ | Hmotnost celk.(t) | Dem. hmotnost / MJ | Dem. hmotnost celk.(t) | Ceník | Cen. soustava / platnost | Cenová úroveň | Nhod / MJ | Nhod celk. | Dodavatel | Typ položky
Díl: | 725 | Zařizovací předměty |  |  |  | 0 |  | 0 |  | 0 |  | 0 |  | 0.01 |  | 0 |  |  |  |  | 6.32 | [5 empty] | DIL
1 | 725291123R00 | Invalidní program madlo jednoduché pevné, rozměr 500 mm, nerez | soubor | 2 |  | 0 |  | 0 |  | 0 | 21 | 0 | 0.0013 | 0 | 0 | 0 | 800-721 | RTS 22/ I | RTS 21/ II | 0.33 | 0.66 |  | Práce |  |  |  | POL1_
|  | OS/18 : 1 |  | 1 | [22 empty] | VV | 0
|  | OS/19 : 1 |  | 1 | [22 empty] | VV | 0
2 | 725291146R00 | Invalidní program madlo dvojité sklopné, rozměr 813 mm, nerez | soubor | 1 |  | 0 |  | 0 |  | 0 | 21 | 0 | 0.0022 | 0 | 0 | 0 | 800-721 | RTS 22/ I | RTS 21/ II | 0.38 | 0.38 |  | Práce |  |  |  | POL1_
|  | OS/20 : 1 |  | 1 | [22 empty] | VV | 0
3 | 725299101R00 | Montáž koupelnových doplňků mýdelníků, držáků apod. | soubor | 16 |  | 0 |  | 0 |  | 0 | 21 | 0 | 3e-05 | 0 | 0 | 0 | 800-721 | RTS 22/ I | RTS 21/ II | 0.33 | 5.28 |  | Práce |  |  |  | POL1_
|  | OS/11 : 3 |  | 3 | [22 empty] | VV | 0
|  | OS/12 : 4 |  | 4 | [22 empty] | VV | 0
|  | OS/13 : 4 |  | 4 | [22 empty] | VV | 0
|  | OS/15 : 1 |  | 1 | [22 empty] | VV | 0
|  | OS/16 : 4 |  | 4 | [22 empty] | VV | 0
4 | 55149001R | zásobník na toaletní papír; nerez | kus | 4 |  | 0 |  | 0 |  | 0 | 21 | 0 | 0.002 | 0.01 | 0 | 0 | SPCM | RTS 22/ I | RTS 21/ II | 0 | 0 |  | Specifikace |  |  |  | POL3_
|  | OS/12 : 4 |  | 4 | [22 empty] | VV | 0
5 | 55149010R | zásobník na papírové ručníky; nerez | kus | 1 |  | 0 |  | 0 |  | 0 | 21 | 0 | 0.002 | 0 | 0 | 0 | SPCM | RTS 22/ I | RTS 21/ II | 0 | 0 |  | Specifikace |  |  |  | POL3_
|  | OS/15 : 1 |  | 1 | [22 empty] | VV | 0
6 | 55149020R | dávkovač tekutého mýdla nerez; dvojdílný; obsah 1,00 l | kus | 4 |  | 0 |  | 0 |  | 0 | 21 | 0 | 0.0012 | 0 | 0 | 0 | SPCM | RTS 22/ I | RTS 21/ II | 0 | 0 |  | Specifikace |  |  |  | POL3_
|  | OS/13 : 4 |  | 4 | [22 empty] | VV | 0
7 | 55149031R | koš odpadkový nerez; obsah 5,0 l | kus | 3 |  | 0 |  | 0 |  | 0 | 21 | 0 | 0.001 | 0 | 0 | 0 | SPCM | RTS 22/ I | RTS 21/ II | 0 | 0 |  | Specifikace |  |  |  | POL3_
|  | OS/11 : 3 |  | 3 | [22 empty] | VV | 0
8 | 55149050R | WC kartáč nerez; držák univerzální | kus | 4 |  | 0 |  | 0 |  | 0 | 21 | 0 | 0.0001 | 0 | 0 | 0 | SPCM | RTS 22/ I | RTS 21/ II | 0 | 0 |  | Specifikace |  |  |  | POL3_
|  | OS/16 : 4 |  | 4 | [22 empty] | VV | 0
Díl: | 799 | Ostatní |  |  |  | 0 |  | 0 |  | 0 |  | 0 |  | 0 |  | 0 |  |  |  |  | 0 | [5 empty] | DIL
9 | 799-OS/14 | D+M elektrický osoušeč rukou, nástěnný, automatický | kus | 2 |  | 0 |  | 0 |  | 0 | 21 | 0 | 0 | 0 | 0 | 0 |  | Vlastní | Indiv | 0 | 0 |  | Práce |  |  |  | POL1_
|  | OS/14 : 2 |  | 2 | [22 empty] | VV | 0
10 | 799-OS/17 | D+M háček nerezový | kus | 4 |  | 0 |  | 0 |  | 0 | 21 | 0 | 0 | 0 | 0 | 0 |  | Vlastní | Indiv | 0 | 0 |  | Práce |  |  |  | POL1_
|  | OS/17 : 4 |  | 4 | [22 empty] | VV | 0
11 | 799-OS/21 | D+M zrcadlo 400x600 mm výklopné na WC, pro invalidy | kus | 1 |  | 0 |  | 0 |  | 0 | 21 | 0 | 0 | 0 | 0 | 0 |  | Vlastní | Indiv | 0 | 0 |  | Práce |  |  |  | POL1_
12 | 799-OS/22 | D+M zrcadlo koupelnové 600x800 mm | kus | 3 |  | 0 |  | 0 |  | 0 | 21 | 0 | 0 | 0 | 0 | 0 |  | Vlastní | Indiv | 0 | 0 |  | Práce |  |  |  | POL1_
13 | 799-OS/34 | D+M vlajka - dvojice praporů 5300x700 mm - oranžový a zelený, materiál PES vlajkovina Polystreč 120 g/m2 | kus | 2 |  | 0 |  | 0 |  | 0 | 21 | 0 | 0 | 0 | 0 | 0 |  | Vlastní | Indiv | 0 | 0 |  | Práce |  |  |  | POL1_
14 | 799-OS/35 | D+M vlajkový stožár vysoký 6m, sklolaminátový s vnitřním vedením lanka | kus | 2 |  | 0 |  | 0 |  | 0 | 21 | 0 | 0 | 0 | 0 | 0 |  | Vlastní | Indiv | 0 | 0 |  | Práce |  |  |  | POL1_
15 | 799-OS/36 | D+M pylon - infopanel v exteriéru, 900x900x2000 mm - trojhran, opláštění kompzitním panelem, nosná kovová konstrukce vč. zavětrování, vč. grafiky a potisku | kus | 1 |  | 0 |  | 0 |  | 0 | 21 | 0 | 0 | 0 | 0 | 0 |  | Vlastní | Indiv | 0 | 0 |  | Práce |  |  |  | POL1_
[25 empty] | 15 | 21 | DPH
| Celkem |  |  |  |  | 0 | [18 empty] | 0 | 0 | SUM
END
Note on S6: Jedná se o informaci, zda se jedná o položku, která je do rozpočtu zadána z cenové soustavy RTS, nebo vlastní.
Note on T6: Jedná se o název CÚ, která je zadána u položky rozpočtu