## Rekapitulace stavby
Export Komplet | [28 empty] | 2.0 | [5 empty] | False | False | {51802a38-d7c2-4fc6-97ab-b418c9ba9c01}
[20 empty] | >> skryté sloupce << | [13 empty] | 0,01 | 21
[34 empty] | 0,01 | 15
|  | REKAPITULACE STAVBY | [18 empty] | v --- níže se nacházejí doplnkové a pomocné údaje k sestavám --- v | [11 empty] | Návod na vyplnění | 0,001
|  | Kód: |  |  |  |  | PECH_001 | [25 empty] | Měnit lze pouze buňky se žlutým podbarvením! 1) na prvním listu Rekapitulace stavby vyplňte v sestavě a) Souhrnný list - údaje o Uchazeči (přenesou se do ostatních sestav i v jiných listech) b) Rekapitulace objektů - potřebné Ostatní náklady 2) na vybraných listech vyplňte v sestavě a) Krycí list - údaje o Uchazeči, pokud se liší od údajů o Uchazeči na Souhrnném listu (údaje se přenesou do ostatních sestav v daném listu) b) Rekapitulace rozpočtu - potřebné Ostatní náklady c) Celkové náklady za stavbu - ceny u položek - množství, pokud má žluté podbarvení - a v případě potřeby poznámku (ta je ve skrytém sloupci) | 0,01
|  | Stavba: |  |  |  |  | Dům přírody PÁLAVY | [26 empty] | 0,01
|  | KSO: | [13 empty] | CC-CZ: | [17 empty] | 0,01
|  | Místo: | [13 empty] | Datum: |  | 2. 12. 2021 | [15 empty] | 0,01
0,01
|  | Zadavatel: | [13 empty] | IČ: | [17 empty] | 0,01
|  |  | Regionální muzeum v Mikulově | [12 empty] | DIČ: | [17 empty] | 0,01
0,01
|  | Uchazeč: | [13 empty] | IČ: |  | Vyplň údaj | [15 empty] | 0,01
|  |  | Vyplň údaj | [12 empty] | DIČ: |  | Vyplň údaj | [15 empty] | 0,01
False
|  | Projektant: | [13 empty] | IČ: | [17 empty] | False
[16 empty] | DIČ: | [17 empty] | True
0,01
|  | Zpracovatel: | [13 empty] | IČ: | [17 empty] | 0,01
[16 empty] | DIČ: | [17 empty] | True
Poznámka:
|  | Cena bez DPH | [13 empty] | 0
[8 empty] | Sazba daně |  |  | Základ daně |  |  |  |  | Výše daně
|  | DPH |  | základní |  |  |  | 21% |  |  | 0 |  |  |  |  | 0
|  |  |  | snížená |  |  |  | 15% |  |  | 0 |  |  |  |  | 0
|  |  |  | zákl. přenesená |  |  |  | 21% |  |  | 0 |  |  |  |  | 0
|  |  |  | sníž. přenesená |  |  |  | 15% |  |  | 0 |  |  |  |  | 0
|  |  |  | nulová |  |  |  | 0% |  |  | 0 |  |  |  |  | 0
|  | Cena s DPH | [6 empty] | v |  |  | CZK |  |  |  | 0
|  | Projektant | [11 empty] | Zpracovatel
|  | Datum a podpis: | [7 empty] | Razítko |  |  |  | Datum a podpis: |  |  | Razítko
|  | Objednavatel | [11 empty] | Uchazeč
|  | Datum a podpis: | [7 empty] | Razítko |  |  |  | Datum a podpis: |  |  | Razítko
REKAPITULACE OBJEKTŮ STAVBY A SOUPISŮ PRACÍ
| Kód: | [6 empty] | PECH_001
| Stavba: | [6 empty] | Dům přírody PÁLAVY
| Místo: | [13 empty] | Datum: |  | 2. 12. 2021
| Zadavatel: | [6 empty] | Regionální muzeum v Mikulově | [6 empty] | Projektant: | [5 empty] | Informatívní údaje z listů zakázek
| Uchazeč: | [13 empty] | Zpracovatel:
| Kód |  |  |  | Popis | [7 empty] | Cena bez DPH [CZK] |  |  |  |  | Cena s DPH [CZK] | Typ |  | z toho Ostat. náklady [CZK] | DPH [CZK] | Normohodiny [h] | DPH základní [CZK] | DPH snížená [CZK] | DPH základní přenesená [CZK] | DPH snížená přenesená [CZK] | Základna DPH základní | Základna DPH snížená | Základna DPH zákl. přenesená | Základna DPH sníž. přenesená | Základna DPH nulová
| Náklady z rozpočtů | [11 empty] | 0 |  |  |  |  | 0 |  |  | 0 | 0 | 0 | 0 | 0 | 0 | 0 | 0 | 0 | 0 | 0 | 0 |  | D | 0 | ###NOIMPORT### | IMPORT | {51802a38-d7c2-4fc6-97ab-b418c9ba9c01} | {00000000-0000-0000-0000-000000000000}
/ |  | D1.4.2 |  |  |  | Vzduchotechnika | [6 empty] | 0 |  |  |  |  | 0 | STA |  | 0 | 0 | 0 | 0 | 0 | 0 | 0 | 0 | 0 | 0 | 0 | 0 |  |  | 1 |  | IMPORT | {e5f835df-aa5f-4a1a-92a5-1b31227efa06} | {51802a38-d7c2-4fc6-97ab-b418c9ba9c01} | 2
/ |  | D1.4.3 |  |  |  | Vytápění, chlazení | [6 empty] | 0 |  |  |  |  | 0 | STA |  | 0 | 0 | 0 | 0 | 0 | 0 | 0 | 0 | 0 | 0 | 0 | 0 |  |  | 1 |  | IMPORT | {d3015236-fd14-4605-8ab2-7f6800a05c22} | {51802a38-d7c2-4fc6-97ab-b418c9ba9c01} | 2

## D1.4.2 - Vzduchotechnika
[9 empty] | >> skryté sloupce << | [9 empty] | {e5f835df-aa5f-4a1a-92a5-1b31227efa06}
2
| KRYCÍ LIST SOUPISU PRACÍ | [8 empty] | v --- níže se nacházejí doplnkové a pomocné údaje k sestavám --- v | [8 empty] | False
Stavba:
Dům přírody PÁLAVY
Objekt:
D1.4.2 - Vzduchotechnika
| KSO: |  |  |  |  | CC-CZ:
| Místo: |  |  |  |  | Datum: | 2. 12. 2021
| Zadavatel: |  |  |  |  | IČ:
|  | Regionální muzeum v Mikulově |  |  |  | DIČ:
| Uchazeč: |  |  |  |  | IČ: | Vyplň údaj
|  | Vyplň údaj |  |  |  | DIČ: | Vyplň údaj
| Projektant: |  |  |  |  | IČ:
DIČ:
| Zpracovatel: |  |  |  |  | IČ:
DIČ:
Poznámka:
Zpracováno dle metodiky ÚRS s maximálním zatříděním položek (popisu činností) dle Třídníku stavebních konstrukcí a prací. Položky, které databáze neobsahuje, oceněny dle brutto ceníků příslušných dodavatelů. Jsou-li ve výkazu výměr uvedeny odkazy na firmy, názvy nebo specifická označení výrobků apod., jsou takové odkazy pouze informativní a slouží pouze pro určení technické úrovně a provozních parametrů. Z zhotoviteli umožňují v souladu s §182, zákona č. 134/2016 Sb. o veřejných zakázkách použít i jiných kvalitativně a technicky obdobných zařízení, která mají podobnou nebo minimálně stejnou kvalitu, účinnost a výkon, parametry použití, ev. hlučnost (která bezpodmínečně splňuje platné hygienické normy). Celková množství u jednotlivých položek (kusy, metry) byla odměřena a sečtena ručně a digitálně z výkresů.
| Cena bez DPH | [5 empty] | 0
|  |  | Základ daně |  |  | Sazba daně | Výše daně
| DPH | základní | 0 |  |  | 21% | 0
|  | snížená | 0 |  |  | 15% | 0
|  | zákl. přenesená | 0 |  |  | 21% | 0
|  | sníž. přenesená | 0 |  |  | 15% | 0
|  | nulová | 0 |  |  | 0% | 0
| Cena s DPH |  |  | v | CZK |  | 0
| Projektant |  |  | Zpracovatel
| Datum a podpis: |  | Razítko | Datum a podpis: |  |  | Razítko
| Objednavatel |  |  | Uchazeč
| Datum a podpis: |  | Razítko | Datum a podpis: |  |  | Razítko
REKAPITULACE ČLENĚNÍ SOUPISU PRACÍ
Stavba:
Dům přírody PÁLAVY
Objekt:
D1.4.2 - Vzduchotechnika
Místo: | [5 empty] | Datum: | 2. 12. 2021
Zadavatel: |  |  | Regionální muzeum v Mikulově |  |  | Projektant:
Uchazeč: |  |  | Vyplň údaj |  |  | Zpracovatel:
Kód dílu - Popis | [6 empty] | Cena celkem [CZK]
Náklady ze soupisu prací | [6 empty] | 0 | [12 empty] | -1
| PSV - Práce a dodávky PSV | [5 empty] | 0
| 713 - Izolace tepelné | [5 empty] | 0
| 751 - Vzduchotechnika - nové zařízení | [5 empty] | 0
| 751-2 - Vzduchotechnika - ostatní | [5 empty] | 0
| HZS - Hodinové zúčtovací sazby | [5 empty] | 0
| VRN - Vedlejší rozpočtové náklady | [5 empty] | 0
| VRN1 - Průzkumné, geodetické a projektové práce | [5 empty] | 0
SOUPIS PRACÍ
Stavba:
Dům přírody PÁLAVY
Objekt:
D1.4.2 - Vzduchotechnika
Místo: | [5 empty] | Datum: | 2. 12. 2021
Zadavatel: |  |  | Regionální muzeum v Mikulově |  |  | Projektant:
Uchazeč: |  |  | Vyplň údaj |  |  | Zpracovatel:
PČ | Typ | Kód | Popis | MJ | Množství | J.cena [CZK] | Cena celkem [CZK] | Cenová soustava |  |  | DPH | J. Nh [h] | Nh celkem [h] | J. hmotnost [t] | Hmotnost celkem [t] | J. suť [t] | Suť Celkem [t]
Náklady soupisu celkem | [6 empty] | 0 | [5 empty] | 0 |  | 0 |  | 0 |  | D | -1 | [7 empty] | 0
| D | PSV | Práce a dodávky PSV |  |  |  | 0 | [5 empty] | 0 |  | 0 |  | 0 | 2 | D | 0 | ROZPOCET | [6 empty] | 0
| D | 713 | Izolace tepelné |  |  |  | 0 | [5 empty] | 0 |  | 0 |  | 0 | 2 | D | 1 | ROZPOCET | [6 empty] | 0
1 | K | 713-R50.1. | Tepelná a protihluková izolace potrubí - tepelně izolováno tl.12mm -kaučuková iz.(vnější antidifuzní vrstva) tl.40mm-minerální vlna s AL folií (vnitřní vrstva) | m2 | 30 |  | 0 |  |  |  | základní |  | 0 | 0 | 0 | 0 | 0 | 16 | K | 2 | ROZPOCET | 0 | 0 | 0 | 0 | 0 | 1 | 0 | 16 | 110
| PP |  | Tepelná a protihluková izolace potrubí - tepelně izolováno tl.12mm -kaučuková iz.(vnější antidifuzní vrstva) tl.40mm-minerální vlna s AL folií (vnitřní vrstva) | [15 empty] | PP | 2
2 | K | 713-R50.2. | Tepelná a protihluková izolace potrubí - miner.vata s AL folií tl.25mm | m2 | 18 |  | 0 |  |  |  | základní |  | 0 | 0 | 0 | 0 | 0 | 16 | K | 2 | ROZPOCET | 0 | 0 | 0 | 0 | 0 | 1 | 0 | 16 | 112
| PP |  | Tepelná a protihluková izolace potrubí - miner.vata s AL folií tl.25mm | [15 empty] | PP | 2
3 | K | 713-R50.3. | Tepelná a protipožární izolace potrubí - EI40 | m2 | 4 |  | 0 |  |  |  | základní |  | 0 | 0 | 0 | 0 | 0 | 16 | K | 2 | ROZPOCET | 0 | 0 | 0 | 0 | 0 | 1 | 0 | 16 | 114
| PP |  | Tepelná a protipožární izolace potrubí - EI40 | [15 empty] | PP | 2
4 | K | 713-R50.4. | Protipož.utěsnění prostupů do 400cm2 | kus | 10 |  | 0 |  |  |  | základní |  | 0 | 0 | 0 | 0 | 0 | 16 | K | 2 | ROZPOCET | 0 | 0 | 0 | 0 | 0 | 1 | 0 | 16 | 116
| PP |  | Protipož.utěsnění prostupů do 400cm2 (objímky, ucpávky, manžety,..) - odhad | [15 empty] | PP | 2
5 | K | 713-R50.5. | Protipož.utěsnění prostupů nad 400cm2 | kus | 2 |  | 0 |  |  |  | základní |  | 0 | 0 | 0 | 0 | 0 | 16 | K | 2 | ROZPOCET | 0 | 0 | 0 | 0 | 0 | 1 | 0 | 16 | 118
| PP |  | Protipož.utěsnění prostupů nad 400cm2 (objímky, ucpávky, manžety,.. ) - odhad | [15 empty] | PP | 2
6 | K | 998713202 | Přesun hmot procentní pro izolace tepelné v objektech v přes 6 do 12 m | % |  |  | 0 | CS ÚRS 2021 02 |  |  | základní |  | 0 | 0 | 0 | 0 | 0 | 16 | K | 2 | ROZPOCET | 0 | 0 | 0 | 0 | 0 | 1 | 0 | 16 | 1421913117
| PP |  | Přesun hmot pro izolace tepelné stanovený procentní sazbou (%) z ceny vodorovná dopravní vzdálenost do 50 m v objektech výšky přes 6 do 12 m | [15 empty] | PP | 2
| D | 751 | Vzduchotechnika - nové zařízení |  |  |  | 0 | [5 empty] | 0 |  | 0 |  | 0 | 2 | D | 1 | ROZPOCET | [6 empty] | 0
7 | M | 429-R1.1. | Kompaktní centrální rekuperační vzduchotechnická jednotka, vzduchový výkon přívod 1450m3/h (odvod 1250 m3/h) | kus | 1 |  | 0 |  |  |  | základní |  | 0 | 0 | 0 | 0 | 0 | 32 | M | 2 | ROZPOCET | 0 | 0 | 0 | 0 | 0 | 1 | 0 | 16 | 2
| PP |  | Kompaktní centrální rekuperační vzduchotechnická jednotka např.COMPACT DV 1500 DI2 KL F7/M5 DVAV PBO TOP, Elektrodesign rozměrech lxšxh 1800x700x1350mm v parapetním provedení. Jednotka obsahuje protiproudý rekuperační výměník (účinnost rekuperace cca.88 %) s integrovaným by-passem ZZT pro letní provoz, vysouvací filtry přiváděného i odváděného vzduchu (třídy filtrace F7-přívod M5-odvod), integrovaný elektrický dohřívač o maximálním výkonu 4,5kW a přípravu pro případnou budoucí instalaci chladiče, odvod kondenzátu, nosný rám a opláštění s izolací PUR pěny. Dále obsahuje regulační moduly, čidla, odvod kondenzátu, protimrazovou ochranu, připojovací manžety, uzavírací klapky odtahu a přívodu vzduchu. VZT jednotka má vzduchový výkon přívod 1450m3/h (odvod 1250 m3/h) zajištěný dvěma nezávisle ovládanými EC ventilátory při externím tlaku na přívodu 350Pa a odvodu 300Pa, o maximálním elektrickém příkonu 0,6+0,6kW/400V. Jednotka splňuje v pracovním bodě požadavek směrnice EU 1253/2014 na ERP2018. Jednotku je nutné vhledem k omezeným transportním cestám dodat na místo určení v rozloženém stavu nebo dopravit na místo před zasklením světlíku v 1.PP; ventilátory EC 540W/540W400V, (příkon pro dimenzování ) elektrický ohřívač 4,5kW 2x230V, odvod , MaR | [15 empty] | PP | 2
8 | M | 429-R1.1.a | Regulace centrální VZT jednotky - v ceně 429-R1.1. |  | 0 |  | 0 |  |  |  | základní |  | 0 | 0 | 0 | 0 | 0 | 32 | M | 2 | ROZPOCET | 0 | 0 | 0 | 0 | 0 | 1 | 0 | 16 | 4
| PP |  | Regulace centrální VZT jednotky, např. Digireg s ovladačem např.CP-TFT, Elektrodesign + 2x čidlo vlhkosti, regulace umožňuje: ovládání standardním ovladačem, nastavení a editace všech provozních parametrů, signalizace provozních a poruchových stavů, nastavení týdenního programu větrání a nastavení teplot, regulace nastavení teploty přívodního vzduchu, ruční nastavení výkonu jednotky, automatické ovládání polohy klapky by-passu (rekuperace tepla i chladu), vyhodnocuje a zamezuje havarijním stavům dle měřených teplot, vstupy pro přepnutí do maximálního výkonu v případě překročení limitní vlhkosti na čidle vlhkosti, automatické řízení klapky by-passu podle teploty, regulaci zpětného získávání tepla a chladu, čidlo venkovní teploty umístěné v jednotce, protimrazovou ochranu rekuperačního výměníku, výstup pro ovládání uzavírací klapky na přívodu a odtahu, manostaty přívodního a odvodního filtru, regulaci elektrického ohřívače včetně nastavení teploty a další komponenty MaR dle specifikace v příloze technické zprávy | [15 empty] | PP | 2
9 | M | 429-R1.1.b | Zprovoznění, oživení | kus | 1 |  | 0 |  |  |  | základní |  | 0 | 0 | 0 | 0 | 0 | 32 | M | 2 | ROZPOCET | 0 | 0 | 0 | 0 | 0 | 1 | 0 | 16 | 6
| PP |  | Zprovoznění, oživení | [15 empty] | PP | 2
10 | M | 429-R2.1 | Ventilátor potrubní diagonální např. dopravovaný průtok 260m3/h, dopravní tlak 140Pa | kus | 1 |  | 0 |  |  |  | základní |  | 0 | 0 | 0 | 0 | 0 | 32 | M | 2 | ROZPOCET | 0 | 0 | 0 | 0 | 0 | 1 | 0 | 16 | 8
| PP |  | Ventilátor potrubní diagonální např. Mixvent TD-500/150 Ecowatt, Elektrodesign vč.nízkoodpor.zpět.klapky, pruž.manžet, uchycení a příslušenství, dopravovaný průtok 260m3/h, dopravní tlak 140Pa | [15 empty] | PP | 2
11 | M | 429-R2.1.1 | Regulátor otáček | kus | 1 |  | 0 |  |  |  | základní |  | 0 | 0 | 0 | 0 | 0 | 32 | M | 2 | ROZPOCET | 0 | 0 | 0 | 0 | 0 | 1 | 0 | 16 | 10
| PP |  | Regulátor otáček např.REB Ecowatt, Elektrodesign - napojení dodávka elektro, 230V, 50W, - ovládání:regulátor otáček se spínačem např,REB Ecowatt + spínací hodiny | [15 empty] | PP | 2
12 | M | 429-R3.1 | Malá rekuperační jednotka s rekuperací tepla s průtokem 25-47m3/h - rekuperační výměník 75% | kus | 1 |  | 0 |  |  |  | základní |  | 0 | 0 | 0 | 0 | 0 | 32 | M | 2 | ROZPOCET | 0 | 0 | 0 | 0 | 0 | 1 | 0 | 16 | 12
| PP |  | Malá rekuperační jednotka s rekuperací tepla např. ECOROOM 150/430, Elektrodesign, s instalací do stěny s průtokem 25-47m3/h - rekuperační výměník 75%, regulace otáček na základě detekce vlhkosti 230V,16W, zpět.klapka těsná, vč.příslušenství, 230V,16W -ovládání: spínač + integrovaný hygrostat | [15 empty] | PP | 2
13 | M | 429-R4.1 | Malý radiální ventilátor, dopravovaný průtok 100m3/h, dopravní tlak 50Pa | kus | 1 |  | 0 |  |  |  | základní |  | 0 | 0 | 0 | 0 | 0 | 32 | M | 2 | ROZPOCET | 0 | 0 | 0 | 0 | 0 | 1 | 0 | 16 | 14
| PP |  | Malý radiální ventilátor např.Silent ECO-U 100/H, Elektrodesign vč.zpětné klapky, spínače, svorkovnice, příslušenství a ovládání 28W, 230V, elektrické krytí IPX5, provedení DO PODHLEDU (ZDI), s bočním vývodem, dopravovaný průtok 100m3/h, dopravní tlak 50Pa | [15 empty] | PP | 2
14 | M | 429-R4.1.1 | Nastavitelný doběh | kus | 1 |  | 0 |  |  |  | základní |  | 0 | 0 | 0 | 0 | 0 | 32 | M | 2 | ROZPOCET | 0 | 0 | 0 | 0 | 0 | 1 | 0 | 16 | 16
| PP |  | Nastavitelný doběh např.DT4, Elektrodesign - napojení dodávka elektro, 230V, 28W - ovládání: spínač + např. doběh nastavitelný DT4, Elektrodesign (dodávka elektro) | [15 empty] | PP | 2
15 | M | 429-R5.1 | Malá rekuperační jednotka, s instalací do stěny s průtokem 70/190/270m3/h - rekuperační výměník 70% | kus | 1 |  | 0 |  |  |  | základní |  | 0 | 0 | 0 | 0 | 0 | 32 | M | 2 | ROZPOCET | 0 | 0 | 0 | 0 | 0 | 1 | 0 | 16 | 18
| PP |  | Malá rekuperační jednotka např. HR300, Sorke, s instalací do stěny s průtokem 70/190/270m3/h - rekuperační výměník 70%, + regulátor např.VCON6 - přepínač otáček 230V, 100W, vč.příslušenství | [15 empty] | PP | 2
16 | M | 429-R5.1.1 | Přepínač otáček např.VCON6 | kus | 1 |  | 0 |  |  |  | základní |  | 0 | 0 | 0 | 0 | 0 | 32 | M | 2 | ROZPOCET | 0 | 0 | 0 | 0 | 0 | 1 | 0 | 16 | 20
| PP |  | Přepínač otáček např.VCON6 - napojení dodávka elektro | [15 empty] | PP | 2
17 | M | 429-R5.1.2 | Programovatelné hodiny | kus | 1 |  | 0 |  |  |  | základní |  | 0 | 0 | 0 | 0 | 0 | 32 | M | 2 | ROZPOCET | 0 | 0 | 0 | 0 | 0 | 1 | 0 | 16 | 22
| PP |  | Programovatelné hodiny - napojení dodávka elektro, 230V,100W - ovládání: spínač + na programovatelné týdenní hodiny + regulátorem s přepínáním otáček např.VCON6 | [15 empty] | PP | 2
18 | M | 429-R6.1 | Ventilátor potrubní radiální, dopravovaný průtok 200m3/h, dopravní tlak 150Pa | kus | 1 |  | 0 |  |  |  | základní |  | 0 | 0 | 0 | 0 | 0 | 32 | M | 2 | ROZPOCET | 0 | 0 | 0 | 0 | 0 | 1 | 0 | 16 | 24
| PP |  | Ventilátor potrubní radiální např. RM125 Ecowatt, Elektrodesign, vč.nízkoodpor.zpět.klapky, pruž.manžet, uchycení a příslušenství, vestavěný regulátor otáček potenciometr (nastaven na vestavěném potenciometru na 8V), dopravovaný průtok 200m3/h, dopravní tlak 150Pa, 230V, 65W, - ovládání: spínač + termostat - dodávka elektro včetně napojení | [15 empty] | PP | 2
19 | M | 429-R7.1 | Malý radiální ventilátor, dopravovaný průtok 100m3/h, dopravní tlak 90Pa | kus | 1 |  | 0 |  |  |  | základní |  | 0 | 0 | 0 | 0 | 0 | 32 | M | 2 | ROZPOCET | 0 | 0 | 0 | 0 | 0 | 1 | 0 | 16 | 26
| PP |  | , Malý radiální ventilátor EBB 100 NS, Elektrodesign vč.zpětné klapky, spínače, svorkovnice, příslušenství a ovládání 28W, 230V, elektrické krytí IPX5, provedení NA ZEĎ, se zadním vývodem (vyšší otáčky), dopravovaný průtok 100m3/h, dopravní tlak 90Pa230V, 29W, - ovládání: spínač + termostat | [15 empty] | PP | 2
20 | M | 429-R7.1.1 | Termostat bezpotenciální | kus | 1 |  | 0 |  |  |  | základní |  | 0 | 0 | 0 | 0 | 0 | 32 | M | 2 | ROZPOCET | 0 | 0 | 0 | 0 | 0 | 1 | 0 | 16 | 28
| PP |  | Termostat bezpotenciální - napojení dodávka elektro | [15 empty] | PP | 2
21 | M | 429-R8.1. | Tlumič hluku kulisový do hranatého potrubí , šířkaxvýška 355x400, délka tlumiče l=1m, 2 vložky, tloušťka vložky 100mm | kus | 1 |  | 0 |  |  |  | základní |  | 0 | 0 | 0 | 0 | 0 | 32 | M | 2 | ROZPOCET | 0 | 0 | 0 | 0 | 0 | 1 | 0 | 16 | 30
| PP |  | Tlumič hluku kulisový do hranatého potrubí např. THKU.355.400.1000-3 2x KTH.100.400.1000, šířkaxvýška 355x400, délka tlumiče l=1m, 2 vložky, tloušťka vložky 100mm | [15 empty] | PP | 2
22 | M | 429-R9.1. | Tlumič hluku pro kruhová potrubí DN125, délky 0,6m, tlouštka izolace 50mm | kus | 1 |  | 0 |  |  |  | základní |  | 0 | 0 | 0 | 0 | 0 | 32 | M | 2 | ROZPOCET | 0 | 0 | 0 | 0 | 0 | 1 | 0 | 16 | 32
| PP |  | Tlumič hluku pro kruhová potrubí DN125, délky 0,6m, tlouštka izolace 50mm | [15 empty] | PP | 2
23 | M | 429-R9.2. | Tlumič hluku pro kruhová potrubí DN150, délky 0,6m, tlouštka izolace 50mm | kus | 2 |  | 0 |  |  |  | základní |  | 0 | 0 | 0 | 0 | 0 | 32 | M | 2 | ROZPOCET | 0 | 0 | 0 | 0 | 0 | 1 | 0 | 16 | 34
| PP |  | Tlumič hluku pro kruhová potrubí DN150, délky 0,6m, tlouštka izolace 50mm | [15 empty] | PP | 2
24 | M | 429-R9.3. | Tlumič hluku flexibilní s vysokým útlumem DN200, délky 1,2m, tlouštka izolace 50mm | kus | 1 |  | 0 |  |  |  | základní |  | 0 | 0 | 0 | 0 | 0 | 32 | M | 2 | ROZPOCET | 0 | 0 | 0 | 0 | 0 | 1 | 0 | 16 | 36
| PP |  | Tlumič hluku flexibilní s vysokým útlumem DN200, délky 1,2m, tlouštka izolace 50mm např Sonoultra 200/50mm | [15 empty] | PP | 2
25 | M | 429-R9.4. | Tlumič hluku flexibilní s vysokým útlumem DN250, délky 1,2m, tlouštka izolace 50mm | kus | 1 |  | 0 |  |  |  | základní |  | 0 | 0 | 0 | 0 | 0 | 32 | M | 2 | ROZPOCET | 0 | 0 | 0 | 0 | 0 | 1 | 0 | 16 | 38
| PP |  | Tlumič hluku flexibilní s vysokým útlumem DN250, délky 1,2m, tlouštka izolace 50mm např Sonoultra 250/50mm | [15 empty] | PP | 2
26 | M | 429-R9.5. | Tlumič hluku flexibilní s vysokým útlumem DN315, délky 1,2m, tlouštka izolace 50mm | kus | 2 |  | 0 |  |  |  | základní |  | 0 | 0 | 0 | 0 | 0 | 32 | M | 2 | ROZPOCET | 0 | 0 | 0 | 0 | 0 | 1 | 0 | 16 | 40
| PP |  | Tlumič hluku flexibilní s vysokým útlumem DN315, délky 1,2m, tlouštka izolace 50mm např Sonoultra 315/50mm | [15 empty] | PP | 2
27 | M | 429-R9.6. | Tlumič hluku flexibilní s vysokým útlumem DN315, délky 1,2m, tlouštka izolace 25mm | kus | 3 |  | 0 |  |  |  | základní |  | 0 | 0 | 0 | 0 | 0 | 32 | M | 2 | ROZPOCET | 0 | 0 | 0 | 0 | 0 | 1 | 0 | 16 | 42
| PP |  | Tlumič hluku flexibilní s vysokým útlumem DN315, délky 1,2m, tlouštka izolace 25mm např Sonoultra 315/25mm | [15 empty] | PP | 2
28 | M | 429-R10.1. | Zpětná klapka pro kruhové potrubí D125, včetně příslušenství | kus | 1 |  | 0 |  |  |  | základní |  | 0 | 0 | 0 | 0 | 0 | 32 | M | 2 | ROZPOCET | 0 | 0 | 0 | 0 | 0 | 1 | 0 | 16 | 44
| PP |  | Zpětná klapka pro kruhové potrubí D125, včetně příslušenství | [15 empty] | PP | 2
29 | M | 429-R10.2. | Zpětná klapka pro kruhové potrubí D150, včetně příslušenství | kus | 1 |  | 0 |  |  |  | základní |  | 0 | 0 | 0 | 0 | 0 | 32 | M | 2 | ROZPOCET | 0 | 0 | 0 | 0 | 0 | 1 | 0 | 16 | 46
| PP |  | Zpětná klapka pro kruhové potrubí D150, včetně příslušenství | [15 empty] | PP | 2
30 | M | 429-R13.1. | Regulační klapka pro kruhové potrubí D100, včetně příslušenství | kus | 1 |  | 0 |  |  |  | základní |  | 0 | 0 | 0 | 0 | 0 | 32 | M | 2 | ROZPOCET | 0 | 0 | 0 | 0 | 0 | 1 | 0 | 16 | 48
| PP |  | Regulační klapka pro kruhové potrubí D100, včetně příslušenství | [15 empty] | PP | 2
31 | M | 429-R13.2. | Regulační klapka pro kruhové potrubí D200, včetně příslušenství | kus | 3 |  | 0 |  |  |  | základní |  | 0 | 0 | 0 | 0 | 0 | 32 | M | 2 | ROZPOCET | 0 | 0 | 0 | 0 | 0 | 1 | 0 | 16 | 50
| PP |  | Regulační klapka pro kruhové potrubí D200, včetně příslušenství | [15 empty] | PP | 2
32 | M | 429-R13.3. | Regulační klapka pro kruhové potrubí D250, včetně příslušenství | kus | 1 |  | 0 |  |  |  | základní |  | 0 | 0 | 0 | 0 | 0 | 32 | M | 2 | ROZPOCET | 0 | 0 | 0 | 0 | 0 | 1 | 0 | 16 | 52
| PP |  | Regulační klapka pro kruhové potrubí D250, včetně příslušenství | [15 empty] | PP | 2
33 | M | 429-R13.4. | Regulační klapka pro kruhové potrubí D315, včetně příslušenství | kus | 1 |  | 0 |  |  |  | základní |  | 0 | 0 | 0 | 0 | 0 | 32 | M | 2 | ROZPOCET | 0 | 0 | 0 | 0 | 0 | 1 | 0 | 16 | 54
| PP |  | Regulační klapka pro kruhové potrubí D315, včetně příslušenství | [15 empty] | PP | 2
34 | M | 429-R14.1. | Talířový ventil odvodní kovový velikost 100 | kus | 5 |  | 0 |  |  |  | základní |  | 0 | 0 | 0 | 0 | 0 | 32 | M | 2 | ROZPOCET | 0 | 0 | 0 | 0 | 0 | 1 | 0 | 16 | 56
| PP |  | Talířový ventil odvodní kovový velikost 100, včetně napojení na potrubí, povrch.úprava RAL | [15 empty] | PP | 2
35 | M | 429-R14.2. | Talířový ventil odvodní kovový velikost 125 | kus | 1 |  | 0 |  |  |  | základní |  | 0 | 0 | 0 | 0 | 0 | 32 | M | 2 | ROZPOCET | 0 | 0 | 0 | 0 | 0 | 1 | 0 | 16 | 58
| PP |  | Talířový ventil odvodní kovový velikost 125, včetně napojení na potrubí, povrch.úprava RAL | [15 empty] | PP | 2
36 | M | 429-R16.1. | Výústka přívodní dvouřadá komfortní s regulací pro hranaté potrubí do rozměru šířkaxvýška 625x75 mm s regulací R1 | kus | 2 |  | 0 |  |  |  | základní |  | 0 | 0 | 0 | 0 | 0 | 32 | M | 2 | ROZPOCET | 0 | 0 | 0 | 0 | 0 | 1 | 0 | 16 | 62
| PP |  | Výústka přívodní dvouřadá komfortní s regulací pro hranaté potrubí do rozměru šířkaxvýška 625x75 mm s regulací R1 - instalace do čtverhraného potrubí, povrch.úpravy RAL - dle architektonického řešení, uchycení, např.NOVA-C-2-R1 | [15 empty] | PP | 2
37 | M | 429-R16.2. | Výústka přívodní dvouřadá komfortní s regulací pro hranaté potrubí do rozměru šířkaxvýška 500x100 mm s regulací R1 | kus | 4 |  | 0 |  |  |  | základní |  | 0 | 0 | 0 | 0 | 0 | 32 | M | 2 | ROZPOCET | 0 | 0 | 0 | 0 | 0 | 1 | 0 | 16 | 64
| PP |  | Výústka přívodní dvouřadá komfortní s regulací pro hranaté potrubí do rozměru šířkaxvýška 500x100 mm s regulací R1 - instalace do čtverhraného potrubí, povrch.úpravy RAL - dle architektonického řešení, uchycení, např.NOVA-C-2-R1 | [15 empty] | PP | 2
38 | M | 429-R17.1. | Děrovaná výust čtvercová 600x600mm pro odvod vzduchu včetně připojovacího boxu 400x400mm, průměr připojení 200mm | kus | 1 |  | 0 |  |  |  | základní |  | 0 | 0 | 0 | 0 | 0 | 32 | M | 2 | ROZPOCET | 0 | 0 | 0 | 0 | 0 | 1 | 0 | 16 | 66
| PP |  | Děrovaná výust čtvercová 600x600mm pro odvod vzduchu včetně připojovacího boxu 400x400mm, průměr připojení 200mm např. DVCM 400 Basic/V/O, Mandík, včetně příslušenství | [15 empty] | PP | 2
39 | M | 429-R17.2. | Děrovaná výust čtvercová 600x600mm pro odvod vzduchu včetně připojovacího boxu 550x550mm, průměr připojení 200mm | kus | 1 |  | 0 |  |  |  | základní |  | 0 | 0 | 0 | 0 | 0 | 32 | M | 2 | ROZPOCET | 0 | 0 | 0 | 0 | 0 | 1 | 0 | 16 | 68
| PP |  | Děrovaná výust čtvercová 600x600mm pro odvod vzduchu včetně připojovacího boxu 550x550mm, průměr připojení 200mm např. DVCM 500 Basic/V/O, Mandík | [15 empty] | PP | 2
40 | M | 429-R18.1. | Protidešťová žaluzie - přívodní komfortní kovová pevné listy pro napojení na čtyřhrané 280x800 | kus | 1 |  | 0 |  |  |  | základní |  | 0 | 0 | 0 | 0 | 0 | 32 | M | 2 | ROZPOCET | 0 | 0 | 0 | 0 | 0 | 1 | 0 | 16 | 70
| PP |  | Protidešťová žaluzie - přívodní komfortní kovová pevné listy pro napojení na čtyřhrané 280x800, povrchová úprava, včetně síta proti ptactvu a příslušenství např.: PZDM 70 280x800 - 121 | [15 empty] | PP | 2
41 | M | 429-R18.2. | Protidešťová žaluzie - odvodní komfortní kovová pevné listy pro napojení na čtyřhrané 280x800 | kus | 1 |  | 0 |  |  |  | základní |  | 0 | 0 | 0 | 0 | 0 | 32 | M | 2 | ROZPOCET | 0 | 0 | 0 | 0 | 0 | 1 | 0 | 16 | 72
| PP |  | Protidešťová žaluzie - odvodní komfortní kovová pevné listy pro napojení na čtyřhrané 280x800, povrchová úprava, včetně síta proti ptactvu a příslušenství např.: PZDM 70 280x800 - 121 | [15 empty] | PP | 2
42 | M | 429-R18.3. | Výfuková stříška komfortní kovová pro napojení na kruhové potrubí DN100 | kus | 1 |  | 0 |  |  |  | základní |  | 0 | 0 | 0 | 0 | 0 | 32 | M | 2 | ROZPOCET | 0 | 0 | 0 | 0 | 0 | 1 | 0 | 16 | 74
| PP |  | Výfuková stříška komfortní kovová pro napojení na kruhové potrubí DN100, vč.síta proti hmyzu a příslušenství | [15 empty] | PP | 2
43 | M | 429-R18.4. | Výfuková stříška komfortní kovová pro napojení na kruhové potrubí DN125 | kus | 1 |  | 0 |  |  |  | základní |  | 0 | 0 | 0 | 0 | 0 | 32 | M | 2 | ROZPOCET | 0 | 0 | 0 | 0 | 0 | 1 | 0 | 16 | 76
| PP |  | Výfuková stříška komfortní kovová pro napojení na kruhové potrubí DN125, vč.síta proti hmyzu a příslušenství | [15 empty] | PP | 2
44 | M | 429-R19.1. | Dveřní mřížka komfortní oboustraná 300*150 | kus | 3 |  | 0 |  |  |  | základní |  | 0 | 0 | 0 | 0 | 0 | 32 | M | 2 | ROZPOCET | 0 | 0 | 0 | 0 | 0 | 1 | 0 | 16 | 78
| PP |  | Dveřní mřížka komfortní oboustraná 300*150, povrchová úprava dle RAL, včetně uchycení, např. NOVA-D-1-300x150-UR1 | [15 empty] | PP | 2
45 | M | 429-R19.2. | Dveřní mřížka komfortní oboustraná 500*300 | kus | 1 |  | 0 |  |  |  | základní |  | 0 | 0 | 0 | 0 | 0 | 32 | M | 2 | ROZPOCET | 0 | 0 | 0 | 0 | 0 | 1 | 0 | 16 | 80
| PP |  | Dveřní mřížka komfortní oboustraná 500*300, povrchová úprava dle RAL, včetně uchycení, např. NOVA-D-1-300x300-UR1 | [15 empty] | PP | 2
46 | M | 429-R20.1. | Ochranná mřížka se sací dýzou 500/160 | kus | 1 |  | 0 |  |  |  | základní |  | 0 | 0 | 0 | 0 | 0 | 32 | M | 2 | ROZPOCET | 0 | 0 | 0 | 0 | 0 | 1 | 0 | 16 | 82
| PP |  | Ochranná mřížka se sací dýzou např. MRJ 500/160, Elektrodesign | [15 empty] | PP | 2
47 | M | 429-R21.1. | Podlahový rozdělovací box o rozměrech 800x300x120mm | kus | 1 |  | 0 |  |  |  | základní |  | 0 | 0 | 0 | 0 | 0 | 32 | M | 2 | ROZPOCET | 0 | 0 | 0 | 0 | 0 | 1 | 0 | 16 | 84
| PP |  | Podlahový rozdělovací box o rozměrech 800x300x120mm - 14 x připojovacích hrdel 90/70mm přívodní připojovací hrdlo Ř200 2x revizní otvor 200x200 | [15 empty] | PP | 2
48 | M | 429-R21.2. | Podlahová mřížka 300x100 v setu s boxem 2x90mm | kus | 6 |  | 0 |  |  |  | základní |  | 0 | 0 | 0 | 0 | 0 | 32 | M | 2 | ROZPOCET | 0 | 0 | 0 | 0 | 0 | 1 | 0 | 16 | 86
| PP |  | Podlahová mřížka např. PME 300x100 v setu s boxem 2x90mm - Připojovací potrubí 2x DN 90mm (např. ED Flex 90/75 Hygienic) Neregulovatelná. Pochozí. Rozměry boxu: Délka boxu - 103 mm Délka boxu + hrdla - 160 mm Výška boxu - 200 mm Šířka boxu - 302 mm Mezera mezi hrdly - 70 mm | [15 empty] | PP | 2
49 | M | 429-R21.2..1 | Flexibilní plastové potrubí 90/75mm určené pro rozvody vzduchu | m | 145 |  | 0 |  |  |  | základní |  | 0 | 0 | 0 | 0 | 0 | 32 | M | 2 | ROZPOCET | 0 | 0 | 0 | 0 | 0 | 1 | 0 | 16 | 88
| PP |  | Flexibilní plastové potrubí 90/75mm určené pro rozvody vzduchu, vzduchotechnická zařízení a rekuperační systémy. Vnitřní stěna potrubí je opatřena antibakteriální a protiplísňovou ochranou, čímž je zabezpečena hygienická ochrana proti bakteriím a plísním. vnější stěna - vyrobena z PE-HD - vnitřní stěna - vyrobena z PE-HD + aditiva antibakteriální a protiplísňové (pro průměry od 75 mm). - např. ED Flex 90/75 Hygienic, Elektrodesign | [15 empty] | PP | 2
50 | M | 429-R22.1. | Protipožární mřížka typ 465/2 o rozměru 200x200, včetně uchycení - odolnost 60min | kus | 1 |  | 0 |  |  |  | základní |  | 0 | 0 | 0 | 0 | 0 | 32 | M | 2 | ROZPOCET | 0 | 0 | 0 | 0 | 0 | 1 | 0 | 16 | 90
| PP |  | Protipožární mřížka např. Renson s nakloněnými lamelami - Typ 465/2 o rozměru 200x200, včetně uchycení - odolnost 60min | [15 empty] | PP | 2
51 | M | 429-R30.1. | Potrubí čtyřhranné pozinkové těsné sk.I, do obvodu 1500, 40% tvar. | m2 | 23 |  | 0 |  |  |  | základní |  | 0 | 0 | 0 | 0 | 0 | 32 | M | 2 | ROZPOCET | 0 | 0 | 0 | 0 | 0 | 1 | 0 | 16 | 92
| PP |  | Potrubí čtyřhranné pozinkové těsné sk.I, do obvodu 1500, 40% tvar. | [15 empty] | PP | 2
52 | M | 429-R30.2. | Potrubí čtyřhranné pozinkové těsné sk.I, do obvodu 1890, 50% tvar. | m2 | 4 |  | 0 |  |  |  | základní |  | 0 | 0 | 0 | 0 | 0 | 32 | M | 2 | ROZPOCET | 0 | 0 | 0 | 0 | 0 | 1 | 0 | 16 | 94
| PP |  | Potrubí čtyřhranné pozinkové těsné sk.I, do obvodu 1890, 50% tvar. | [15 empty] | PP | 2
53 | M | 429-R30.3. | Potrubí čtyřhranné pozinkové těsné sk.I, do obvodu 2630, 90% tvar. | m2 | 5 |  | 0 |  |  |  | základní |  | 0 | 0 | 0 | 0 | 0 | 32 | M | 2 | ROZPOCET | 0 | 0 | 0 | 0 | 0 | 1 | 0 | 16 | 96
| PP |  | Potrubí čtyřhranné pozinkové těsné sk.I, do obvodu 2630, 90% tvar. | [15 empty] | PP | 2
54 | M | 429-R40.1. | Potrubí kruhové pozinkové Spiro těsné, D100, 20% tvarovek | m | 14 |  | 0 |  |  |  | základní |  | 0 | 0 | 0 | 0 | 0 | 32 | M | 2 | ROZPOCET | 0 | 0 | 0 | 0 | 0 | 1 | 0 | 16 | 98
| PP |  | Potrubí kruhové pozinkové Spiro těsné, D100, 20% tvarovek | [15 empty] | PP | 2
55 | M | 429-R40.2. | Potrubí kruhové pozinkové Spiro těsné, D125, 10% tvarovek | m | 3 |  | 0 |  |  |  | základní |  | 0 | 0 | 0 | 0 | 0 | 32 | M | 2 | ROZPOCET | 0 | 0 | 0 | 0 | 0 | 1 | 0 | 16 | 100
| PP |  | Potrubí kruhové pozinkové Spiro těsné, D125, 10% tvarovek | [15 empty] | PP | 2
56 | M | 429-R40.3. | Potrubí kruhové pozinkové Spiro těsné, D150, 20% tvarovek | m | 14 |  | 0 |  |  |  | základní |  | 0 | 0 | 0 | 0 | 0 | 32 | M | 2 | ROZPOCET | 0 | 0 | 0 | 0 | 0 | 1 | 0 | 16 | 102
| PP |  | Potrubí kruhové pozinkové Spiro těsné, D150, 20% tvarovek | [15 empty] | PP | 2
57 | M | 429-R40.4. | Potrubí kruhové pozinkové Spiro těsné, D200, 20% tvarovek | m | 62 |  | 0 |  |  |  | základní |  | 0 | 0 | 0 | 0 | 0 | 32 | M | 2 | ROZPOCET | 0 | 0 | 0 | 0 | 0 | 1 | 0 | 16 | 104
| PP |  | Potrubí kruhové pozinkové Spiro těsné, D200, 20% tvarovek | [15 empty] | PP | 2
58 | M | 429-R40.5. | Potrubí kruhové pozinkové Spiro těsné, D250, 30% tvarovek | m | 5 |  | 0 |  |  |  | základní |  | 0 | 0 | 0 | 0 | 0 | 32 | M | 2 | ROZPOCET | 0 | 0 | 0 | 0 | 0 | 1 | 0 | 16 | 106
| PP |  | Potrubí kruhové pozinkové Spiro těsné, D250, 30% tvarovek | [15 empty] | PP | 2
59 | M | 429-R40.6. | Potrubí kruhové pozinkové Spiro těsné, D315, 20% tvarovek | m | 18 |  | 0 |  |  |  | základní |  | 0 | 0 | 0 | 0 | 0 | 32 | M | 2 | ROZPOCET | 0 | 0 | 0 | 0 | 0 | 1 | 0 | 16 | 108
| PP |  | Potrubí kruhové pozinkové Spiro těsné, D315, 20% tvarovek | [15 empty] | PP | 2
60 | K | 998751201 | Přesun hmot procentní pro vzduchotechniku v objektech výšky do 12 m | % |  |  | 0 | CS ÚRS 2021 02 |  |  | základní |  | 0 | 0 | 0 | 0 | 0 | 16 | K | 2 | ROZPOCET | 0 | 0 | 0 | 0 | 0 | 1 | 0 | 16 | -283060915
| PP |  | Přesun hmot pro vzduchotechniku stanovený procentní sazbou (%) z ceny vodorovná dopravní vzdálenost do 50 m v objektech výšky do 12 m | [15 empty] | PP | 2
| D | 751-2 | Vzduchotechnika - ostatní |  |  |  | 0 | [5 empty] | 0 |  | 0 |  | 0 | 1 | D | 1 | ROZPOCET | [6 empty] | 0
61 | K | 751-R.001 | Odvod kondenzátu do kanalizace | kus | 4 |  | 0 |  |  |  | základní |  | 0 | 0 | 0 | 0 | 0 | 4 | K | 2 | ROZPOCET | 0 | 0 | 0 | 0 | 0 | 1 | 0 | 4 | 120
| PP |  | Odvod kondenzátu do kanalizace | [15 empty] | PP | 2
62 | K | 751-R.002 | Nátěry potrubí dle vzorníku RAL hygienické antibakteriální - odhad | kus | 1 |  | 0 |  |  |  | základní |  | 0 | 0 | 0 | 0 | 0 | 4 | K | 2 | ROZPOCET | 0 | 0 | 0 | 0 | 0 | 1 | 0 | 4 | 122
| PP |  | Nátěry potrubí dle vzorníku RAL hygienické antibakteriální - odhad | [15 empty] | PP | 2
63 | K | 751-R.003 | Drobný montážní materiál (spojky, uchyty, páska, konzoly,…) - cca.300kg | kus | 1 |  | 0 |  |  |  | základní |  | 0 | 0 | 0 | 0 | 0 | 4 | K | 2 | ROZPOCET | 0 | 0 | 0 | 0 | 0 | 1 | 0 | 4 | 124
| PP |  | Drobný montážní materiál (spojky, uchyty, páska, konzoly,…) - cca.300kg | [15 empty] | PP | 2
64 | K | 751-R.004 | Koordinace profesí | hod | 20 |  | 0 |  |  |  | základní |  | 0 | 0 | 0 | 0 | 0 | 4 | K | 2 | ROZPOCET | 0 | 0 | 0 | 0 | 0 | 1 | 0 | 4 | 126
| PP |  | Koordinace profesí | [15 empty] | PP | 2
65 | K | 751-R.005 | Zaregulování systému -VZT | kus | 1 |  | 0 |  |  |  | základní |  | 0 | 0 | 0 | 0 | 0 | 4 | K | 2 | ROZPOCET | 0 | 0 | 0 | 0 | 0 | 1 | 0 | 4 | 128
| PP |  | Zaregulování systému -VZT | [15 empty] | PP | 2
66 | K | 751-R.006 | Napojení na elektro, MaR propojení čidel a snímačů | kus | 1 |  | 0 |  |  |  | základní |  | 0 | 0 | 0 | 0 | 0 | 4 | K | 2 | ROZPOCET | 0 | 0 | 0 | 0 | 0 | 1 | 0 | 4 | 130
| PP |  | Napojení na elektro, MaR propojení čidel a snímačů | [15 empty] | PP | 2
67 | K | 751-R.007 | Propojení kabeláží VZT zařízení a ovládacích modulů MaR dle zapojení výrobce nebo dodavatele | kus | 1 |  | 0 |  |  |  | základní |  | 0 | 0 | 0 | 0 | 0 | 4 | K | 2 | ROZPOCET | 0 | 0 | 0 | 0 | 0 | 1 | 0 | 4 | 132
| PP |  | Propojení kabeláží VZT zařízení a ovládacích modulů MaR dle zapojení výrobce nebo dodavatele | [15 empty] | PP | 2
68 | K | 751-R.008 | Provozní zkoušky, drobné úpravy dokončovací, zaškolení obsluhy | hod | 10 |  | 0 |  |  |  | základní |  | 0 | 0 | 0 | 0 | 0 | 4 | K | 2 | ROZPOCET | 0 | 0 | 0 | 0 | 0 | 1 | 0 | 4 | 134
| PP |  | Provozní zkoušky, drobné úpravy dokončovací, zaškolení obsluhy | [15 empty] | PP | 2
69 | K | 751-R.009 | Měření ke kolaudaci | kus | 1 |  | 0 |  |  |  | základní |  | 0 | 0 | 0 | 0 | 0 | 4 | K | 2 | ROZPOCET | 0 | 0 | 0 | 0 | 0 | 1 | 0 | 4 | 136
| PP |  | Měření ke kolaudaci | [15 empty] | PP | 2
70 | K | 751-R.010 | Drobný materiál ostatní (štítky, cedule,……) | kus | 1 |  | 0 |  |  |  | základní |  | 0 | 0 | 0 | 0 | 0 | 4 | K | 2 | ROZPOCET | 0 | 0 | 0 | 0 | 0 | 1 | 0 | 4 | 138
| PP |  | Drobný materiál ostatní (štítky, cedule,……) | [15 empty] | PP | 2
71 | K | 751-R.011 | Ostatní položky - záruky, servis, přesun hmot | kus | 1 |  | 0 |  |  |  | základní |  | 0 | 0 | 0 | 0 | 0 | 4 | K | 2 | ROZPOCET | 0 | 0 | 0 | 0 | 0 | 1 | 0 | 4 | 140
| PP |  | Ostatní položky - záruky, servis, přesun hmot | [15 empty] | PP | 2
72 | K | 751-R.012 | Ostatní podružné náklady - režie, spotř.materiál, dopravné, atd… | kus | 1 |  | 0 |  |  |  | základní |  | 0 | 0 | 0 | 0 | 0 | 4 | K | 2 | ROZPOCET | 0 | 0 | 0 | 0 | 0 | 1 | 0 | 4 | 142
| PP |  | Ostatní podružné náklady - režie, spotř.materiál, dopravné, atd… | [15 empty] | PP | 2
| D | HZS | Hodinové zúčtovací sazby |  |  |  | 0 | [5 empty] | 0 |  | 0 |  | 0 | 4 | D | 0 | ROZPOCET | [6 empty] | 0
73 | K | HZS2491 | MONTÁŽ - Hodinová zúčtovací sazba dělník zednických výpomocí | hod | 60 |  | 0 | CS ÚRS 2021 02 |  |  | základní |  | 0 | 0 | 0 | 0 | 0 | 512 | K | 1 | ROZPOCET | 0 | 0 | 0 | 0 | 0 | 1 | 0 | 512 | -471975834
| PP |  | Hodinové zúčtovací sazby profesí PSV zednické výpomoci a pomocné práce PSV dělník zednických výpomocí Sekání drážek a prostupů, hrubé zapravení | [15 empty] | PP | 1
74 | K | HZS3211 | MONTÁŽ - Hodinová zúčtovací sazba montér vzduchotechniky a chlazení | hod | 240 |  | 0 | CS ÚRS 2021 02 |  |  | základní |  | 0 | 0 | 0 | 0 | 0 | 512 | K | 1 | ROZPOCET | 0 | 0 | 0 | 0 | 0 | 1 | 0 | 512 | -1790735946
| PP |  | Hodinové zúčtovací sazby montáží technologických zařízení na stavebních objektech montér vzduchotechniky a chlazení Montáž potrubí, elementů a zařízení VZT | [15 empty] | PP | 1
| D | VRN | Vedlejší rozpočtové náklady |  |  |  | 0 | [5 empty] | 0 |  | 0 |  | 0 | 5 | D | 0 | ROZPOCET | [6 empty] | 0
| D | VRN1 | Průzkumné, geodetické a projektové práce |  |  |  | 0 | [5 empty] | 0 |  | 0 |  | 0 | 5 | D | 1 | ROZPOCET | [6 empty] | 0
75 | K | 013244000 | Dokumentace pro provádění stavby | soubor | 1 |  | 0 | CS ÚRS 2021 02 |  |  | základní |  | 0 | 0 | 0 | 0 | 0 | 1024 | K | 2 | ROZPOCET | 0 | 0 | 0 | 0 | 0 | 1 | 0 | 1024 | 960641324
| PP |  | Dokumentace pro provádění stavby | [15 empty] | PP | 2
76 | K | 013254000 | Dokumentace skutečného provedení stavby | soubor | 1 |  | 0 | CS ÚRS 2021 02 |  |  | základní |  | 0 | 0 | 0 | 0 | 0 | 1024 | K | 2 | ROZPOCET | 0 | 0 | 0 | 0 | 0 | 1 | 0 | 1024 | 1931265738
| PP |  | Dokumentace skutečného provedení stavby | [15 empty] | PP | 2

## D1.4.3 - Vytápění, chlazení
[9 empty] | >> skryté sloupce << | [9 empty] | {d3015236-fd14-4605-8ab2-7f6800a05c22}
2
| KRYCÍ LIST SOUPISU PRACÍ | [8 empty] | v --- níže se nacházejí doplnkové a pomocné údaje k sestavám --- v | [8 empty] | False
Stavba:
Dům přírody PÁLAVY
Objekt:
D1.4.3 - Vytápění, chlazení
| KSO: |  |  |  |  | CC-CZ:
| Místo: |  |  |  |  | Datum: | 2. 12. 2021
| Zadavatel: |  |  |  |  | IČ:
|  | Regionální muzeum v Mikulově |  |  |  | DIČ:
| Uchazeč: |  |  |  |  | IČ: | Vyplň údaj
|  | Vyplň údaj |  |  |  | DIČ: | Vyplň údaj
| Projektant: |  |  |  |  | IČ:
DIČ:
| Zpracovatel: |  |  |  |  | IČ:
DIČ:
Poznámka:
Zpracováno dle metodiky ÚRS s maximálním zatříděním položek (popisu činností) dle Třídníku stavebních konstrukcí a prací. Položky, které databáze neobsahuje, oceněny dle brutto ceníků příslušných dodavatelů. Jsou-li ve výkazu výměr uvedeny odkazy na firmy, názvy nebo specifická označení výrobků apod., jsou takové odkazy pouze informativní a slouží pouze pro určení technické úrovně a provozních parametrů. Z zhotoviteli umožňují v souladu s §182, zákona č. 134/2016 Sb. o veřejných zakázkách použít i jiných kvalitativně a technicky obdobných zařízení, která mají podobnou nebo minimálně stejnou kvalitu, účinnost a výkon, parametry použití, ev. hlučnost (která bezpodmínečně splňuje platné hygienické normy). Celková množství u jednotlivých položek (kusy, metry) byla odměřena a sečtena ručně a digitálně z výkresů.
| Cena bez DPH | [5 empty] | 0
|  |  | Základ daně |  |  | Sazba daně | Výše daně
| DPH | základní | 0 |  |  | 21% | 0
|  | snížená | 0 |  |  | 15% | 0
|  | zákl. přenesená | 0 |  |  | 21% | 0
|  | sníž. přenesená | 0 |  |  | 15% | 0
|  | nulová | 0 |  |  | 0% | 0
| Cena s DPH |  |  | v | CZK |  | 0
| Projektant |  |  | Zpracovatel
| Datum a podpis: |  | Razítko | Datum a podpis: |  |  | Razítko
| Objednavatel |  |  | Uchazeč
| Datum a podpis: |  | Razítko | Datum a podpis: |  |  | Razítko
REKAPITULACE ČLENĚNÍ SOUPISU PRACÍ
Stavba:
Dům přírody PÁLAVY
Objekt:
D1.4.3 - Vytápění, chlazení
Místo: | [5 empty] | Datum: | 2. 12. 2021
Zadavatel: |  |  | Regionální muzeum v Mikulově |  |  | Projektant:
Uchazeč: |  |  | Vyplň údaj |  |  | Zpracovatel:
Kód dílu - Popis | [6 empty] | Cena celkem [CZK]
Náklady ze soupisu prací | [6 empty] | 0 | [12 empty] | -1
| PSV - Práce a dodávky PSV | [5 empty] | 0
| 713 - Izolace tepelné | [5 empty] | 0
| 731 - Ústřední vytápění - kotelny | [5 empty] | 0
| 732 - Ústřední vytápění - strojovny | [5 empty] | 0
| 733 - Ústřední vytápění - rozvodné potrubí | [5 empty] | 0
| 734 - Ústřední vytápění - armatury | [5 empty] | 0
| 735 - Ústřední vytápění - otopná tělesa | [5 empty] | 0
| 739 - Ústřední vytápění - ostatní | [5 empty] | 0
| 751 - Klimatizace | [5 empty] | 0
| HZS - Hodinové zúčtovací sazby | [5 empty] | 0
| VRN - Vedlejší rozpočtové náklady | [5 empty] | 0
| VRN1 - Průzkumné, geodetické a projektové práce | [5 empty] | 0
| VRN9 - Ostatní náklady | [5 empty] | 0
SOUPIS PRACÍ
Stavba:
Dům přírody PÁLAVY
Objekt:
D1.4.3 - Vytápění, chlazení
Místo: | [5 empty] | Datum: | 2. 12. 2021
Zadavatel: |  |  | Regionální muzeum v Mikulově |  |  | Projektant:
Uchazeč: |  |  | Vyplň údaj |  |  | Zpracovatel:
PČ | Typ | Kód | Popis | MJ | Množství | J.cena [CZK] | Cena celkem [CZK] | Cenová soustava |  |  | DPH | J. Nh [h] | Nh celkem [h] | J. hmotnost [t] | Hmotnost celkem [t] | J. suť [t] | Suť Celkem [t]
Náklady soupisu celkem | [6 empty] | 0 | [5 empty] | 0 |  | 0.92482 |  | 0 |  | D | -1 | [7 empty] | 0
| D | PSV | Práce a dodávky PSV |  |  |  | 0 | [5 empty] | 0 |  | 0.92482 |  | 0 | 2 | D | 0 | ROZPOCET | [6 empty] | 0
| D | 713 | Izolace tepelné |  |  |  | 0 | [5 empty] | 0 |  | 0.01382 |  | 0 | 2 | D | 1 | ROZPOCET | [6 empty] | 0
1 | K | 713463131 | Montáž izolace tepelné potrubí potrubními pouzdry bez úpravy slepenými 1x tl izolace do 25 mm | m | 91 |  | 0 | CS ÚRS 2021 02 |  |  | základní |  | 0 | 6e-05 | 0.00546 | 0 | 0 | 16 | K | 2 | ROZPOCET | 0 | 0 | 0 | 0 | 0 | 1 | 0 | 16 | 1915620314
| PP |  | Montáž izolace tepelné potrubí a ohybů tvarovkami nebo deskami potrubními pouzdry bez povrchové úpravy (izolační materiál ve specifikaci) přilepenými v příčných a podélných spojích izolace potrubí jednovrstvá, tloušťky izolace do 25 mm | [15 empty] | PP | 2
2 | M | 28377045 | pouzdro izolační potrubní z pěnového polyetylenu 22/20mm | m | 22 |  | 0 | CS ÚRS 2021 02 |  |  | základní |  | 0 | 8e-05 | 0.00176 | 0 | 0 | 32 | M | 2 | ROZPOCET | 0 | 0 | 0 | 0 | 0 | 1 | 0 | 16 | -1511256315
| PP |  | pouzdro izolační potrubní z pěnového polyetylenu 22/20mm | [15 empty] | PP | 2
3 | M | 28377048 | pouzdro izolační potrubní z pěnového polyetylenu 28/20mm | m | 30 |  | 0 | CS ÚRS 2021 02 |  |  | základní |  | 0 | 9e-05 | 0.0027 | 0 | 0 | 32 | M | 2 | ROZPOCET | 0 | 0 | 0 | 0 | 0 | 1 | 0 | 16 | 1171612842
| PP |  | pouzdro izolační potrubní z pěnového polyetylenu 28/20mm | [15 empty] | PP | 2
4 | M | 28377055 | pouzdro izolační potrubní z pěnového polyetylenu 35/20mm | m | 39 |  | 0 | CS ÚRS 2021 02 |  |  | základní |  | 0 | 0.0001 | 0.0039 | 0 | 0 | 32 | M | 2 | ROZPOCET | 0 | 0 | 0 | 0 | 0 | 1 | 0 | 16 | 1389154090
| PP |  | pouzdro izolační potrubní z pěnového polyetylenu 35/20mm | [15 empty] | PP | 2
5 | K | 998713202 | Přesun hmot procentní pro izolace tepelné v objektech v přes 6 do 12 m | % |  |  | 0 | CS ÚRS 2021 02 |  |  | základní |  | 0 | 0 | 0 | 0 | 0 | 16 | K | 2 | ROZPOCET | 0 | 0 | 0 | 0 | 0 | 1 | 0 | 16 | 2113565419
| PP |  | Přesun hmot pro izolace tepelné stanovený procentní sazbou (%) z ceny vodorovná dopravní vzdálenost do 50 m v objektech výšky přes 6 do 12 m | [15 empty] | PP | 2
| D | 731 | Ústřední vytápění - kotelny |  |  |  | 0 | [5 empty] | 0 |  | 0.12417 |  | 0 | 2 | D | 1 | ROZPOCET | [6 empty] | 0
6 | K | 731251R01 | Kotel ocelový elektrický závěsný přímotopný o výkonu 14 kW | soubor | 1 |  | 0 |  |  |  | základní |  | 0 | 0.04139 | 0.04139 | 0 | 0 | 16 | K | 2 | ROZPOCET | 0 | 0 | 0 | 0 | 0 | 1 | 0 | 16 | -1975191059
| PP |  | Elektrokotel např. Protherm Ray 14 o maximálním výkonu 14 kW,včetně čidel, čerpadla, pojistného ventilu,exp. nádoby 7litrů, tepelné izolace, 400V, výkonový krok 2,3kW armatur regulace a příslušenství - integrovaná ekvitermní regulace | [15 empty] | PP | 2
7 | K | 731251R02 | Přídavné ekvitermní čidlo | soubor | 1 |  | 0 |  |  |  | základní |  | 0 | 0.04139 | 0.04139 | 0 | 0 | 16 | K | 2 | ROZPOCET | 0 | 0 | 0 | 0 | 0 | 1 | 0 | 16 | -895667336
| PP |  | Přídavné ekvitermní čidlo, včetně montáže | [15 empty] | PP | 2
8 | K | 731251R03 | Zprovoznění elektrokotle a nastavení regulace | soubor | 1 |  | 0 |  |  |  | základní |  | 0 | 0.04139 | 0.04139 | 0 | 0 | 16 | K | 2 | ROZPOCET | 0 | 0 | 0 | 0 | 0 | 1 | 0 | 16 | 1472536874
| PP |  | Zprovoznění elektrokotle a nastavení regulace | [15 empty] | PP | 2
9 | K | 998731202 | Přesun hmot procentní pro kotelny v objektech v přes 6 do 12 m | % |  |  | 0 | CS ÚRS 2021 02 |  |  | základní |  | 0 | 0 | 0 | 0 | 0 | 16 | K | 2 | ROZPOCET | 0 | 0 | 0 | 0 | 0 | 1 | 0 | 16 | -1858861715
| PP |  | Přesun hmot pro kotelny stanovený procentní sazbou (%) z ceny vodorovná dopravní vzdálenost do 50 m v objektech výšky přes 6 do 12 m | [15 empty] | PP | 2
| D | 732 | Ústřední vytápění - strojovny |  |  |  | 0 | [5 empty] | 0 |  | 0.00525 |  | 0 | 2 | D | 1 | ROZPOCET | [6 empty] | 0
10 | K | 732331614 | Nádoba tlaková expanzní pro topnou a chladicí soustavu s membránou závitové připojení PN 0,6 o objemu 25 l | soubor | 1 |  | 0 | CS ÚRS 2021 02 |  |  | základní |  | 0 | 0.00457 | 0.00457 | 0 | 0 | 16 | K | 2 | ROZPOCET | 0 | 0 | 0 | 0 | 0 | 1 | 0 | 16 | -614037365
| PP |  | Nádoby expanzní tlakové pro topné a chladicí soustavy s membránou bez pojistného ventilu se závitovým připojením PN 0,6 o objemu 25 l | [15 empty] | PP | 2
11 | K | 732331777 | Příslušenství k expanzním nádobám bezpečnostní uzávěr G 3/4 k měření tlaku | kus | 1 |  | 0 | CS ÚRS 2021 02 |  |  | základní |  | 0 | 0.00068 | 0.00068 | 0 | 0 | 16 | K | 2 | ROZPOCET | 0 | 0 | 0 | 0 | 0 | 1 | 0 | 16 | 500087457
| PP |  | Nádoby expanzní tlakové příslušenství k expanzním nádobám bezpečnostní uzávěr k měření tlaku G 3/4 | [15 empty] | PP | 2
12 | K | 998732202 | Přesun hmot procentní pro strojovny v objektech v přes 6 do 12 m | % |  |  | 0 | CS ÚRS 2021 02 |  |  | základní |  | 0 | 0 | 0 | 0 | 0 | 16 | K | 2 | ROZPOCET | 0 | 0 | 0 | 0 | 0 | 1 | 0 | 16 | -1705620926
| PP |  | Přesun hmot pro strojovny stanovený procentní sazbou (%) z ceny vodorovná dopravní vzdálenost do 50 m v objektech výšky přes 6 do 12 m | [15 empty] | PP | 2
| D | 733 | Ústřední vytápění - rozvodné potrubí |  |  |  | 0 | [5 empty] | 0 |  | 0.11799 |  | 0 | 2 | D | 1 | ROZPOCET | [6 empty] | 0
13 | K | 733223204 | Potrubí měděné tvrdé spojované tvrdým pájením D 22x1 mm | m | 22 |  | 0 | CS ÚRS 2021 02 |  |  | základní |  | 0 | 0.00075 | 0.0165 | 0 | 0 | 16 | K | 2 | ROZPOCET | 0 | 0 | 0 | 0 | 0 | 1 | 0 | 16 | 1172754002
| PP |  | Potrubí z trubek měděných tvrdých spojovaných tvrdým pájením Ø 22/1 | [15 empty] | PP | 2
14 | K | 733223205 | Potrubí měděné tvrdé spojované tvrdým pájením D 28x1,5 mm | m | 30 |  | 0 | CS ÚRS 2021 02 |  |  | základní |  | 0 | 0.00129 | 0.0387 | 0 | 0 | 16 | K | 2 | ROZPOCET | 0 | 0 | 0 | 0 | 0 | 1 | 0 | 16 | -1429581075
| PP |  | Potrubí z trubek měděných tvrdých spojovaných tvrdým pájením Ø 28/1,5 | [15 empty] | PP | 2
15 | K | 733223206 | Potrubí měděné tvrdé spojované tvrdým pájením D 35x1,5 mm | m | 39 |  | 0 | CS ÚRS 2021 02 |  |  | základní |  | 0 | 0.00161 | 0.06279 | 0 | 0 | 16 | K | 2 | ROZPOCET | 0 | 0 | 0 | 0 | 0 | 1 | 0 | 16 | 1233687257
| PP |  | Potrubí z trubek měděných tvrdých spojovaných tvrdým pájením Ø 35/1,5 | [15 empty] | PP | 2
16 | K | 733291101 | Zkouška těsnosti potrubí měděné D do 35x1,5 | m | 91 |  | 0 | CS ÚRS 2021 02 |  |  | základní |  | 0 | 0 | 0 | 0 | 0 | 16 | K | 2 | ROZPOCET | 0 | 0 | 0 | 0 | 0 | 1 | 0 | 16 | -1492837115
| PP |  | Zkoušky těsnosti potrubí z trubek měděných Ø do 35/1,5 | [15 empty] | PP | 2
17 | K | 998733202 | Přesun hmot procentní pro rozvody potrubí v objektech v přes 6 do 12 m | % |  |  | 0 | CS ÚRS 2021 02 |  |  | základní |  | 0 | 0 | 0 | 0 | 0 | 16 | K | 2 | ROZPOCET | 0 | 0 | 0 | 0 | 0 | 1 | 0 | 16 | -1198356185
| PP |  | Přesun hmot pro rozvody potrubí stanovený procentní sazbou z ceny vodorovná dopravní vzdálenost do 50 m v objektech výšky přes 6 do 12 m | [15 empty] | PP | 2
| D | 734 | Ústřední vytápění - armatury |  |  |  | 0 | [5 empty] | 0 |  | 0.01495 |  | 0 | 2 | D | 1 | ROZPOCET | [6 empty] | 0
18 | K | 734211119 | Ventil závitový odvzdušňovací G 3/8 PN 14 do 120°C automatický | kus | 7 |  | 0 | CS ÚRS 2021 02 |  |  | základní |  | 0 | 0.00023 | 0.00161 | 0 | 0 | 16 | K | 2 | ROZPOCET | 0 | 0 | 0 | 0 | 0 | 1 | 0 | 16 | -802690378
| PP |  | Ventily odvzdušňovací závitové automatické PN 14 do 120°C G 3/8 | [15 empty] | PP | 2
19 | K | 734220R01 | Přepouštěcí ventil G 1 PN 20 do 100°C | kus | 1 |  | 0 |  |  |  | základní |  | 0 | 0.0003 | 0.0003 | 0 | 0 | 16 | K | 2 | ROZPOCET | 0 | 0 | 0 | 0 | 0 | 1 | 0 | 16 | -237687860
| PP |  | Přepouštěcí ventil G 1 PN 20 do 100°C | [15 empty] | PP | 2
20 | K | 734291123 | Kohout plnící a vypouštěcí G 1/2 PN 10 do 90°C závitový | kus | 5 |  | 0 | CS ÚRS 2021 02 |  |  | základní |  | 0 | 0.00022 | 0.0011 | 0 | 0 | 16 | K | 2 | ROZPOCET | 0 | 0 | 0 | 0 | 0 | 1 | 0 | 16 | 2055369567
| PP |  | Ostatní armatury kohouty plnicí a vypouštěcí PN 10 do 90°C G 1/2 | [15 empty] | PP | 2
21 | K | 734291R01 | Magnetický odlučovač nečistot a kalů G 1" PN 10 do 120°C včetně odkalení | kus | 1 |  | 0 |  |  |  | základní |  | 0 | 0.0018 | 0.0018 | 0 | 0 | 16 | K | 2 | ROZPOCET | 0 | 0 | 0 | 0 | 0 | 1 | 0 | 16 | 1796489829
| PP |  | Magnetický odlučovač nečistot a kalů G 1" PN 10 do 120°C včetně odkalení | [15 empty] | PP | 2
22 | K | 734292714 | Kohout kulový přímý G 3/4 PN 42 do 185°C vnitřní závit | kus | 2 |  | 0 | CS ÚRS 2021 02 |  |  | základní |  | 0 | 0.00034 | 0.00068 | 0 | 0 | 16 | K | 2 | ROZPOCET | 0 | 0 | 0 | 0 | 0 | 1 | 0 | 16 | -982125470
| PP |  | Ostatní armatury kulové kohouty PN 42 do 185°C přímé vnitřní závit G 3/4 | [15 empty] | PP | 2
23 | K | 734292715 | Kohout kulový přímý G 1 PN 42 do 185°C vnitřní závit | kus | 6 |  | 0 | CS ÚRS 2021 02 |  |  | základní |  | 0 | 0.0005 | 0.003 | 0 | 0 | 16 | K | 2 | ROZPOCET | 0 | 0 | 0 | 0 | 0 | 1 | 0 | 16 | 1454172342
| PP |  | Ostatní armatury kulové kohouty PN 42 do 185°C přímé vnitřní závit G 1 | [15 empty] | PP | 2
24 | K | 734411127 | Teploměr technický s pevným stonkem a jímkou zadní připojení průměr 100 mm délky 100 mm | kus | 2 |  | 0 | CS ÚRS 2021 02 |  |  | základní |  | 0 | 0.00056 | 0.00112 | 0 | 0 | 16 | K | 2 | ROZPOCET | 0 | 0 | 0 | 0 | 0 | 1 | 0 | 16 | 382964015
| PP |  | Teploměry technické s pevným stonkem a jímkou zadní připojení (axiální) průměr 100 mm délka stonku 100 mm | [15 empty] | PP | 2
25 | K | 734411601 | Ochranná jímka se závitem do G 1 | kus | 1 |  | 0 | CS ÚRS 2021 02 |  |  | základní |  | 0 | 0.00312 | 0.00312 | 0 | 0 | 16 | K | 2 | ROZPOCET | 0 | 0 | 0 | 0 | 0 | 1 | 0 | 16 | -1140622075
| PP |  | Teploměry technické ochranné jímky se závitem do G 1 | [15 empty] | PP | 2
26 | K | 734421112 | Tlakoměr s pevným stonkem a zpětnou klapkou tlak 0-16 bar průměr 63 mm zadní připojení | kus | 1 |  | 0 | CS ÚRS 2021 02 |  |  | základní |  | 0 | 0.00147 | 0.00147 | 0 | 0 | 16 | K | 2 | ROZPOCET | 0 | 0 | 0 | 0 | 0 | 1 | 0 | 16 | -560610484
| PP |  | Tlakoměry s pevným stonkem a zpětnou klapkou zadní připojení (axiální) tlaku 0–16 bar průměru 63 mm | [15 empty] | PP | 2
27 | K | 734424101 | Kondenzační smyčka k přivaření zahnutá PN 250 do 300°C | kus | 1 |  | 0 | CS ÚRS 2021 02 |  |  | základní |  | 0 | 0.00075 | 0.00075 | 0 | 0 | 16 | K | 2 | ROZPOCET | 0 | 0 | 0 | 0 | 0 | 1 | 0 | 16 | 1869891031
| PP |  | Tlakoměry kondenzační smyčky k přivaření, PN 250 do 300°C zahnuté | [15 empty] | PP | 2
28 | K | 998734202 | Přesun hmot procentní pro armatury v objektech v přes 6 do 12 m | % |  |  | 0 | CS ÚRS 2021 02 |  |  | základní |  | 0 | 0 | 0 | 0 | 0 | 16 | K | 2 | ROZPOCET | 0 | 0 | 0 | 0 | 0 | 1 | 0 | 16 | -505094353
| PP |  | Přesun hmot pro armatury stanovený procentní sazbou (%) z ceny vodorovná dopravní vzdálenost do 50 m v objektech výšky přes 6 do 12 m | [15 empty] | PP | 2
| D | 735 | Ústřední vytápění - otopná tělesa |  |  |  | 0 | [5 empty] | 0 |  | 0.64864 |  | 0 | 2 | D | 1 | ROZPOCET | [6 empty] | 0
29 | K | 735511007 | Podlahové vytápění - rozvodné potrubí polyethylen PE-Xa 17x2,0 mm pro systémovou desku rozteč 100 mm | m | 1600 |  | 0 | CS ÚRS 2021 02 |  |  | základní |  | 0 | 0.00011 | 0.176 | 0 | 0 | 16 | K | 2 | ROZPOCET | 0 | 0 | 0 | 0 | 0 | 1 | 0 | 16 | -1991805573
| PP |  | Trubkové teplovodní podlahové vytápění rozvod v systémové desce potrubí polyethylen PE-Xa rozvodné potrubí 17x2 mm, rozteč 100 mm | [15 empty] | PP | 2
30 | K | 735511008 | Podlahové vytápění - systémová deska s kombinovanou tepelnou a kročejovou izolací celkové výšky 50 až 53 mm | m2 | 225 |  | 0 | CS ÚRS 2021 02 |  |  | základní |  | 0 | 0.00174 | 0.3915 | 0 | 0 | 16 | K | 2 | ROZPOCET | 0 | 0 | 0 | 0 | 0 | 1 | 0 | 16 | 63347488
| PP |  | Trubkové teplovodní podlahové vytápění rozvod v systémové desce systémová deska s tepelnou izolací, celkové výšky 50 až 53 mm | [15 empty] | PP | 2
31 | K | 735511039 | Podlahové vytápění - uchycovací klip potrubí ke kari síti | kus | 120 |  | 0 | CS ÚRS 2021 02 |  |  | základní |  | 0 | 0.00014 | 0.0168 | 0 | 0 | 16 | K | 2 | ROZPOCET | 0 | 0 | 0 | 0 | 0 | 1 | 0 | 16 | 1571746585
| PP |  | Trubkové teplovodní podlahové vytápění rozvod s přichycením ke kari síti kari síť uchycovací klipy | [15 empty] | PP | 2
32 | K | 735511062 | Podlahové vytápění - obvodový dilatační pás samolepící s folií | m | 270 |  | 0 | CS ÚRS 2021 02 |  |  | základní |  | 0 | 6e-05 | 0.0162 | 0 | 0 | 16 | K | 2 | ROZPOCET | 0 | 0 | 0 | 0 | 0 | 1 | 0 | 16 | -54514490
| PP |  | Trubkové teplovodní podlahové vytápění doplňkové prvky okrajový izolační pruh | [15 empty] | PP | 2
33 | K | 735511063 | Podlahové vytápění - ochranná trubka potrubí podlahového topení | kus | 75 |  | 0 | CS ÚRS 2021 02 |  |  | základní |  | 0 | 0.0001 | 0.0075 | 0 | 0 | 16 | K | 2 | ROZPOCET | 0 | 0 | 0 | 0 | 0 | 1 | 0 | 16 | 1517107574
| PP |  | Trubkové teplovodní podlahové vytápění doplňkové prvky ochranná trubka | [15 empty] | PP | 2
34 | K | 735511084 | Podlahové vytápění - rozdělovač mosazný s průtokoměry pětiokruhový | kus | 1 |  | 0 | CS ÚRS 2021 02 |  |  | základní |  | 0 | 0.0042 | 0.0042 | 0 | 0 | 16 | K | 2 | ROZPOCET | 0 | 0 | 0 | 0 | 0 | 1 | 0 | 16 | -689558481
| PP |  | Mosazný rozdělovač - sberač podlahových okruhů s předregulací a regul.ventily nízkoteplotní, zkompletovaný povrchově upravený, ventily pro ruční uzavírání jednotlivých smyček, vč.uzavírání rozdělovače a sběrače, průtokoměrů, regul.ventilů, předregulace, odvzdušnění, vypouštění, úchytů ke konstrukci, regulačních ventilů okruhů a příslušenství (min. dimenze rozdělovače-sběrač dimenze DN25) Přísluš.rozdělovače - 2*kulový uzávěr 1", 2xvypouštění, 2xodvzdušnění, připojovací svěrné šroubení EK pro potrubí 18*2mm - 12ks teploměr, manometr, průtokoměry, předregul. a regul.ventily, držáky atd. - mosazný 5 vývodů | [15 empty] | PP | 2
35 | K | 735511090 | Podlahové vytápění - rozdělovač mosazný s průtokoměry jedenáctiokruhový | kus | 1 |  | 0 | CS ÚRS 2021 02 |  |  | základní |  | 0 | 0.00712 | 0.00712 | 0 | 0 | 16 | K | 2 | ROZPOCET | 0 | 0 | 0 | 0 | 0 | 1 | 0 | 16 | 725460139
| PP |  | Mosazný rozdělovač - sberač podlahových okruhů s předregulací a regul.ventily nízkoteplotní, zkompletovaný povrchově upravený, ventily pro ruční uzavírání jednotlivých smyček, vč.uzavírání rozdělovače a sběrače, průtokoměrů, regul.ventilů, předregulace, odvzdušnění, vypouštění, úchytů ke konstrukci, regulačních ventilů okruhů a příslušenství (min. dimenze rozdělovače-sběrač dimenze DN25) Přísluš.rozdělovače 2*kulový uzávěr 1", 2xvypouštění, 2xodvzdušnění, připojovací svěrné šroubení EK pro potrubí 18*2mm - 22ks teploměr, manometr, průtokoměry, předregul. a regul.ventily, držáky atd. - mosazný 11 vývodů | [15 empty] | PP | 2
36 | K | 735511102 | Podlahové vytápění - skříň podomítková pro rozdělovač s 2-6 okruhy | kus | 1 |  | 0 | CS ÚRS 2021 02 |  |  | základní |  | 0 | 0.0107 | 0.0107 | 0 | 0 | 16 | K | 2 | ROZPOCET | 0 | 0 | 0 | 0 | 0 | 1 | 0 | 16 | -1896885635
| PP |  | Podlahové vytápění - skříňka rozdělovače pod omítku pro rozdělovače - sběrače 5 vývodů - komaxitovaná uzamykatelná vč.příslušenství o rozměrech o 600x600x120mm | [15 empty] | PP | 2
37 | K | 735511105 | Podlahové vytápění - skříň podomítková pro rozdělovač s 9-12 okruhy | kus | 1 |  | 0 | CS ÚRS 2021 02 |  |  | základní |  | 0 | 0.0158 | 0.0158 | 0 | 0 | 16 | K | 2 | ROZPOCET | 0 | 0 | 0 | 0 | 0 | 1 | 0 | 16 | -2141604458
| PP |  | Podlahové vytápění - skříňka rozdělovače pod omítku pro rozdělovače - sběrače 11 vývodů - komaxitovaná uzamykatelná vč.příslušenství o rozměrech1000x600x120mm | [15 empty] | PP | 2
38 | K | 7355111R1 | Podlahové vytápění - prostorový termostat programovatelný týdenní | kus | 6 |  | 0 |  |  |  | základní |  | 0 | 0.00015 | 0.0009 | 0 | 0 | 16 | K | 2 | ROZPOCET | 0 | 0 | 0 | 0 | 0 | 1 | 0 | 16 | 118651822
| PP |  | Prostorový termostat např.PT713, Elektrobock je termostat s prostorovým čidlem navržený pro ovládání podlahového vytápění - fukce předčasného zapnutí Funkce: 9 týdenních programů s 6-ti teplotními změnami na den, podsvícený displejmožnost výběru mezi PI regulací a hysterezí, nastavení minimální doby zapnutí zdroje tepla, předvídavý systém (zaručuje určenou teplotu v požadovaném čase)provozní režimy: AUTO/MANU/OFF/DOVOLENÁ, volba sudý/lichý týden (vhodné při směnném provozu), funkce „ otevřené okno“ (automatický útlum při náhlém poklesu teploty), rychlá změna požadované teploty, informace o hodinách provozufunkce TEST pro ověření správného zapojení, dětská pojistka – uzamčení kláves záloha při výpadku napětí více jak 100 hodin (dobíjecí baterie NiMH), jednoduchá montáž systémem PLUG-IN Technické parametry: Napájení síťové: (230 V/ 50 Hz), Typ termostatu: drátový, Přesnost: 0,5 °C, Rozměry (DxŠxH): 81x81x47 mm, Stupeň krytí: IP20, Spínací prvek: relé, Výstup 12 A, Teplotní změny na den 6, Nastavení teplot po: 0,5 °C, Min. indikační skok: 0,1 °C, Zálohovací baterie Ano (dobíjecí NiMH, > 100 hodin) - umístění termostatů odsouhalsit investorem | [15 empty] | PP | 2
39 | K | 735511143 | Podlahové vytápění - elektrotermická hlavice (termopohon) | kus | 16 |  | 0 | CS ÚRS 2021 02 |  |  | základní |  | 0 | 0.00012 | 0.00192 | 0 | 0 | 16 | K | 2 | ROZPOCET | 0 | 0 | 0 | 0 | 0 | 1 | 0 | 16 | -1174092131
| PP |  | Termopohon pro ovládání jednotlivých smyček podlahového vytápění, kompatibilní s dodanými ventily na rozdělovači sběrači - 230V (2 draty) 1,8W | [15 empty] | PP | 2
40 | K | 735R00001 | Elektrický přímotopný konvektor 500 W | kus | 1 |  | 0 |  |  |  | základní |  | 0 | 0 | 0 | 0 | 0 | 16 | K | 2 | ROZPOCET | 0 | 0 | 0 | 0 | 0 | 1 | 0 | 16 | 1185058262
| PP |  | Elektrický přímotopný konvektor 500 W. např. ECOFLEX TAC 10 Konvektor je standardně vybaven elektronickým termostatem (přesnost 0,1°C). Stupnice otočného kolečka termostatu je vybavena přímou volbou teploty (12°C-30°C) a dá přepínačem (komfor, útlum, nezámrzná teplota (7°C). Konvektor je tvořen karosáží z ocelového plechu, řídící jednotkou a lamelovým topným tělesem. Povrch konvektoru je opatřen bílým komaxitem včetně mřížky. | [15 empty] | PP | 2
41 | K | 735R00002 | Elektrický přímotopný konvektor 750 W | kus | 2 |  | 0 |  |  |  | základní |  | 0 | 0 | 0 | 0 | 0 | 16 | K | 2 | ROZPOCET | 0 | 0 | 0 | 0 | 0 | 1 | 0 | 16 | -1919655176
| PP |  | Elektrický přímotopný konvektor 750 W. např. ECOFLEX TAC 10 Konvektor je standardně vybaven elektronickým termostatem (přesnost 0,1°C). Stupnice otočného kolečka termostatu je vybavena přímou volbou teploty (12°C-30°C) a dá přepínačem (komfor, útlum, nezámrzná teplota (7°C). Konvektor je tvořen karosáží z ocelového plechu, řídící jednotkou a lamelovým topným tělesem. Povrch konvektoru je opatřen bílým komaxitem včetně mřížky. | [15 empty] | PP | 2
42 | K | 735R00003 | Elektrický přímotopný konvektor 1000 W | kus | 6 |  | 0 |  |  |  | základní |  | 0 | 0 | 0 | 0 | 0 | 16 | K | 2 | ROZPOCET | 0 | 0 | 0 | 0 | 0 | 1 | 0 | 16 | -24505126
| PP |  | Elektrický přímotopný konvektor 1000 W. např. ECOFLEX TAC 10 Konvektor je standardně vybaven elektronickým termostatem (přesnost 0,1°C). Stupnice otočného kolečka termostatu je vybavena přímou volbou teploty (12°C-30°C) a dá přepínačem (komfor, útlum, nezámrzná teplota (7°C). Konvektor je tvořen karosáží z ocelového plechu, řídící jednotkou a lamelovým topným tělesem. Povrch konvektoru je opatřen bílým komaxitem včetně mřížky. | [15 empty] | PP | 2
43 | K | 735R00004 | Elektrický přímotopný konvektor 2000 W | kus | 2 |  | 0 |  |  |  | základní |  | 0 | 0 | 0 | 0 | 0 | 16 | K | 2 | ROZPOCET | 0 | 0 | 0 | 0 | 0 | 1 | 0 | 16 | -1093718998
| PP |  | Elektrický přímotopný konvektor 2000 W. např. ECOFLEX TAC 10 Konvektor je standardně vybaven elektronickým termostatem (přesnost 0,1°C). Stupnice otočného kolečka termostatu je vybavena přímou volbou teploty (12°C-30°C) a dá přepínačem (komfor, útlum, nezámrzná teplota (7°C). Konvektor je tvořen karosáží z ocelového plechu, řídící jednotkou a lamelovým topným tělesem. Povrch konvektoru je opatřen bílým komaxitem včetně mřížky. | [15 empty] | PP | 2
44 | K | 735R00005 | Elektrické koupelnové trubkové otopné těleso 1500x450 - 400W | kus | 2 |  | 0 |  |  |  | základní |  | 0 | 0 | 0 | 0 | 0 | 16 | K | 2 | ROZPOCET | 0 | 0 | 0 | 0 | 0 | 1 | 0 | 16 | 1699373478
| PP |  | Elektrické koupelnové trubkové otopné těleso 1500x450 - 400W, např. KLTE, Korado o rozměru šxv mm s integrovaným elektrickým otopným tělesem s připojením do zásuvky 220V přes programovatelný termostat. | [15 empty] | PP | 2
45 | K | 735R00020 | Elektrické koupelnové trubkové otopné těleso 1820x600 - 600W | kus | 1 |  | 0 |  |  |  | základní |  | 0 | 0 | 0 | 0 | 0 | 16 | K | 2 | ROZPOCET | 0 | 0 | 0 | 0 | 0 | 1 | 0 | 16 | -1150211612
| PP |  | Elektrické koupelnové trubkové otopné těleso 1820x600 - 600W, např. KLTE, Korado o rozměru šxv mm s integrovaným elektrickým otopným tělesem s připojením do zásuvky 220V přes programovatelný termostat. | [15 empty] | PP | 2
46 | K | 735R00006 | Vestavěný termostat na sítové vidlici | kus | 1 |  | 0 |  |  |  | základní |  | 0 | 0 | 0 | 0 | 0 | 16 | K | 2 | ROZPOCET | 0 | 0 | 0 | 0 | 0 | 1 | 0 | 16 | 1214983611
| PP |  | Vestavěný termostat na sítové vidlici umožňující ruční nastavení požadované teploty (režim zapnutí a vypnutí) | [15 empty] | PP | 2
47 | K | 735R00007 | Sálavý topný panel např. ECOSUN 100K+ bílá infrapanel nízkoteplotní, 32 x 50 cm; 100W | kus | 3 |  | 0 |  |  |  | základní |  | 0 | 0 | 0 | 0 | 0 | 16 | K | 2 | ROZPOCET | 0 | 0 | 0 | 0 | 0 | 1 | 0 | 16 | 30265121
| PP |  | Sálavý topný panel např. ECOSUN K+, Fenix, 100K+ bílá infrapanel nízkoteplotní, 32 x 50 cm; 100W, nízkoteplotní infrapanely, jejichž základem je topná fólie ve schránce z ocelového plechu. Čelní stěna panelu má speciální úpravu a to jak na vnitřní straně tak na vnější pracovní ploše, Panel je určen k pevné instalaci na stěnu s připojením přívodního vodiče do instalační krabice; napájení 230V/50Hz; třída ochrany I.; IP 44. Panel je opatřen tepelnou pojistkou chránící panel proti přehřátí ovládaný externím prostorovým termostatem Stropní instalační rám není součástí výrobku. | [15 empty] | PP | 2
48 | K | 735R00008 | Sálavý topný panel např. ECOSUN 200K+ bílá infrapanel nízkoteplotní, 32 x 75 cm; 200W | kus | 2 |  | 0 |  |  |  | základní |  | 0 | 0 | 0 | 0 | 0 | 16 | K | 2 | ROZPOCET | 0 | 0 | 0 | 0 | 0 | 1 | 0 | 16 | 134890403
| PP |  | Sálavý topný panel např. ECOSUN K+, Fenix, 200K+ bílá infrapanel nízkoteplotní, 32 x 75 cm; 200W, nízkoteplotní infrapanely, jejichž základem je topná fólie ve schránce z ocelového plechu. Čelní stěna panelu má speciální úpravu a to jak na vnitřní straně tak na vnější pracovní ploše, Panel je určen k pevné instalaci na stěnu s připojením přívodního vodiče do instalační krabice; napájení 230V/50Hz; třída ochrany I.; IP 44. Panel je opatřen tepelnou pojistkou chránící panel proti přehřátí ovládaný externím prostorovým termostatem Stropní instalační rám není součástí výrobku. | [15 empty] | PP | 2
49 | K | 735R00009 | Rám pro upevnění topných panelů na stěnu | kus | 5 |  | 0 |  |  |  | základní |  | 0 | 0 | 0 | 0 | 0 | 16 | K | 2 | ROZPOCET | 0 | 0 | 0 | 0 | 0 | 1 | 0 | 16 | -100858046
| PP |  | Rám pro upevnění topných panelů na stěnu | [15 empty] | PP | 2
50 | K | 735R00010 | Prostorový termostat pro ovládání přímotopů s odělěným čidlem - bezpotenciální | kus | 2 |  | 0 |  |  |  | základní |  | 0 | 0 | 0 | 0 | 0 | 16 | K | 2 | ROZPOCET | 0 | 0 | 0 | 0 | 0 | 1 | 0 | 16 | 447104883
| PP |  | Prostorový termostat pro ovládání přímotopů s odělěným čidlem - bezpotenciální - včetně dodávky kabeláže (montáž + materiál) k čidlu teploty umístěných ve světlíkách a ovládací termostaty umístěné v technické místnosti - umístění termostatů odsouhlasit investorem | [15 empty] | PP | 2
51 | K | 735R00011 | Spínač pro ovládání sálavých panelů v prostoru recepce | kus | 2 |  | 0 |  |  |  | základní |  | 0 | 0 | 0 | 0 | 0 | 16 | K | 2 | ROZPOCET | 0 | 0 | 0 | 0 | 0 | 1 | 0 | 16 | 567907965
| PP |  | Spínač pro ovládání sálavých panelů v prostoru recepce včetně kabeláže | [15 empty] | PP | 2
52 | K | 735R00012 | Propojení prostorových termostatů a termopohonů podlahového vytápění v rámci rozdělovače sběrače podlahového vytápění pro RS11 | kus | 1 |  | 0 |  |  |  | základní |  | 0 | 0 | 0 | 0 | 0 | 16 | K | 2 | ROZPOCET | 0 | 0 | 0 | 0 | 0 | 1 | 0 | 16 | -803405206
| PP |  | Propojení prostorových termostatů a termopohonů podlahového vytápění. (Kabeláže po objektu-dodávkou elektro) - v rámci rozdělovače sběrače podlahového vytápění pro RS11 (11 termopohonů + 5 prostorových termostatů) | [15 empty] | PP | 2
53 | K | 735R00013 | Propojení prostorových termostatů a termopohonů podlahového vytápění v rámci rozdělovače sběrače podlahového vytápění pro RS5 | kus | 1 |  | 0 |  |  |  | základní |  | 0 | 0 | 0 | 0 | 0 | 16 | K | 2 | ROZPOCET | 0 | 0 | 0 | 0 | 0 | 1 | 0 | 16 | -871412930
| PP |  | Propojení prostorových termostatů a termopohonů podlahového vytápění. (Kabeláže po objektu-dodávkou elektro) - v rámci rozdělovače sběrače podlahového vytápění pro RS5 (5 termopohonů + 1 prostorový termostat) | [15 empty] | PP | 2
54 | K | 735R00014 | Podlahové vytápění - fixační oblouk 90° pro potrubí 18x2mm | kus | 36 |  | 0 |  |  |  | základní |  | 0 | 0 | 0 | 0 | 0 | 16 | K | 2 | ROZPOCET | 0 | 0 | 0 | 0 | 0 | 1 | 0 | 16 | 319467702
| PP |  | Podlahové vytápění - fixační oblouk 90° pro potrubí 18x2mm | [15 empty] | PP | 2
55 | K | 735R00015 | Podlahové vytápění - připojovací šroubení rozdělovače a armatur | kus | 4 |  | 0 |  |  |  | základní |  | 0 | 0 | 0 | 0 | 0 | 16 | K | 2 | ROZPOCET | 0 | 0 | 0 | 0 | 0 | 1 | 0 | 16 | 403726491
| PP |  | Podlahové vytápění - připojovací šroubení rozdělovače a armatur | [15 empty] | PP | 2
56 | K | 735R00016 | Podlahové vytápění - plastifikátor do betonu | lt | 80 |  | 0 |  |  |  | základní |  | 0 | 0 | 0 | 0 | 0 | 16 | K | 2 | ROZPOCET | 0 | 0 | 0 | 0 | 0 | 1 | 0 | 16 | -1790220938
| PP |  | Podlahové vytápění - plastifikátor do betonu | [15 empty] | PP | 2
57 | K | 735R00017 | Podlahové vytápění - fixace potrubí proti vztlaku před betonáží | kus | 1 |  | 0 |  |  |  | základní |  | 0 | 0 | 0 | 0 | 0 | 16 | K | 2 | ROZPOCET | 0 | 0 | 0 | 0 | 0 | 1 | 0 | 16 | 803894224
| PP |  | Podlahové vytápění - fixace potrubí proti vztlaku před betonáží | [15 empty] | PP | 2
58 | K | 735R00018 | Podlahové vytápění - drobný montážní materiál - cca 20 kg | kus | 1 |  | 0 |  |  |  | základní |  | 0 | 0 | 0 | 0 | 0 | 16 | K | 2 | ROZPOCET | 0 | 0 | 0 | 0 | 0 | 1 | 0 | 16 | 929530170
| PP |  | Podlahové vytápění - drobný montážní materiál - cca 20 kg | [15 empty] | PP | 2
59 | K | 998735202 | Přesun hmot procentní pro otopná tělesa v objektech v přes 6 do 12 m | % |  |  | 0 | CS ÚRS 2021 02 |  |  | základní |  | 0 | 0 | 0 | 0 | 0 | 16 | K | 2 | ROZPOCET | 0 | 0 | 0 | 0 | 0 | 1 | 0 | 16 | -1396799719
| PP |  | Přesun hmot pro otopná tělesa stanovený procentní sazbou (%) z ceny vodorovná dopravní vzdálenost do 50 m v objektech výšky přes 6 do 12 m | [15 empty] | PP | 2
| D | 739 | Ústřední vytápění - ostatní |  |  |  | 0 | [5 empty] | 0 |  | 0 |  | 0 | 2 | D | 1 | ROZPOCET | [6 empty] | 0
60 | K | 739R00001 | Tlakové, topné zkoušky dle ČSN, chemikálie, dopouštění systému - min.95-100 hod. | kus | 1 |  | 0 |  |  |  | základní |  | 0 | 0 | 0 | 0 | 0 | 16 | K | 2 | ROZPOCET | 0 | 0 | 0 | 0 | 0 | 1 | 0 | 16 | 2107594879
| PP |  | Tlakové, topné zkoušky dle ČSN, chemikálie, dopouštění systému - min.95-100 hod. | [15 empty] | PP | 2
61 | K | 739R00002 | Propláchnutí systému před finálním napuštěním | kus | 1 |  | 0 |  |  |  | základní |  | 0 | 0 | 0 | 0 | 0 | 16 | K | 2 | ROZPOCET | 0 | 0 | 0 | 0 | 0 | 1 | 0 | 16 | 182358438
| PP |  | Propláchnutí systému před finálním napuštěním | [15 empty] | PP | 2
62 | K | 739R00003 | Dilatační a topné zkoušky, tlakové zkoušky | kus | 1 |  | 0 |  |  |  | základní |  | 0 | 0 | 0 | 0 | 0 | 16 | K | 2 | ROZPOCET | 0 | 0 | 0 | 0 | 0 | 1 | 0 | 16 | -1000314843
| PP |  | Dilatační a topné zkoušky, tlakové zkoušky | [15 empty] | PP | 2
63 | K | 739R00004 | Zprovoznění systému a regulace, zaškolení obsluhy | kus | 1 |  | 0 |  |  |  | základní |  | 0 | 0 | 0 | 0 | 0 | 16 | K | 2 | ROZPOCET | 0 | 0 | 0 | 0 | 0 | 1 | 0 | 16 | -971948556
| PP |  | Zprovoznění systému a regulace, zaškolení obsluhy | [15 empty] | PP | 2
64 | K | 739R00005 | Vyvážení soustavy | kus | 1 |  | 0 |  |  |  | základní |  | 0 | 0 | 0 | 0 | 0 | 16 | K | 2 | ROZPOCET | 0 | 0 | 0 | 0 | 0 | 1 | 0 | 16 | 736878212
| PP |  | Vyvážení soustavy | [15 empty] | PP | 2
65 | K | 739R00006 | Koordinace profesí | hod | 10 |  | 0 |  |  |  | základní |  | 0 | 0 | 0 | 0 | 0 | 16 | K | 2 | ROZPOCET | 0 | 0 | 0 | 0 | 0 | 1 | 0 | 16 | 1212595548
| PP |  | Koordinace profesí | [15 empty] | PP | 2
| D | 751 | Klimatizace |  |  |  | 0 | [5 empty] | 0 |  | 0 |  | 0 | 2 | D | 1 | ROZPOCET | [6 empty] | 0
66 | K | 751R00001 | Chladící jednotka splitová - Qch=6,6kW, Qt=7,5kW | kus | 1 |  | 0 |  |  |  | základní |  | 0 | 0 | 0 | 0 | 0 | 16 | K | 2 | ROZPOCET | 0 | 0 | 0 | 0 | 0 | 1 | 0 | 16 | 1297811092
| PP |  | Chladící jednotka splitová - vnitřní díl RAC DELUXE Qch=6,6kW, Qt=7,5kW např.DC24RH.NSK, LG, včetně odvodu kondenzátu, ovládání a příslušenství - opatřena nátěrem dle architektonického řešení RAL9005 ; ovládání - typový ovladač dálkový, komunikační propojení + napájení z venkovní jednotky Chladící jednotka splitová - venkovní díl RAC Qch=6,6kW, Qt=7,5kW např.DM24RH.U24, LG příkon 2,24kW/230V/25A (šxvxh) 870x655x320mm komunik.propojení, chladivo R32, pruž.podložka, podstavec, příslušenství - příkon 2,28kW/230V jistič 25A, komunik.propojení | [15 empty] | PP | 2
67 | K | 751R00002 | Chladící jednotka splitová - Qch=5kW, Qt=5,8kW | kus | 1 |  | 0 |  |  |  | základní |  | 0 | 0 | 0 | 0 | 0 | 16 | K | 2 | ROZPOCET | 0 | 0 | 0 | 0 | 0 | 1 | 0 | 16 | 446704119
| PP |  | Chladící jednotka splitová - vnitřní díl RAC DELUXE Qch=5kW, Qt=5,8kW např.DC18RH.NSK, LG, včetně odvodu kondenzátu, ovládání a příslušenství; ovládání - typový ovladač dálkový, komunikační propojení + napájení z venkovní jednotky Chladící jednotka splitová - venkovní díl RAC Qch=5kW, Qt=5,8kW např.DC18RH.UL2, LG příkon 1,61kW/230V/20A (šxvxh) 770x545x288mm, odvod kondenzátu, komunik.propojení, chladivo R32, pruž.podložka, podstavec, příslušenství | [15 empty] | PP | 2
68 | K | 751R00003 | Žárově pozinkovaná podstavná konstrukce, s antivibrační ochranou | kus | 2 |  | 0 |  |  |  | základní |  | 0 | 0 | 0 | 0 | 0 | 16 | K | 2 | ROZPOCET | 0 | 0 | 0 | 0 | 0 | 1 | 0 | 16 | 189104713
| PP |  | Žárově pozinkovaná podstavná konstrukce, s antivibrační ochranou | [15 empty] | PP | 2
69 | K | 751R00004 | Připojení na soustavu elektro a odvod kondenzátu přes sifonek | kus | 4 |  | 0 |  |  |  | základní |  | 0 | 0 | 0 | 0 | 0 | 16 | K | 2 | ROZPOCET | 0 | 0 | 0 | 0 | 0 | 1 | 0 | 16 | -1475048036
| PP |  | Připojení na soustavu elektro a odvod kondenzátu přes sifonek | [15 empty] | PP | 2
70 | K | 751R00005 | Případné čerpadlo kondenzátu - dodávka ZTI | kus | 2 |  | 0 |  |  |  | základní |  | 0 | 0 | 0 | 0 | 0 | 16 | K | 2 | ROZPOCET | 0 | 0 | 0 | 0 | 0 | 1 | 0 | 16 | -1895949424
| PP |  | Případné čerpadlo kondenzátu - dodávka ZTI | [15 empty] | PP | 2
71 | K | 751R00006 | Příslušenství chladícího okruhu | kus | 2 |  | 0 |  |  |  | základní |  | 0 | 0 | 0 | 0 | 0 | 16 | K | 2 | ROZPOCET | 0 | 0 | 0 | 0 | 0 | 1 | 0 | 16 | 231456746
| PP |  | Příslušenství chladícího okruhu | [15 empty] | PP | 2
72 | K | 751R00007 | Měděné potrubí pára-chladivo 6,35/1mm (kapalina) 15,88/1mm(plyn) | bm | 12 |  | 0 |  |  |  | základní |  | 0 | 0 | 0 | 0 | 0 | 16 | K | 2 | ROZPOCET | 0 | 0 | 0 | 0 | 0 | 1 | 0 | 16 | -1072388398
| PP |  | Měděné potrubí pára-chladivo včetně obalení difuzně odolnou kaučukovou izolací např.AF Armaflex, ve venkovním prostředí s oplechováním(dvojice potrubí = 1bm) - jednotky do 6,6 kW chlad.výkonu(split, multisplit) - 6,35/1mm (kapalina) 15,88/1mm(plyn) | [15 empty] | PP | 2
73 | K | 751R00008 | Měděné potrubí pára-chladivo 6,35/1mm (kapalina) 12,7/1mm(plyn) | bm | 18 |  | 0 |  |  |  | základní |  | 0 | 0 | 0 | 0 | 0 | 16 | K | 2 | ROZPOCET | 0 | 0 | 0 | 0 | 0 | 1 | 0 | 16 | -1014658315
| PP |  | Měděné potrubí pára-chladivo včetně obalení difuzně odolnou kaučukovou izolací např.AF Armaflex, ve venkovním prostředí s oplechováním(dvojice potrubí = 1bm) - jednotky do 5 kW chlad.výkonu(split, multisplit) - 6,35/1mm (kapalina) 12,7/1mm(plyn) | [15 empty] | PP | 2
74 | K | 751R00009 | Naplnění systému chladivem | kus | 1 |  | 0 |  |  |  | základní |  | 0 | 0 | 0 | 0 | 0 | 16 | K | 2 | ROZPOCET | 0 | 0 | 0 | 0 | 0 | 1 | 0 | 16 | -731331731
| PP |  | Naplnění systému chladivem | [15 empty] | PP | 2
75 | K | 751R00010 | Drobný montážní materiál | kg | 15 |  | 0 |  |  |  | základní |  | 0 | 0 | 0 | 0 | 0 | 16 | K | 2 | ROZPOCET | 0 | 0 | 0 | 0 | 0 | 1 | 0 | 16 | -1359653757
| PP |  | Drobný montážní materiál | [15 empty] | PP | 2
76 | K | 751R00011 | Venkovní odvody kondenzátu | kus | 2 |  | 0 |  |  |  | základní |  | 0 | 0 | 0 | 0 | 0 | 16 | K | 2 | ROZPOCET | 0 | 0 | 0 | 0 | 0 | 1 | 0 | 16 | 1343023258
| PP |  | Venkovní odvody kondenzátu | [15 empty] | PP | 2
77 | K | 751R00012 | Typizovaný prostup střechou pro dvě dvojice chladivového potrubí o průměru 100 mm | kus | 1 |  | 0 |  |  |  | základní |  | 0 | 0 | 0 | 0 | 0 | 16 | K | 2 | ROZPOCET | 0 | 0 | 0 | 0 | 0 | 1 | 0 | 16 | -1539722547
| PP |  | Typizovaný prostup střechou pro dvě dvojice chladivového potrubí o průměru 100 mm, včetně hydroizolačního napojení a montáže | [15 empty] | PP | 2
78 | K | 998751201 | Přesun hmot procentní pro vzduchotechniku v objektech výšky do 12 m | % |  |  | 0 | CS ÚRS 2021 02 |  |  | základní |  | 0 | 0 | 0 | 0 | 0 | 16 | K | 2 | ROZPOCET | 0 | 0 | 0 | 0 | 0 | 1 | 0 | 16 | -1061137561
| PP |  | Přesun hmot pro vzduchotechniku stanovený procentní sazbou (%) z ceny vodorovná dopravní vzdálenost do 50 m v objektech výšky do 12 m | [15 empty] | PP | 2
| D | HZS | Hodinové zúčtovací sazby |  |  |  | 0 | [5 empty] | 0 |  | 0 |  | 0 | 4 | D | 0 | ROZPOCET | [6 empty] | 0
79 | K | HZS2211 | DEMONTÁŽ - Hodinová zúčtovací sazba instalatér | hod | 20 |  | 0 | CS ÚRS 2021 02 |  |  | základní |  | 0 | 0 | 0 | 0 | 0 | 512 | K | 1 | ROZPOCET | 0 | 0 | 0 | 0 | 0 | 1 | 0 | 512 | 1668038371
| PP |  | Hodinové zúčtovací sazby profesí PSV provádění stavebních instalací instalatér Demontáž stavajících akumulačních kamen - 8 ks Demontáž stávajících přímotopů - 4 ks | [15 empty] | PP | 1
80 | K | HZS2491 | MONTÁŽ - Hodinová zúčtovací sazba dělník zednických výpomocí | hod | 60 |  | 0 | CS ÚRS 2021 02 |  |  | základní |  | 0 | 0 | 0 | 0 | 0 | 512 | K | 1 | ROZPOCET | 0 | 0 | 0 | 0 | 0 | 1 | 0 | 512 | -996777968
| PP |  | Hodinové zúčtovací sazby profesí PSV zednické výpomoci a pomocné práce PSV dělník zednických výpomocí Sekání drážek a prostupů, hrubé zapravení | [15 empty] | PP | 1
| D | VRN | Vedlejší rozpočtové náklady |  |  |  | 0 | [5 empty] | 0 |  | 0 |  | 0 | 5 | D | 0 | ROZPOCET | [6 empty] | 0
| D | VRN1 | Průzkumné, geodetické a projektové práce |  |  |  | 0 | [5 empty] | 0 |  | 0 |  | 0 | 5 | D | 1 | ROZPOCET | [6 empty] | 0
81 | K | 013244000 | Dokumentace pro provádění stavby - dílenská dokumentace | soubor | 1 |  | 0 | CS ÚRS 2021 02 |  |  | základní |  | 0 | 0 | 0 | 0 | 0 | 1024 | K | 2 | ROZPOCET | 0 | 0 | 0 | 0 | 0 | 1 | 0 | 1024 | 1085709432
| PP |  | Dokumentace pro provádění stavby - dílenská dokumentace | [15 empty] | PP | 2
82 | K | 013254000 | Dokumentace skutečného provedení stavby | soubor | 1 |  | 0 | CS ÚRS 2021 02 |  |  | základní |  | 0 | 0 | 0 | 0 | 0 | 1024 | K | 2 | ROZPOCET | 0 | 0 | 0 | 0 | 0 | 1 | 0 | 1024 | -715682609
| PP |  | Dokumentace skutečného provedení stavby | [15 empty] | PP | 2
| D | VRN9 | Ostatní náklady |  |  |  | 0 | [5 empty] | 0 |  | 0 |  | 0 | 5 | D | 1 | ROZPOCET | [6 empty] | 0
83 | K | 091003000 | Ostatní náklady bez rozlišení | soubor | 1 |  | 0 | CS ÚRS 2021 02 |  |  | základní |  | 0 | 0 | 0 | 0 | 0 | 1024 | K | 2 | ROZPOCET | 0 | 0 | 0 | 0 | 0 | 1 | 0 | 1024 | -112515181
| PP |  | Ostatní náklady bez rozlišení | [15 empty] | PP | 2