## Pokyny pro vyplnění
Pokyny pro vyplnění
Ve všech listech tohoto souboru můžete měnit pouze buňky s modrým pozadím. Jedná se o tyto údaje : - údaje o firmě - jednotkové ceny položek zadané na maximálně dvě desetinná místa

## Stavba
#RTSROZP# | Soupis stavebních prací, dodávek a služeb s výkazem výměr
| Zakázka: |  | Oprava fasády garáží mechanizace cestmistrovství Hodonín, SÚS Jihomoravsk. kraje
Objekt:
Rozpočet:
| Objednatel: | [5 empty] | IČ:
DIČ:
| Projektant: | [5 empty] | IČ:
DIČ:
| Zhotovitel: | [5 empty] | IČ:
DIČ:
Vypracoval:
| Rozpis ceny | [6 empty] | Celkem
HSV | HSV | [6 empty] | 0
PSV | PSV | [6 empty] | 0
MON | MON | [6 empty] | 0
VN | Vedlejší a ostatní náklady | [6 empty] | 0
ON
| Celkem | [6 empty] | 0
Rekapitulace daní
| Základ pro základní DPH |  |  | 21 | % | 0 |  |  | CZK
| Základní DPH |  |  | 21 | % | 0 |  |  | CZK
| Zaokrouhlení |  |  |  |  | 0 |  |  | CZK
| Cena celkem bez DPH |  |  |  |  | 0 |  |  | CZK
| Cena celkem s DPH |  |  |  |  | 0 |  |  | CZK
|  | v |  |  | dne
|  |  | Za zhotovitele |  |  |  | Za objednatele
Rekapitulace dílčích částí
#CASTI>> | Číslo | Název |  |  | 0 | Základ pro základní DPH | DPH celkem | Cena celkem | %
1 | Rozpočet | Oprava fasády garáží mechanizace cestmistrovství Hodonín, SÚS Jihomoravsk. kraje |  |  | 0 | 0 | 0 | 0
| Celkem za stavbu |  |  |  | 0 | 0 | 0 | 0 | 0
Rekapitulace dílů
| Číslo | Název |  |  | Typ dílu |  |  | Celkem
| 3 | Svislé a kompletní konstrukce |  |  | HSV |  |  | 0
| 4 | Vodorovné konstrukce |  |  | HSV |  |  | 0
| 60 | Úpravy povrchů, omítky |  |  | HSV |  |  | 0
| 62 | Upravy povrchů vnější |  |  | HSV |  |  | 0
| 90 | Přípočty |  |  | HSV |  |  | 0
| 94 | Lešení a stavební výtahy |  |  | HSV |  |  | 0
| 96 | Bourání konstrukcí |  |  | HSV |  |  | 0
| 97 | Prorážení otvorů |  |  | HSV |  |  | 0
| 99 | Staveništní přesun hmot |  |  | HSV |  |  | 0
| 764 | Konstrukce klempířské |  |  | PSV |  |  | 0
| 781 | Obklady keramické |  |  | PSV |  |  | 0
| 783 | Nátěry |  |  | PSV |  |  | 0
| M21 | Elektromontáže |  |  | MON |  |  | 0
| VON | Vedlejší a ostatní náklady |  |  | VON |  |  | 0
| Cena celkem | [6 empty] | 0
Note on C13: PSČ
Note on D11: Název
Note on D12: Ulice
Note on D13: Ulice
Note on I11: IČO
Note on I12: DIČ

## VzorPolozky (hidden)
Položkový rozpočet
Z:
O:
R:

## Rozpočet Pol
Soupis stavebních prací, dodávek a služeb s výkazem výměr | [23 empty] | #TypZaznamu#
S: |  |  | Oprava fasády garáží mechanizace cestmistrovství Hodonín, SÚS Jihomoravsk. kraje | [20 empty] | STA
O: | [23 empty] | OBJ
R: | [23 empty] | ROZ
C: | [23 empty] | CAS_STR
P.č. | Označení cenové soustavy | Číslo položky | Název položky | MJ | množství | cena / MJ | Celkem | Dodávka | Dodávka celk. | Montáž | Montáž celk. | DPH | cena s DPH | hmotnost / MJ | hmotnost celk.(t) | dem. hmotnost / MJ | dem. hmotnost celk.(t) | Ceník | Cen. soustava | Nhod / MJ | Nhod celk.
Díl: |  | 3 | Svislé a kompletní konstrukce |  |  |  | 0 |  | 0 |  | 0 |  | 0 |  | 0.41688 |  | 0 |  |  |  | 2.07 |  |  | DIL
1 | RTS DATA 2019 | 310236251RT1 | Zazdívka otvorů pl.0, 09 m2 cihlami, tl. zdi 45 cm, s použitím suché maltové směsi | kus | 6 |  | 0 |  | 0 |  | 0 | 21 | 0 | 0.06948 | 0.41688 | 0 | 0 |  |  | 0.34511 | 2.07 |  |  | POL1_0
|  |  | fasáda jižní - pův. větrací otvory:3 |  | 3 | [18 empty] | VV | 0
|  |  | fasáda západní - pův. větrací otvory:3 |  | 3 | [18 empty] | VV | 0
Díl: |  | 4 | Vodorovné konstrukce |  |  |  | 0 |  | 0 |  | 0 |  | 0 |  | 0.0502 |  | 0 |  |  |  | 0.77 |  |  | DIL
2 | RTS DATA 2019 | 411387531R00 | Zabetonování otvorů 0,25 m2 ve stropech a klenbách | kus | 1 |  | 0 |  | 0 |  | 0 | 21 | 0 | 0.0502 | 0.0502 | 0 | 0 |  |  | 0.77 | 0.77 |  |  | POL1_0
|  |  | fasáda východní - otvor v římse:1 |  | 1 | [18 empty] | VV | 0
Díl: |  | 60 | Úpravy povrchů, omítky |  |  |  | 0 |  | 0 |  | 0 |  | 0 |  | 1.1959 |  | 0 |  |  |  | 107.04 |  |  | DIL
3 | RTS DATA 2019 | 601011188RT7 | Stěrka na podhledech silikonová, barevná, zatíraná, zrnitost 2,0 mm | m2 | 22.74 |  | 0 |  | 0 |  | 0 | 21 | 0 | 0.00371 | 0.08437 | 0 | 0 |  |  | 0.305 | 6.94 |  |  | POL1_0
|  |  | fasáda východní - podhled římsy:(24,7+0,5)*(0,5+0,1)+0,5*0,1 |  | 15.17 | [18 empty] | VV | 0
|  |  | fasáda jižní - podhled římsy:12,45*(0,5+0,1)+2*0,5*0,1 |  | 7.57 | [18 empty] | VV | 0
4 | RTS DATA 2019 | 601011191R00 | Podklad.nátěr stropů pod tenkovr.omítky | m2 | 22.74 |  | 0 |  | 0 |  | 0 | 21 | 0 | 0.00035 | 0.00796 | 0 | 0 |  |  | 0.0683 | 1.55 |  |  | POL1_0
|  |  | fasáda východní - podhled římsy:(24,7+0,5)*(0,5+0,1)+0,5*0,1 |  | 15.17 | [18 empty] | VV | 0
|  |  | fasáda jižní - podhled římsy:12,45*(0,5+0,1)+2*0,5*0,1 |  | 7.57 | [18 empty] | VV | 0
|  |  | na nové vyztužené stěrce: | [20 empty] | VV | 0
5 | RTS DATA 2019 | 601011193R00 | Kontaktní nátěr pod omítky, bílý | m2 | 22.74 |  | 0 |  | 0 |  | 0 | 21 | 0 | 0.00032 | 0.00728 | 0 | 0 |  |  | 0.089 | 2.02 |  |  | POL1_0
|  |  | fasáda východní - podhled římsy:(24,7+0,5)*(0,5+0,1)+0,5*0,1 |  | 15.17 | [18 empty] | VV | 0
|  |  | fasáda jižní - podhled římsy:12,45*(0,5+0,1)+2*0,5*0,1 |  | 7.57 | [18 empty] | VV | 0
|  |  | na původní opravené omítce: | [20 empty] | VV | 0
6 | RTS DATA 2019 | 602011188RT7 | Stěrka na stěnách silikonová barevná, zatíraná, zrnitost 2,0 mm | m2 | 278.9645 |  | 0 |  | 0 |  | 0 | 21 | 0 | 0.00326 | 0.90942 | 0 | 0 |  |  | 0.22401 | 62.49 |  |  | POL1_0
|  |  | fasáda východní:24,7*(4,2+0,7)+2*0,85*0,15 |  | 121.285 | [18 empty] | VV | 0
|  |  | fasáda východní - odpočet otvorů:-(3,3*3,6+1*2,1+4,3*3,6+3*3,3*3+2,85*3,3) |  | -68.565 | [18 empty] | VV | 0
|  |  | fasáda východní - ostění otvorů:0,53*(3,3+2*3,6+4,3+2*3,6+(3+2*3,3)*3+2,85+2*3,3) |  | 31.9325 | [18 empty] | VV | 0
|  |  | 0,4*(1+2*2,1) |  | 2.08 | [18 empty] | VV | 0
|  |  | fasáda jižní:12,45*(5,85-0,1) |  | 71.5875 | [18 empty] | VV | 0
|  |  | fasáda jižní - odpočet otvorů:-1,1*2,1 |  | -2.31 | [18 empty] | VV | 0
|  |  | fasáda západní:1,65*5,85+9,1*(5,8+6,1)*0,5+(24,7-1,65-9,1)*0,3 |  | 67.9825 | [18 empty] | VV | 0
|  |  | fasáda západní - odpočet otvorů:-1,15*1,15*2 |  | -2.645 | [18 empty] | VV | 0
|  |  | fasáda západní - ostění otvorů:0,2*(1,15+2*1,15)*2 |  | 1.38 | [18 empty] | VV | 0
|  |  | fasáda severní:12,45*(5,85+6,3)*0,5 |  | 75.6338 | [18 empty] | VV | 0
|  |  | fasáda severní - odpočet otvorů:-1,15*1,15*3 |  | -3.9675 | [18 empty] | VV | 0
|  |  | fasáda severní - ostění otvorů:0,2*(1,15+2*1,15)*3 |  | 2.07 | [18 empty] | VV | 0
|  |  | odpočet sokl fasáda východní:-(24,7-3,3-1-4,3-3*3-2,85)*0,3 |  | -1.275 | [18 empty] | VV | 0
|  |  | odpočet sokl ostění otvorů:-(0,53*6*2+0,4*2)*0,3 |  | -2.148 | [18 empty] | VV | 0
|  |  | odpočet sokl fasáda jižní:-(12,45-1,1)*0,3 |  | -3.405 | [18 empty] | VV | 0
|  |  | odpočet sokl fasáda západní:-(1,65*0,3+9,1*(0,25+0,55)*0,5) |  | -4.135 | [18 empty] | VV | 0
|  |  | odpočet sokl fasáda severní:-12,45*(0,3+0,75)*0,5 |  | -6.5362 | [18 empty] | VV | 0
7 | RTS DATA 2019 | 602011191R00 | Podklad.nátěr stěn pod tenkovr.omítky | m2 | 278.9645 |  | 0 |  | 0 |  | 0 | 21 | 0 | 0.00035 | 0.09764 | 0 | 0 |  |  | 0.052 | 14.51 |  |  | POL1_0
|  |  | fasáda východní:24,7*(4,2+0,7)+2*0,85*0,15 |  | 121.285 | [18 empty] | VV | 0
|  |  | fasáda východní - odpočet otvorů:-(3,3*3,6+1*2,1+4,3*3,6+3*3,3*3+2,85*3,3) |  | -68.565 | [18 empty] | VV | 0
|  |  | fasáda východní - ostění otvorů:0,53*(3,3+2*3,6+4,3+2*3,6+(3+2*3,3)*3+2,85+2*3,3) |  | 31.9325 | [18 empty] | VV | 0
|  |  | 0,4*(1+2*2,1) |  | 2.08 | [18 empty] | VV | 0
|  |  | fasáda jižní:12,45*(5,85-0,1) |  | 71.5875 | [18 empty] | VV | 0
|  |  | fasáda jižní - odpočet otvorů:-1,1*2,1 |  | -2.31 | [18 empty] | VV | 0
|  |  | fasáda západní:1,65*5,85+9,1*(5,8+6,1)*0,5+(24,7-1,65-9,1)*0,3 |  | 67.9825 | [18 empty] | VV | 0
|  |  | fasáda západní - odpočet otvorů:-1,15*1,15*2 |  | -2.645 | [18 empty] | VV | 0
|  |  | fasáda západní - ostění otvorů:0,2*(1,15+2*1,15)*2 |  | 1.38 | [18 empty] | VV | 0
|  |  | fasáda severní:12,45*(5,85+6,3)*0,5 |  | 75.6338 | [18 empty] | VV | 0
|  |  | fasáda severní - odpočet otvorů:-1,15*1,15*3 |  | -3.9675 | [18 empty] | VV | 0
|  |  | fasáda severní - ostění otvorů:0,2*(1,15+2*1,15)*3 |  | 2.07 | [18 empty] | VV | 0
|  |  | odpočet sokl fasáda východní:-(24,7-3,3-1-4,3-3*3-2,85)*0,3 |  | -1.275 | [18 empty] | VV | 0
|  |  | odpočet sokl ostění otvorů:-(0,53*6*2+0,4*2)*0,3 |  | -2.148 | [18 empty] | VV | 0
|  |  | odpočet sokl fasáda jižní:-(12,45-1,1)*0,3 |  | -3.405 | [18 empty] | VV | 0
|  |  | odpočet sokl fasáda západní:-(1,65*0,3+9,1*(0,25+0,55)*0,5) |  | -4.135 | [18 empty] | VV | 0
|  |  | odpočet sokl fasáda severní:-12,45*(0,3+0,75)*0,5 |  | -6.5362 | [18 empty] | VV | 0
|  |  | na nové vyztužené stěrce: | [20 empty] | VV | 0
8 | RTS DATA 2019 | 602011193R00 | Kontaktní nátěr pod omítky, bílý | m2 | 278.9645 |  | 0 |  | 0 |  | 0 | 21 | 0 | 0.00032 | 0.08927 | 0 | 0 |  |  | 0.07 | 19.53 |  |  | POL1_0
|  |  | fasáda východní:24,7*(4,2+0,7)+2*0,85*0,15 |  | 121.285 | [18 empty] | VV | 0
|  |  | fasáda východní - odpočet otvorů:-(3,3*3,6+1*2,1+4,3*3,6+3*3,3*3+2,85*3,3) |  | -68.565 | [18 empty] | VV | 0
|  |  | fasáda východní - ostění otvorů:0,53*(3,3+2*3,6+4,3+2*3,6+(3+2*3,3)*3+2,85+2*3,3) |  | 31.9325 | [18 empty] | VV | 0
|  |  | 0,4*(1+2*2,1) |  | 2.08 | [18 empty] | VV | 0
|  |  | fasáda jižní:12,45*(5,85-0,1) |  | 71.5875 | [18 empty] | VV | 0
|  |  | fasáda jižní - odpočet otvorů:-1,1*2,1 |  | -2.31 | [18 empty] | VV | 0
|  |  | fasáda západní:1,65*5,85+9,1*(5,8+6,1)*0,5+(24,7-1,65-9,1)*0,3 |  | 67.9825 | [18 empty] | VV | 0
|  |  | fasáda západní - odpočet otvorů:-1,15*1,15*2 |  | -2.645 | [18 empty] | VV | 0
|  |  | fasáda západní - ostění otvorů:0,2*(1,15+2*1,15)*2 |  | 1.38 | [18 empty] | VV | 0
|  |  | fasáda severní:12,45*(5,85+6,3)*0,5 |  | 75.6338 | [18 empty] | VV | 0
|  |  | fasáda severní - odpočet otvorů:-1,15*1,15*3 |  | -3.9675 | [18 empty] | VV | 0
|  |  | fasáda severní - ostění otvorů:0,2*(1,15+2*1,15)*3 |  | 2.07 | [18 empty] | VV | 0
|  |  | odpočet sokl fasáda východní:-(24,7-3,3-1-4,3-3*3-2,85)*0,3 |  | -1.275 | [18 empty] | VV | 0
|  |  | odpočet sokl ostění otvorů:-(0,53*6*2+0,4*2)*0,3 |  | -2.148 | [18 empty] | VV | 0
|  |  | odpočet sokl fasáda jižní:-(12,45-1,1)*0,3 |  | -3.405 | [18 empty] | VV | 0
|  |  | odpočet sokl fasáda západní:-(1,65*0,3+9,1*(0,25+0,55)*0,5) |  | -4.135 | [18 empty] | VV | 0
|  |  | odpočet sokl fasáda severní:-12,45*(0,3+0,75)*0,5 |  | -6.5362 | [18 empty] | VV | 0
|  |  | na původní opravené omítce: | [20 empty] | VV | 0
Díl: |  | 62 | Upravy povrchů vnější |  |  |  | 0 |  | 0 |  | 0 |  | 0 |  | 4.0636 |  | 0 |  |  |  | 317.71 |  |  | DIL
9 | RTS DATA 2019 | 620991121R00 | Zakrývání výplní vnějších otvorů z lešení | m2 | 77.4875 |  | 0 |  | 0 |  | 0 | 21 | 0 | 4e-05 | 0.0031 | 0 | 0 |  |  | 0.078 | 6.04 |  |  | POL1_0
|  |  | fasáda východní - vrata, dveře:3,3*3,6+1*2,1+4,3*3,6+3*3,3*3+2,85*3,3 |  | 68.565 | [18 empty] | VV | 0
|  |  | fasáda jižní - dveře:1,1*2,1 |  | 2.31 | [18 empty] | VV | 0
|  |  | fasáda západní - okna:1,15*1,15*2 |  | 2.645 | [18 empty] | VV | 0
|  |  | fasáda severní - okna:1,15*1,15*3 |  | 3.9675 | [18 empty] | VV | 0
10 | RTS DATA 2019 | 620991011R00 | Přechodový profil parapet-ostění, s tkaninou | kus | 10 |  | 0 |  | 0 |  | 0 | 21 | 0 | 2e-05 | 0.0002 | 0 | 0 |  |  | 0.16 | 1.6 |  |  | POL1_0
|  |  | fasáda západní - okna:2*2 |  | 4 | [18 empty] | VV | 0
|  |  | fasáda severní - okna:3*2 |  | 6 | [18 empty] | VV | 0
11 | RTS DATA 2019 | 621481211RT8 | Montáž výztužné sítě (perlinky) do stěrky-podhledy, včetně výztužné sítě a stěrkového tmelu | m2 | 22.74 |  | 0 |  | 0 |  | 0 | 21 | 0 | 0.00361 | 0.08209 | 0 | 0 |  |  | 0.444 | 10.1 |  |  | POL1_0
|  |  | fasáda východní - podhled římsy:(24,7+0,5)*(0,5+0,1)+0,5*0,1 |  | 15.17 | [18 empty] | VV | 0
|  |  | fasáda jižní - podhled římsy:12,45*(0,5+0,1)+2*0,5*0,1 |  | 7.57 | [18 empty] | VV | 0
12 | RTS DATA 2019 | 622300155R00 | Montáž lišty pro ukončení omítky | m | 50.21 |  | 0 |  | 0 |  | 0 | 21 | 0 | 0 | 0 | 0 | 0 |  |  | 0.05 | 2.51 |  |  | POL1_0
|  |  | fasáda východní:0,85*2 |  | 1.7 | [18 empty] | VV | 0
|  |  | fasáda západní:0,65+1,15+0,75 |  | 2.55 | [18 empty] | VV | 0
|  |  | fasáda východní - ukončení soklu:24,7-3,3-1-4,3-3*3-2,85 |  | 4.25 | [18 empty] | VV | 0
|  |  | 0,53*6*2+0,4*2 |  | 7.16 | [18 empty] | VV | 0
|  |  | fasáda jižní - ukončení soklu:12,45-1,1 |  | 11.35 | [18 empty] | VV | 0
|  |  | fasáda západní - ukončení soklu:1,65+9,1 |  | 10.75 | [18 empty] | VV | 0
|  |  | fasáda severní - ukončení soklu:12,45 |  | 12.45 | [18 empty] | VV | 0
13 | RTS DATA 2019 | 283502141R | Profil pro ukončení omítky tl. 3 mm, dl. 2,0 m, PVC | m | 55.231 |  | 0 |  | 0 |  | 0 | 21 | 0 | 0.0003 | 0.01657 | 0 | 0 |  |  | 0 | 0 |  |  | POL3_0
|  |  | fasáda východní:0,85*2 |  | 1.7 | [18 empty] | VV | 0
|  |  | fasáda západní:0,65+1,15+0,75 |  | 2.55 | [18 empty] | VV | 0
|  |  | fasáda východní - ukončení soklu:24,7-3,3-1-4,3-3*3-2,85 |  | 4.25 | [18 empty] | VV | 0
|  |  | 0,53*6*2+0,4*2 |  | 7.16 | [18 empty] | VV | 0
|  |  | fasáda jižní - ukončení soklu:12,45-1,1 |  | 11.35 | [18 empty] | VV | 0
|  |  | fasáda západní - ukončení soklu:1,65+9,1 |  | 10.75 | [18 empty] | VV | 0
|  |  | fasáda severní - ukončení soklu:12,45 |  | 12.45 | [18 empty] | VV | 0
|  |  | ztratné 10 %:0,1*50,21 |  | 5.021 | [18 empty] | VV | 0
14 | RTS DATA 2019 | 622300156R00 | Montáž napojovací lišty na oplechování zdí | m | 23.75 |  | 0 |  | 0 |  | 0 | 21 | 0 | 0 | 0 | 0 | 0 |  |  | 0.06 | 1.43 |  |  | POL1_0
|  |  | fasáda západní:2*(5,85-0,3-0,65)+13,95 |  | 23.75 | [18 empty] | VV | 0
|  |  | napojení na oplechování stěny: | [20 empty] | VV | 0
15 | RTS DATA 2019 | 283502709R | Profil ukončovací pro oplechování dl. 2 m, přesah tkaniny 120 mm | m | 26.125 |  | 0 |  | 0 |  | 0 | 21 | 0 | 1e-05 | 0.00026 | 0 | 0 |  |  | 0 | 0 |  |  | POL3_0
|  |  | fasáda západní:2*(5,85-0,3-0,65)+13,95 |  | 23.75 | [18 empty] | VV | 0
|  |  | napojení na oplechování stěny: | [20 empty] | VV | 0
|  |  | ztratné 10 %:0,1*23,75 |  | 2.375 | [18 empty] | VV | 0
16 | RTS DATA 2019 | 622300157R00 | Montáž lišty pro napojení na oplechování atiky | m | 113.45 |  | 0 |  | 0 |  | 0 | 21 | 0 | 0 | 0 | 0 | 0 |  |  | 0.06 | 6.81 |  |  | POL1_0
|  |  | fasáda východní - oplechování:24,7*2+0,5*2 |  | 50.4 | [18 empty] | VV | 0
|  |  | atiky a římsy, okapnice nad žlabem: | [20 empty] | VV | 0
|  |  | fasáda jižní - oplechování:12,45*2+0,5*2 |  | 25.9 | [18 empty] | VV | 0
|  |  | atiky a římsy: | [20 empty] | VV | 0
|  |  | fasáda západní - oplechování atiky:24,7 |  | 24.7 | [18 empty] | VV | 0
|  |  | fasáda severní - oplechování atiky:12,45 |  | 12.45 | [18 empty] | VV | 0
17 | RTS DATA 2019 | 28350214R | Profil pro napojení na oplechování atiky dl.2,0m, PVC | m | 124.795 |  | 0 |  | 0 |  | 0 | 21 | 0 | 0.0003 | 0.03744 | 0 | 0 |  |  | 0 | 0 |  |  | POL3_0
|  |  | fasáda východní - oplechování:24,7*2+0,5*2 |  | 50.4 | [18 empty] | VV | 0
|  |  | atiky a římsy, okapnice nad žlabem: | [20 empty] | VV | 0
|  |  | fasáda jižní - oplechování:12,45*2+0,5*2 |  | 25.9 | [18 empty] | VV | 0
|  |  | atiky a římsy: | [20 empty] | VV | 0
|  |  | fasáda západní - oplechování atiky:24,7 |  | 24.7 | [18 empty] | VV | 0
|  |  | fasáda severní - oplechování atiky:12,45 |  | 12.45 | [18 empty] | VV | 0
|  |  | ztratné 10 %:0,1*113,45 |  | 11.345 | [18 empty] | VV | 0
18 | RTS DATA 2019 | 622300159R00 | Montáž rozliš. lišty pro přechod dvou barev omítky | m | 50 |  | 0 |  | 0 |  | 0 | 21 | 0 | 0 | 0 | 0 | 0 |  |  | 0.05 | 2.5 |  |  | POL1_0
|  |  | odhad, dle barevn. řešení fasády:50 |  | 50 | [18 empty] | VV | 0
19 | RTS DATA 2019 | 28350290R | Profil rozlišovací s tkaninou tl. 6 mm, l=2500 mm | kus | 20 |  | 0 |  | 0 |  | 0 | 21 | 0 | 0.0005 | 0.01 | 0 | 0 |  |  | 0 | 0 |  |  | POL3_0
|  |  | odhad, dle barevn. řešení fasády:50/2,5 |  | 20 | [18 empty] | VV | 0
20 | RTS DATA 2019 | 622401931R00 | Příplatek za pracnost, celková pl. otvorů do 35% | m2 | 259.0013 |  | 0 |  | 0 |  | 0 | 21 | 0 | 0 | 0 | 0 | 0 |  |  | 0.09 | 23.31 |  |  | POL1_0
|  |  | fasáda východní:24,7*(4,2+0,7)+2*0,85*0,15 |  | 121.285 | [18 empty] | VV | 0
|  |  | fasáda východní - odpočet otvorů:-(3,3*3,6+1*2,1+4,3*3,6+3*3,3*3+2,85*3,3) |  | -68.565 | [18 empty] | VV | 0
|  |  | fasáda jižní:12,45*(5,85-0,1) |  | 71.5875 | [18 empty] | VV | 0
|  |  | fasáda jižní - odpočet otvorů:-1,1*2,1 |  | -2.31 | [18 empty] | VV | 0
|  |  | fasáda západní:1,65*5,85+9,1*(5,8+6,1)*0,5+(24,7-1,65-9,1)*0,3 |  | 67.9825 | [18 empty] | VV | 0
|  |  | fasáda západní - odpočet otvorů:-1,15*1,15*2 |  | -2.645 | [18 empty] | VV | 0
|  |  | fasáda severní:12,45*(5,85+6,3)*0,5 |  | 75.6338 | [18 empty] | VV | 0
|  |  | fasáda severní - odpočet otvorů:-1,15*1,15*3 |  | -3.9675 | [18 empty] | VV | 0
21 | RTS DATA 2019 | 622401937R00 | Příplatek za styk 2 odstínů tenkovrstvých omítek | m | 50 |  | 0 |  | 0 |  | 0 | 21 | 0 | 0 | 0 | 0 | 0 |  |  | 0.021 | 1.05 |  |  | POL1_0
|  |  | odhad, dle barevn. řešení fasády:50 |  | 50 | [18 empty] | VV | 0
22 | RTS DATA 2019 | 622481211RT8 | Montáž výztužné sítě(perlinky)do stěrky-vněj.stěny, včetně výztužné sítě a stěrkového tmelu | m2 | 296.4638 |  | 0 |  | 0 |  | 0 | 21 | 0 | 0.00361 | 1.0702 | 0 | 0 |  |  | 0.362 | 107.32 |  |  | POL1_0
|  |  | fasáda východní:24,7*(4,2+0,7)+2*0,85*0,15 |  | 121.285 | [18 empty] | VV | 0
|  |  | fasáda východní - odpočet otvorů:-(3,3*3,6+1*2,1+4,3*3,6+3*3,3*3+2,85*3,3) |  | -68.565 | [18 empty] | VV | 0
|  |  | fasáda východní - ostění otvorů:0,53*(3,3+2*3,6+4,3+2*3,6+(3+2*3,3)*3+2,85+2*3,3) |  | 31.9325 | [18 empty] | VV | 0
|  |  | 0,4*(1+2*2,1) |  | 2.08 | [18 empty] | VV | 0
|  |  | fasáda jižní:12,45*(5,85-0,1) |  | 71.5875 | [18 empty] | VV | 0
|  |  | fasáda jižní - odpočet otvorů:-1,1*2,1 |  | -2.31 | [18 empty] | VV | 0
|  |  | fasáda západní:1,65*5,85+9,1*(5,8+6,1)*0,5+(24,7-1,65-9,1)*0,3 |  | 67.9825 | [18 empty] | VV | 0
|  |  | fasáda západní - odpočet otvorů:-1,15*1,15*2 |  | -2.645 | [18 empty] | VV | 0
|  |  | fasáda západní - ostění otvorů:0,2*(1,15+2*1,15)*2 |  | 1.38 | [18 empty] | VV | 0
|  |  | fasáda severní:12,45*(5,85+6,3)*0,5 |  | 75.6338 | [18 empty] | VV | 0
|  |  | fasáda severní - odpočet otvorů:-1,15*1,15*3 |  | -3.9675 | [18 empty] | VV | 0
|  |  | fasáda severní - ostění otvorů:0,2*(1,15+2*1,15)*3 |  | 2.07 | [18 empty] | VV | 0
23 | RTS DATA 2019 | 622481281RT2 | Přípl. za křížové vyztužení rohů otvorů - montáž, včetně dodávky výztužné sítě | m2 | 5.1 |  | 0 |  | 0 |  | 0 | 21 | 0 | 1e-05 | 5e-05 | 0 | 0 |  |  | 0.022 | 0.11 |  |  | POL1_0
|  |  | fasáda východní - vrata, dveře:7*2*0,5*0,3 |  | 2.1 | [18 empty] | VV | 0
|  |  | fasáda jižní - dveře:2*0,5*0,3 |  | 0.3 | [18 empty] | VV | 0
|  |  | fasáda západní - okna:(4+2)*0,5*0,3 |  | 0.9 | [18 empty] | VV | 0
|  |  | fasáda severní - okna:3*4*0,5*0,3 |  | 1.8 | [18 empty] | VV | 0
24 | RTS DATA 2019 | 622481291R00 | Montáž výztužné lišty rohové a dilatační | m | 83.4 |  | 0 |  | 0 |  | 0 | 21 | 0 | 0 | 0 | 0 | 0 |  |  | 0.1 | 8.34 |  |  | POL1_0
|  |  | fasáda východní - rohy:5,85*2 |  | 11.7 | [18 empty] | VV | 0
|  |  | fasáda východní - rohy otvorů:2*3,6+2*2,1+2*3,6+2*3,3*4 |  | 45 | [18 empty] | VV | 0
|  |  | fasáda jižní - rohy:5,85 |  | 5.85 | [18 empty] | VV | 0
|  |  | fasáda jižní - rohy otvorů:2*2,1 |  | 4.2 | [18 empty] | VV | 0
|  |  | fasáda západní - rohy otvorů:1,15*3 |  | 3.45 | [18 empty] | VV | 0
|  |  | fasáda severní - rohy:6,3 |  | 6.3 | [18 empty] | VV | 0
|  |  | fasáda severní - rohy otvorů:2*1,15*3 |  | 6.9 | [18 empty] | VV | 0
25 | RTS DATA 2019 | 55392750.AR | Lišta rohová AL s tkaninou 10/10 /2,5 m, rohová AL lišta s tkaninou pro zateplení | m | 91.74 |  | 0 |  | 0 |  | 0 | 21 | 0 | 1e-05 | 0.00092 | 0 | 0 |  |  | 0 | 0 |  |  | POL3_0
|  |  | fasáda východní - rohy:5,85*2 |  | 11.7 | [18 empty] | VV | 0
|  |  | fasáda východní - rohy otvorů:2*3,6+2*2,1+2*3,6+2*3,3*4 |  | 45 | [18 empty] | VV | 0
|  |  | fasáda jižní - rohy:5,85 |  | 5.85 | [18 empty] | VV | 0
|  |  | fasáda jižní - rohy otvorů:2*2,1 |  | 4.2 | [18 empty] | VV | 0
|  |  | fasáda západní - rohy otvorů:1,15*3 |  | 3.45 | [18 empty] | VV | 0
|  |  | fasáda severní - rohy:6,3 |  | 6.3 | [18 empty] | VV | 0
|  |  | fasáda severní - rohy otvorů:2*1,15*3 |  | 6.9 | [18 empty] | VV | 0
|  |  | ztratné 10 %:0,1*83,4 |  | 8.34 | [18 empty] | VV | 0
26 | RTS DATA 2019 | 622421491R00 | Doplňky zatepl. systémů, rohová lišta s okapničkou | m | 73.095 |  | 0 |  | 0 |  | 0 | 21 | 0 | 2e-05 | 0.00146 | 0 | 0 |  |  | 0.16 | 11.7 |  |  | POL1_0
|  |  | fasáda východní - vrata, dveře:3,3+1+4,3+3*3+2,85 |  | 20.45 | [18 empty] | VV | 0
|  |  | fasáda východní - římsa:24,7+0,5*2 |  | 25.7 | [18 empty] | VV | 0
|  |  | fasáda jižní - dveře:1,1 |  | 1.1 | [18 empty] | VV | 0
|  |  | fasáda jižní - římsa:12,45+0,5*2 |  | 13.45 | [18 empty] | VV | 0
|  |  | fasáda západní - okna:1,15*2 |  | 2.3 | [18 empty] | VV | 0
|  |  | fasáda severní - okna:1,15*3 |  | 3.45 | [18 empty] | VV | 0
|  |  | hrany římsy, nadpraží otvorů: | [20 empty] | VV | 0
|  |  | ztratné 10 %:0,1*66,45 |  | 6.645 | [18 empty] | VV | 0
27 | RTS DATA 2019 | 622421492R00 | Doplňky zatepl. systémů, okenní lišta s tkaninou | m | 96.8 |  | 0 |  | 0 |  | 0 | 21 | 0 | 0.00011 | 0.01065 | 0 | 0 |  |  | 0.16 | 15.49 |  |  | POL1_0
|  |  | fasáda východní - vrata, dveře:3,3+2*3,6+1+2*2,1+4,3+2*3,6+(3+2*3,3)*3+2,85+2*3,3 |  | 65.45 | [18 empty] | VV | 0
|  |  | fasáda jižní - dveře:1,1+2*2,1 |  | 5.3 | [18 empty] | VV | 0
|  |  | fasáda západní - okna:(1,15+2*1,15)*2 |  | 6.9 | [18 empty] | VV | 0
|  |  | fasáda severní - okna:(1,15+2*1,15)*3 |  | 10.35 | [18 empty] | VV | 0
|  |  | ostění a nadpraží otvorů: | [20 empty] | VV | 0
|  |  | ztratné 10 %:0,1*88 |  | 8.8 | [18 empty] | VV | 0
28 | RTS DATA 2019 | 622421494R00 | Doplňky zatepl. systémů, podparapetní lišta s tkan | m | 5.75 |  | 0 |  | 0 |  | 0 | 21 | 0 | 7e-05 | 0.0004 | 0 | 0 |  |  | 0.16 | 0.92 |  |  | POL1_0
|  |  | fasáda západní - okna:1,15*2 |  | 2.3 | [18 empty] | VV | 0
|  |  | fasáda severní - okna:1,15*3 |  | 3.45 | [18 empty] | VV | 0
|  |  | parapety oken: | [20 empty] | VV | 0
29 | RTS DATA 2019 | 622904112R00 | Očištění fasád tlakovou vodou složitost 1 - 2 | m2 | 296.4638 |  | 0 |  | 0 |  | 0 | 21 | 0 | 2e-05 | 0.00593 | 0 | 0 |  |  | 0.11 | 32.61 |  |  | POL1_0
|  |  | fasáda východní:24,7*(4,2+0,7)+2*0,85*0,15 |  | 121.285 | [18 empty] | VV | 0
|  |  | fasáda východní - odpočet otvorů:-(3,3*3,6+1*2,1+4,3*3,6+3*3,3*3+2,85*3,3) |  | -68.565 | [18 empty] | VV | 0
|  |  | fasáda východní - ostění otvorů:0,53*(3,3+2*3,6+4,3+2*3,6+(3+2*3,3)*3+2,85+2*3,3) |  | 31.9325 | [18 empty] | VV | 0
|  |  | 0,4*(1+2*2,1) |  | 2.08 | [18 empty] | VV | 0
|  |  | fasáda jižní:12,45*(5,85-0,1) |  | 71.5875 | [18 empty] | VV | 0
|  |  | fasáda jižní - odpočet otvorů:-1,1*2,1 |  | -2.31 | [18 empty] | VV | 0
|  |  | fasáda západní:1,65*5,85+9,1*(5,8+6,1)*0,5+(24,7-1,65-9,1)*0,3 |  | 67.9825 | [18 empty] | VV | 0
|  |  | fasáda západní - odpočet otvorů:-1,15*1,15*2 |  | -2.645 | [18 empty] | VV | 0
|  |  | fasáda západní - ostění otvorů:0,2*(1,15+2*1,15)*2 |  | 1.38 | [18 empty] | VV | 0
|  |  | fasáda severní:12,45*(5,85+6,3)*0,5 |  | 75.6338 | [18 empty] | VV | 0
|  |  | fasáda severní - odpočet otvorů:-1,15*1,15*3 |  | -3.9675 | [18 empty] | VV | 0
|  |  | fasáda severní - ostění otvorů:0,2*(1,15+2*1,15)*3 |  | 2.07 | [18 empty] | VV | 0
30 | RTS DATA 2019 | 629451112R00 | Vyrovnávací vrstva MC šířky do 30 cm | m | 75.3 |  | 0 |  | 0 |  | 0 | 21 | 0 | 0.0212 | 1.5964 | 0 | 0 |  |  | 0.1818 | 13.69 |  |  | POL1_0
|  |  | fasáda východní - oplech. římsy:(24,7+0,5)*2 |  | 50.4 | [18 empty] | VV | 0
|  |  | fasáda jižní - oplechování římsy:12,45*2 |  | 24.9 | [18 empty] | VV | 0
31 | RTS DATA 2019 | 621477121R00 | Oprava vnější omítky hladké podhledů,II,do 10%,SMS | m2 | 22.74 |  | 0 |  | 0 |  | 0 | 21 | 0 | 0.00241 | 0.0548 | 0 | 0 |  |  | 0.26 | 5.91 |  |  | POL1_0
|  |  | fasáda východní - podhled římsy:(24,7+0,5)*(0,5+0,1)+0,5*0,1 |  | 15.17 | [18 empty] | VV | 0
|  |  | fasáda jižní - podhled římsy:12,45*(0,5+0,1)+2*0,5*0,1 |  | 7.57 | [18 empty] | VV | 0
32 | RTS DATA 2019 | 622477121R00 | Oprava vnější omítky hladké stěn,sl.II,do 10 %,SMS | m2 | 280.4212 |  | 0 |  | 0 |  | 0 | 21 | 0 | 0.00241 | 0.67582 | 0 | 0 |  |  | 0.1938 | 54.35 |  |  | POL1_0
|  |  | fasáda východní:24,7*(4,2+0,7)+2*0,85*0,15 |  | 121.285 | [18 empty] | VV | 0
|  |  | fasáda východní - odpočet otvorů:-(3,3*3,6+1*2,1+4,3*3,6+3*3,3*3+2,85*3,3) |  | -68.565 | [18 empty] | VV | 0
|  |  | fasáda východní - ostění otvorů:0,53*(3,3+2*3,6+4,3+2*3,6+(3+2*3,3)*3+2,85+2*3,3) |  | 31.9325 | [18 empty] | VV | 0
|  |  | 0,4*(1+2*2,1) |  | 2.08 | [18 empty] | VV | 0
|  |  | fasáda jižní:12,45*(5,85-0,1) |  | 71.5875 | [18 empty] | VV | 0
|  |  | fasáda jižní - odpočet otvorů:-1,1*2,1 |  | -2.31 | [18 empty] | VV | 0
|  |  | fasáda západní:1,65*5,85+9,1*(5,8+6,1)*0,5+(24,7-1,65-9,1)*0,3 |  | 67.9825 | [18 empty] | VV | 0
|  |  | fasáda západní - odpočet otvorů:-1,15*1,15*2 |  | -2.645 | [18 empty] | VV | 0
|  |  | fasáda západní - ostění otvorů:0,2*(1,15+2*1,15)*2 |  | 1.38 | [18 empty] | VV | 0
|  |  | fasáda severní:12,45*(5,85+6,3)*0,5 |  | 75.6338 | [18 empty] | VV | 0
|  |  | fasáda severní - odpočet otvorů:-1,15*1,15*3 |  | -3.9675 | [18 empty] | VV | 0
|  |  | fasáda severní - ostění otvorů:0,2*(1,15+2*1,15)*3 |  | 2.07 | [18 empty] | VV | 0
|  |  | fasáda západní - odpočet původní sokl:-9,1*(0,15+0,45) |  | -5.46 | [18 empty] | VV | 0
|  |  | fasáda severní - odpočet původní sokl:-12,45*(0,2+0,65) |  | -10.5825 | [18 empty] | VV | 0
33 | RTS DATA 2019 | 622421131RU2 | Omítka vnější stěn, MVC, hladká, složitost 1-2, ze suché soklové směsi, tl. 15 mm | m2 | 16.0425 |  | 0 |  | 0 |  | 0 | 21 | 0 | 0.031 | 0.49732 | 0 | 0 |  |  | 0.743 | 11.92 |  |  | POL1_0
|  |  | fasáda západní - původní sokl:9,1*(0,15+0,45) |  | 5.46 | [18 empty] | VV | 0
|  |  | fasáda severní - původní sokl:12,45*(0,2+0,65) |  | 10.5825 | [18 empty] | VV | 0
Díl: |  | 90 | Přípočty |  |  |  | 0 |  | 0 |  | 0 |  | 0 |  | 0 |  | 0 |  |  |  | 28 |  |  | DIL
34 | RTS DATA 2019 | 909 R00 | Hzs-nezmeritelne stavebni prace | h | 12 |  | 0 |  | 0 |  | 0 | 21 | 0 | 0 | 0 | 0 | 0 |  |  | 1 | 12 |  |  | POL1_0
|  |  | demontáž a zpětná montáž:12 |  | 12 | [18 empty] | VV | 0
|  |  | původních prvků na fasádě: | [20 empty] | VV | 0
|  |  | čidla, maják, cedule apod.: | [20 empty] | VV | 0
35 | RTS DATA 2019 | 900 R23 | HZS, elektromontér v tarifní třídě 6 | h | 16 |  | 0 |  | 0 |  | 0 | 21 | 0 | 0 | 0 | 0 | 0 |  |  | 1 | 16 |  |  | POL1_0
|  |  | demontáž původ. hromosvodu:4 |  | 4 | [18 empty] | VV | 0
|  |  | demontáž a zpětná montáž:12 |  | 12 | [18 empty] | VV | 0
|  |  | původ. svítidel, el. rozvodů: | [20 empty] | VV | 0
Díl: |  | 94 | Lešení a stavební výtahy |  |  |  | 0 |  | 0 |  | 0 |  | 0 |  | 7.6807 |  | 0 |  |  |  | 167.68 |  |  | DIL
36 | RTS DATA 2019 | 941941031R00 | Montáž lešení leh.řad.s podlahami,š.do 1 m, H 10 m | m2 | 380.6087 |  | 0 |  | 0 |  | 0 | 21 | 0 | 0.01838 | 6.9956 | 0 | 0 |  |  | 0.13 | 49.48 |  |  | POL1_0
|  |  | fasáda východní:24,7*5,85 |  | 144.495 | [18 empty] | VV | 0
|  |  | fasáda jižní:(12,45+2*1)*5,85 |  | 84.5325 | [18 empty] | VV | 0
|  |  | fasáda západní:1,65*5,85+9,1*(5,8+6,1)*0,5 |  | 63.7975 | [18 empty] | VV | 0
|  |  | fasáda severní:(12,45+2*1)*(5,85+6,3)*0,5 |  | 87.7837 | [18 empty] | VV | 0
37 | RTS DATA 2019 | 941941191R00 | Příplatek za každý měsíc použití lešení k pol.1031 | m2 | 761.218 |  | 0 |  | 0 |  | 0 | 21 | 0 | 0.00085 | 0.64704 | 0 | 0 |  |  | 0.006 | 4.57 |  |  | POL1_0
|  |  | za 2 měsíce použití:2*380,609 |  | 761.218 | [18 empty] | VV | 0
38 | RTS DATA 2019 | 944944011R00 | Montáž ochranné sítě z umělých vláken | m2 | 380.6087 |  | 0 |  | 0 |  | 0 | 21 | 0 | 0 | 0 | 0 | 0 |  |  | 0.0303 | 11.53 |  |  | POL1_0
|  |  | fasáda východní:24,7*5,85 |  | 144.495 | [18 empty] | VV | 0
|  |  | fasáda jižní:(12,45+2*1)*5,85 |  | 84.5325 | [18 empty] | VV | 0
|  |  | fasáda západní:1,65*5,85+9,1*(5,8+6,1)*0,5 |  | 63.7975 | [18 empty] | VV | 0
|  |  | fasáda severní:(12,45+2*1)*(5,85+6,3)*0,5 |  | 87.7837 | [18 empty] | VV | 0
39 | RTS DATA 2019 | 944944031R00 | Příplatek za každý měsíc použití sítí k pol. 4011 | m2 | 761.218 |  | 0 |  | 0 |  | 0 | 21 | 0 | 5e-05 | 0.03806 | 0 | 0 |  |  | 0 | 0 |  |  | POL1_0
|  |  | za 2 měsíce použití:2*380,609 |  | 761.218 | [18 empty] | VV | 0
40 | RTS DATA 2019 | 941941831R00 | Demontáž lešení leh.řad.s podlahami,š.1 m, H 10 m | m2 | 380.6087 |  | 0 |  | 0 |  | 0 | 21 | 0 | 0 | 0 | 0 | 0 |  |  | 0.102 | 38.82 |  |  | POL1_0
|  |  | fasáda východní:24,7*5,85 |  | 144.495 | [18 empty] | VV | 0
|  |  | fasáda jižní:(12,45+2*1)*5,85 |  | 84.5325 | [18 empty] | VV | 0
|  |  | fasáda západní:1,65*5,85+9,1*(5,8+6,1)*0,5 |  | 63.7975 | [18 empty] | VV | 0
|  |  | fasáda severní:(12,45+2*1)*(5,85+6,3)*0,5 |  | 87.7837 | [18 empty] | VV | 0
41 | RTS DATA 2019 | 944944081R00 | Demontáž ochranné sítě z umělých vláken | m2 | 380.6087 |  | 0 |  | 0 |  | 0 | 21 | 0 | 0 | 0 | 0 | 0 |  |  | 0.018 | 6.85 |  |  | POL1_0
|  |  | fasáda východní:24,7*5,85 |  | 144.495 | [18 empty] | VV | 0
|  |  | fasáda jižní:(12,45+2*1)*5,85 |  | 84.5325 | [18 empty] | VV | 0
|  |  | fasáda západní:1,65*5,85+9,1*(5,8+6,1)*0,5 |  | 63.7975 | [18 empty] | VV | 0
|  |  | fasáda severní:(12,45+2*1)*(5,85+6,3)*0,5 |  | 87.7837 | [18 empty] | VV | 0
42 | RTS DATA 2019 | 998009101R00 | Přesun hmot lešení samostatně budovaného | t | 7.68 |  | 0 |  | 0 |  | 0 | 21 | 0 | 0 | 0 | 0 | 0 |  |  | 7.348 | 56.43 |  |  | POL1_0
|  |  | hmotnost dílu 94:7,68 |  | 7.68 | [18 empty] | VV | 0
Díl: |  | 96 | Bourání konstrukcí |  |  |  | 0 |  | 0 |  | 0 |  | 0 |  | 0.00545 |  | 1.4759 |  |  |  | 11.45 |  |  | DIL
43 | RTS DATA 2019 | 967031741R00 | Přisekání plošné zdiva cihelného na MC tl. 5 cm | m2 | 16.0425 |  | 0 |  | 0 |  | 0 | 21 | 0 | 0.00034 | 0.00545 | 0.092 | 1.4759 |  |  | 0.714 | 11.45 |  |  | POL1_0
|  |  | fasáda západní - původní sokl:9,1*(0,15+0,45) |  | 5.46 | [18 empty] | VV | 0
|  |  | fasáda severní - původní sokl:12,45*(0,2+0,65) |  | 10.5825 | [18 empty] | VV | 0
Díl: |  | 97 | Prorážení otvorů |  |  |  | 0 |  | 0 |  | 0 |  | 0 |  | 0 |  | 1.7464 |  |  |  | 16.03 |  |  | DIL
44 | RTS DATA 2019 | 976082131R00 | Vybourání objímek,držáků apod.ze zdiva cihelného | kus | 6 |  | 0 |  | 0 |  | 0 | 21 | 0 | 0 | 0 | 0.001 | 0.006 |  |  | 0.15 | 0.9 |  |  | POL1_0
|  |  | fasáda jižní - pův. větrací mřížky:3 |  | 3 | [18 empty] | VV | 0
|  |  | fasáda západní - pův. větrací mřížky:3 |  | 3 | [18 empty] | VV | 0
45 | RTS DATA 2019 | 978015221R00 | Otlučení omítek vnějších MVC v složit.1-4 do 10 % | m2 | 69.1875 |  | 0 |  | 0 |  | 0 | 21 | 0 | 0 | 0 | 0.005 | 0.34594 |  |  | 0.02 | 1.38 |  |  | POL1_0
|  |  | fasáda východní - štuk. omítka:24,7*4,2 |  | 103.74 | [18 empty] | VV | 0
|  |  | fasáda východní - odpočet otvorů:-(3,3*3,6+1*2,1+4,3*3,6+3*3,3*3+2,85*3,3) |  | -68.565 | [18 empty] | VV | 0
|  |  | fasáda východní - ostění otvorů:0,53*(3,3+2*3,6+4,3+2*3,6+(3+2*3,3)*3+2,85+2*3,3) |  | 31.9325 | [18 empty] | VV | 0
|  |  | 0,4*(1+2*2,1) |  | 2.08 | [18 empty] | VV | 0
46 | RTS DATA 2019 | 978023411R00 | Vysekání a úprava spár zdiva cihelného mimo komín. | m2 | 16.0425 |  | 0 |  | 0 |  | 0 | 21 | 0 | 0 | 0 | 0.014 | 0.2246 |  |  | 0.22 | 3.53 |  |  | POL1_0
|  |  | fasáda západní - původní sokl:9,1*(0,15+0,45) |  | 5.46 | [18 empty] | VV | 0
|  |  | fasáda severní - původní sokl:12,45*(0,2+0,65) |  | 10.5825 | [18 empty] | VV | 0
47 | RTS DATA 2019 | 978036121R00 | Otlučení omítek břízolitových v rozsahu 10 % | m2 | 233.9737 |  | 0 |  | 0 |  | 0 | 21 | 0 | 0 | 0 | 0.005 | 1.1699 |  |  | 0.02 | 4.68 |  |  | POL1_0
|  |  | fasáda východní - podhled římsy:(24,7+0,5)*(0,5+0,1)+0,5*0,1 |  | 15.17 | [18 empty] | VV | 0
|  |  | fasáda jižní - podhled římsy:12,45*(0,5+0,1)+2*0,5*0,1 |  | 7.57 | [18 empty] | VV | 0
|  |  | fasáda východní:24,7*0,7+2*0,85*0,15 |  | 17.545 | [18 empty] | VV | 0
|  |  | fasáda jižní:12,45*(5,85-0,1) |  | 71.5875 | [18 empty] | VV | 0
|  |  | fasáda jižní - odpočet otvorů:-1,1*2,1 |  | -2.31 | [18 empty] | VV | 0
|  |  | fasáda západní:1,65*5,85+9,1*(5,8+6,1)*0,5+(24,7-1,65-9,1)*0,3 |  | 67.9825 | [18 empty] | VV | 0
|  |  | fasáda západní - odpočet otvorů:-1,15*1,15*2 |  | -2.645 | [18 empty] | VV | 0
|  |  | fasáda západní - ostění otvorů:0,2*(1,15+2*1,15)*2 |  | 1.38 | [18 empty] | VV | 0
|  |  | fasáda severní:12,45*(5,85+6,3)*0,5 |  | 75.6338 | [18 empty] | VV | 0
|  |  | fasáda severní - odpočet otvorů:-1,15*1,15*3 |  | -3.9675 | [18 empty] | VV | 0
|  |  | fasáda severní - ostění otvorů:0,2*(1,15+2*1,15)*3 |  | 2.07 | [18 empty] | VV | 0
|  |  | fasáda západní - odpočet původní sokl:-9,1*(0,15+0,45) |  | -5.46 | [18 empty] | VV | 0
|  |  | fasáda severní - odpočet původní sokl:-12,45*(0,2+0,65) |  | -10.5825 | [18 empty] | VV | 0
48 | RTS DATA 2019 | 979081111R00 | Odvoz suti a vybour. hmot na skládku do 1 km | t | 3.371 |  | 0 |  | 0 |  | 0 | 21 | 0 | 0 | 0 | 0 | 0 |  |  | 0.49 | 1.65 |  |  | POL1_0
|  |  | demontážní hmotnost dílu 96:1,476 |  | 1.476 | [18 empty] | VV | 0
|  |  | demontážní hmotnost dílu 97:1,746 |  | 1.746 | [18 empty] | VV | 0
|  |  | demontážní hmotnost dílu 764:0,149 |  | 0.149 | [18 empty] | VV | 0
49 | RTS DATA 2019 | 979081121R00 | Příplatek k odvozu za každý další 1 km | t | 50.565 |  | 0 |  | 0 |  | 0 | 21 | 0 | 0 | 0 | 0 | 0 |  |  | 0 | 0 |  |  | POL1_0
|  |  | za dalších 15 km:15*3,371 |  | 50.565 | [18 empty] | VV | 0
50 | RTS DATA 2019 | 979082111R00 | Vnitrostaveništní doprava suti do 10 m | t | 3.371 |  | 0 |  | 0 |  | 0 | 21 | 0 | 0 | 0 | 0 | 0 |  |  | 0.942 | 3.18 |  |  | POL1_0
|  |  | demontážní hmotnost dílu 96:1,476 |  | 1.476 | [18 empty] | VV | 0
|  |  | demontážní hmotnost dílu 97:1,746 |  | 1.746 | [18 empty] | VV | 0
|  |  | demontážní hmotnost dílu 764:0,149 |  | 0.149 | [18 empty] | VV | 0
51 | RTS DATA 2019 | 979082121R00 | Příplatek k vnitrost. dopravě suti za dalších 5 m | t | 6.742 |  | 0 |  | 0 |  | 0 | 21 | 0 | 0 | 0 | 0 | 0 |  |  | 0.105 | 0.71 |  |  | POL1_0
|  |  | za dalších 10 m:2*3,371 |  | 6.742 | [18 empty] | VV | 0
52 | RTS DATA 2019 | 979990107R00 | Poplatek za skládku suti - směs betonu,cihel,dřeva | t | 3.371 |  | 0 |  | 0 |  | 0 | 21 | 0 | 0 | 0 | 0 | 0 |  |  | 0 | 0 |  |  | POL1_0
|  |  | demontážní hmotnost dílu 96:1,476 |  | 1.476 | [18 empty] | VV | 0
|  |  | demontážní hmotnost dílu 97:1,746 |  | 1.746 | [18 empty] | VV | 0
|  |  | demontážní hmotnost dílu 764:0,149 |  | 0.149 | [18 empty] | VV | 0
Díl: |  | 99 | Staveništní přesun hmot |  |  |  | 0 |  | 0 |  | 0 |  | 0 |  | 0 |  | 0 |  |  |  | 10.76 |  |  | DIL
53 | RTS DATA 2019 | 999281211R00 | Přesun hmot, opravy vněj. plášťů výšky do 25 m | t | 5.747 |  | 0 |  | 0 |  | 0 | 21 | 0 | 0 | 0 | 0 | 0 |  |  | 1.872 | 10.76 |  |  | POL1_0
|  |  | hmotnost dílu 3:0,417 |  | 0.417 | [18 empty] | VV | 0
|  |  | hmotnost dílu 4:0,05 |  | 0.05 | [18 empty] | VV | 0
|  |  | hmotnost dílu 60:1,196 |  | 1.196 | [18 empty] | VV | 0
|  |  | hmotnost dílu 62:4,064 |  | 4.064 | [18 empty] | VV | 0
|  |  | hmotnost dílu 96:0,005 |  | 0.005 | [18 empty] | VV | 0
|  |  | hmotnost dílu M21:0,015 |  | 0.015 | [18 empty] | VV | 0
Díl: |  | 764 | Konstrukce klempířské |  |  |  | 0 |  | 0 |  | 0 |  | 0 |  | 0.11411 |  | 0.2729 |  |  |  | 30.36 |  |  | DIL
54 | RTS DATA 2019 | 764352810R00 | Demontáž žlabů půlkruh. rovných, rš 330 mm, do 30° | m | 25.2 |  | 0 |  | 0 |  | 0 | 21 | 0 | 0 | 0 | 0.00336 | 0.08467 |  |  | 0.069 | 1.74 |  |  | POL1_0
|  |  | fasáda východní - dešťový žlab:24,7+0,5 |  | 25.2 | [18 empty] | VV | 0
55 | RTS DATA 2019 | 764359810R00 | Demontáž kotlíku kónického, sklon do 30° | kus | 2 |  | 0 |  | 0 |  | 0 | 21 | 0 | 0 | 0 | 0.00115 | 0.0023 |  |  | 0.092 | 0.18 |  |  | POL1_0
|  |  | fasáda východní - dešťový žlab:2 |  | 2 | [18 empty] | VV | 0
56 | RTS DATA 2019 | 764422810R00 | Demontáž oplechování říms,rš od 600 do 800 mm | m | 37.65 |  | 0 |  | 0 |  | 0 | 21 | 0 | 0 | 0 | 0.00395 | 0.14872 |  |  | 0.1035 | 3.9 |  |  | POL1_0
|  |  | fasáda východní - oplech. římsy:24,7+0,5 |  | 25.2 | [18 empty] | VV | 0
|  |  | fasáda jižní - oplechování římsy:12,45 |  | 12.45 | [18 empty] | VV | 0
57 | RTS DATA 2019 | 764454802R00 | Demontáž odpadních trub kruhových,D 120 mm | m | 11 |  | 0 |  | 0 |  | 0 | 21 | 0 | 0 | 0 | 0.00285 | 0.03135 |  |  | 0.069 | 0.76 |  |  | POL1_0
|  |  | fasáda jižní - dešťový svod:5+0,5 |  | 5.5 | [18 empty] | VV | 0
|  |  | fasáda severní - dešťový svod:5+0,5 |  | 5.5 | [18 empty] | VV | 0
58 | RTS DATA 2019 | 764453844R00 | Demontáž kolen horních dvojitých,120 a 150 mm | kus | 2 |  | 0 |  | 0 |  | 0 | 21 | 0 | 0 | 0 | 0.00293 | 0.00586 |  |  | 0.1265 | 0.25 |  |  | POL1_0
|  |  | fasáda jižní - dešťový svod:1 |  | 1 | [18 empty] | VV | 0
|  |  | fasáda severní - dešťový svod:1 |  | 1 | [18 empty] | VV | 0
59 | RTS DATA 2019 | 764352291R00 | Montáž žlabů Pz podokapních půlkruhových | m | 25.2 |  | 0 |  | 0 |  | 0 | 21 | 0 | 4e-05 | 0.00101 | 0 | 0 |  |  | 0.27025 | 6.81 |  |  | POL1_0
|  |  | fasáda východní - dešťový žlab:24,7+0,5 |  | 25.2 | [18 empty] | VV | 0
|  |  | zpětná montáž žlabu: | [20 empty] | VV | 0
60 | RTS DATA 2019 | 764359291R00 | Montáž kotlíku Pz oválného | kus | 2 |  | 0 |  | 0 |  | 0 | 21 | 0 | 0.00011 | 0.00022 | 0 | 0 |  |  | 0.30015 | 0.6 |  |  | POL1_0
|  |  | fasáda východní - dešťový žlab:2 |  | 2 | [18 empty] | VV | 0
|  |  | zpětná montáž kotlíků: | [20 empty] | VV | 0
61 | RTS DATA 2019 | 764454291R00 | Montáž trub Pz odpadních kruhových | m | 11 |  | 0 |  | 0 |  | 0 | 21 | 0 | 6e-05 | 0.00066 | 0 | 0 |  |  | 0.25645 | 2.82 |  |  | POL1_0
|  |  | fasáda jižní - dešťový svod:5+0,5 |  | 5.5 | [18 empty] | VV | 0
|  |  | fasáda severní - dešťový svod:5+0,5 |  | 5.5 | [18 empty] | VV | 0
|  |  | zpětná montáž svodů: | [20 empty] | VV | 0
62 | RTS DATA 2019 | 764454293R00 | Montáž kolena Pz kruhového | kus | 4 |  | 0 |  | 0 |  | 0 | 21 | 0 | 0.0001 | 0.0004 | 0 | 0 |  |  | 0.25645 | 1.03 |  |  | POL1_0
|  |  | fasáda jižní - dešťový svod:2 |  | 2 | [18 empty] | VV | 0
|  |  | fasáda severní - dešťový svod:2 |  | 2 | [18 empty] | VV | 0
|  |  | zpětná montáž dvojitých kolen: | [20 empty] | VV | 0
63 | RTS DATA 2019 | 764812680RT3 | Oplechování říms z lakovaného Pz plechu, rš 600 mm, nalepení nízkoexpanzní pěnou | m | 37.65 |  | 0 |  | 0 |  | 0 | 21 | 0 | 0.00297 | 0.11182 | 0 | 0 |  |  | 0.326 | 12.27 |  |  | POL1_0
|  |  | fasáda východní - oplech. římsy:24,7+0,5 |  | 25.2 | [18 empty] | VV | 0
|  |  | fasáda jižní - oplechování římsy:12,45 |  | 12.45 | [18 empty] | VV | 0
64 | RTS DATA 2019 | 998764201R00 | Přesun hmot pro klempířské konstr., výšky do 6 m | % |  |  | 0 |  | 0 |  | 0 | 21 | 0 | 0 | 0 | 0 | 0 |  |  | 0 | 0 |  |  | POL1_0
|  |  | náklady dílu 764/100 (%): | [20 empty] | VV | 0
Díl: |  | 781 | Obklady keramické |  |  |  | 0 |  | 0 |  | 0 |  | 0 |  | 0.58438 |  | 0 |  |  |  | 43.34 |  |  | DIL
65 | RTS DATA 2019 | 781101210R00 | Penetrace podkladu pod obklady | m2 | 17.4992 |  | 0 |  | 0 |  | 0 | 21 | 0 | 0.00021 | 0.00367 | 0 | 0 |  |  | 0.05 | 0.87 |  |  | POL1_0
|  |  | fasáda východní:(24,7-3,3-1-4,3-3*3-2,85)*0,3 |  | 1.275 | [18 empty] | VV | 0
|  |  | fasáda východní - ostění otvorů:(0,53*6*2+0,4*2)*0,3 |  | 2.148 | [18 empty] | VV | 0
|  |  | fasáda jižní:(12,45-1,1)*0,3 |  | 3.405 | [18 empty] | VV | 0
|  |  | fasáda západní:1,65*0,3+9,1*(0,25+0,55)*0,5 |  | 4.135 | [18 empty] | VV | 0
|  |  | fasáda severní:12,45*(0,3+0,75)*0,5 |  | 6.5362 | [18 empty] | VV | 0
66 | RTS DATA 2019 | 781111112RT5 | Řezání hran 45° - kamenický řez (jolly), střep slinutý, zhotovení na místě | m | 8.5 |  | 0 |  | 0 |  | 0 | 21 | 0 | 0 | 0 | 0 | 0 |  |  | 0.5 | 4.25 |  |  | POL1_0
|  |  | řezání pásků - rohy, ukončení:0,3*(7*2+2+4+2)+0,4*2+0,55*2 |  | 8.5 | [18 empty] | VV | 0
67 | RTS DATA 2019 | 781735011R00 | Montáž cihelných pásků 250x65x10 mm, do tmele | m2 | 17.4992 |  | 0 |  | 0 |  | 0 | 21 | 0 | 0.00841 | 0.14717 | 0 | 0 |  |  | 2.024 | 35.42 |  |  | POL1_0
|  |  | fasáda východní:(24,7-3,3-1-4,3-3*3-2,85)*0,3 |  | 1.275 | [18 empty] | VV | 0
|  |  | fasáda východní - ostění otvorů:(0,53*6*2+0,4*2)*0,3 |  | 2.148 | [18 empty] | VV | 0
|  |  | fasáda jižní:(12,45-1,1)*0,3 |  | 3.405 | [18 empty] | VV | 0
|  |  | fasáda západní:1,65*0,3+9,1*(0,25+0,55)*0,5 |  | 4.135 | [18 empty] | VV | 0
|  |  | fasáda severní:12,45*(0,3+0,75)*0,5 |  | 6.5362 | [18 empty] | VV | 0
68 | RTS DATA 2019 | 781739711R00 | Příplatek k obklad.vnějším cihel.za plochu do 10m2 | m2 | 17.4992 |  | 0 |  | 0 |  | 0 | 21 | 0 | 0 | 0 | 0 | 0 |  |  | 0.16 | 2.8 |  |  | POL1_0
|  |  | fasáda východní:(24,7-3,3-1-4,3-3*3-2,85)*0,3 |  | 1.275 | [18 empty] | VV | 0
|  |  | fasáda východní - ostění otvorů:(0,53*6*2+0,4*2)*0,3 |  | 2.148 | [18 empty] | VV | 0
|  |  | fasáda jižní:(12,45-1,1)*0,3 |  | 3.405 | [18 empty] | VV | 0
|  |  | fasáda západní:1,65*0,3+9,1*(0,25+0,55)*0,5 |  | 4.135 | [18 empty] | VV | 0
|  |  | fasáda severní:12,45*(0,3+0,75)*0,5 |  | 6.5362 | [18 empty] | VV | 0
69 | RTS DATA 2019 | 781779705R00 | Příplatek za spár.hmotu-plošně,keram.vněj.obklad | m2 | 17.4992 |  | 0 |  | 0 |  | 0 | 21 | 0 | 0.0012 | 0.021 | 0 | 0 |  |  | 0 | 0 |  |  | POL1_0
|  |  | fasáda východní:(24,7-3,3-1-4,3-3*3-2,85)*0,3 |  | 1.275 | [18 empty] | VV | 0
|  |  | fasáda východní - ostění otvorů:(0,53*6*2+0,4*2)*0,3 |  | 2.148 | [18 empty] | VV | 0
|  |  | fasáda jižní:(12,45-1,1)*0,3 |  | 3.405 | [18 empty] | VV | 0
|  |  | fasáda západní:1,65*0,3+9,1*(0,25+0,55)*0,5 |  | 4.135 | [18 empty] | VV | 0
|  |  | fasáda severní:12,45*(0,3+0,75)*0,5 |  | 6.5362 | [18 empty] | VV | 0
70 | vlastní | 596R | Pásek obkladový cihelný, max. 250/65/15 mm, pro použití v exteriéru | m2 | 20.1241 |  | 0 |  | 0 |  | 0 | 21 | 0 | 0.0205 | 0.41254 | 0 | 0 |  |  | 0 | 0 |  |  | POL3_0
|  |  | fasáda východní:(24,7-3,3-1-4,3-3*3-2,85)*0,3 |  | 1.275 | [18 empty] | VV | 0
|  |  | fasáda východní - ostění otvorů:(0,53*6*2+0,4*2)*0,3 |  | 2.148 | [18 empty] | VV | 0
|  |  | fasáda jižní:(12,45-1,1)*0,3 |  | 3.405 | [18 empty] | VV | 0
|  |  | fasáda západní:1,65*0,3+9,1*(0,25+0,55)*0,5 |  | 4.135 | [18 empty] | VV | 0
|  |  | fasáda severní:12,45*(0,3+0,75)*0,5 |  | 6.5362 | [18 empty] | VV | 0
|  |  | ztratné max. 15 %:0,15*17,499 |  | 2.6248 | [18 empty] | VV | 0
71 | RTS DATA 2019 | 998781201R00 | Přesun hmot pro obklady keramické, výšky do 6 m | % |  |  | 0 |  | 0 |  | 0 | 21 | 0 | 0 | 0 | 0 | 0 |  |  | 0 | 0 |  |  | POL1_0
|  |  | náklady dílu 781/100 (%): | [20 empty] | VV | 0
Díl: |  | 783 | Nátěry |  |  |  | 0 |  | 0 |  | 0 |  | 0 |  | 0.0003 |  | 0 |  |  |  | 0.37 |  |  | DIL
72 | RTS DATA 2019 | 783224900R00 | Údržba, nátěr syntetický kov. konstr.1x + 1x email | m2 | 1.2 |  | 0 |  | 0 |  | 0 | 21 | 0 | 0.00025 | 0.0003 | 0 | 0 |  |  | 0.306 | 0.37 |  |  | POL1_0
|  |  | fasáda východní - žlabové háky:24*0,05 |  | 1.2 | [18 empty] | VV | 0
Díl: |  | M21 | Elektromontáže |  |  |  | 0 |  | 0 |  | 0 |  | 0 |  | 0.01482 |  | 0 |  |  |  | 11.94 |  |  | DIL
73 | RTS DATA 2019 | 210220101RT3 | Vodiče svodové FeZn D do 10,Al 10,Cu 8 +podpěry, včetně dodávky drátu FeZn 8 mm + PV 01 | m | 12.3 |  | 0 |  | 0 |  | 0 | 21 | 0 | 0.00047 | 0.00578 | 0 | 0 |  |  | 0.49717 | 6.12 |  |  | POL1_0
|  |  | fasáda západní - nový hromosvod:6+6,3 |  | 12.3 | [18 empty] | VV | 0
74 | RTS DATA 2019 | 210220302RT3 | Svorka hromosvodová nad 2 šrouby /ST, SJ, SR, atd/, včetně dodávky svorky SK pro vodič d 6-10 mm | kus | 8 |  | 0 |  | 0 |  | 0 | 21 | 0 | 0.00022 | 0.00176 | 0 | 0 |  |  | 0.35217 | 2.82 |  |  | POL1_0
|  |  | fasáda západní - nový hromosvod:2*4 |  | 8 | [18 empty] | VV | 0
75 | RTS DATA 2019 | 210220372RT1 | Úhelník ochranný nebo trubka s držáky do zdiva, včetně ochran.úhelníku + 2 držáky do zdi | kus | 2 |  | 0 |  | 0 |  | 0 | 21 | 0 | 0.00364 | 0.00728 | 0 | 0 |  |  | 0.871 | 1.74 |  |  | POL1_0
|  |  | fasáda západní - nový hromosvod:2 |  | 2 | [18 empty] | VV | 0
76 | RTS DATA 2019 | 210220801R00 | Změření zemního odporu, vč. měřicího protokolu | kus | 2 |  | 0 |  | 0 |  | 0 | 21 | 0 | 0 | 0 | 0 | 0 |  |  | 0.63 | 1.26 |  |  | POL1_0
|  |  | fasáda západní - nový hromosvod:2 |  | 2 | [18 empty] | VV | 0
Díl: |  | VN | Vedlejší náklady |  |  |  | 0 |  | 0 |  | 0 |  | 0 |  | 0 |  | 0 |  |  |  | 0 |  |  | DIL
77 | RTS DATA 2019 | 005121010R | Vybudování zařízení staveniště | Soubor | 1 |  | 0 |  | 0 |  | 0 | 21 | 0 | 0 | 0 | 0 | 0 |  |  | 0 | 0 |  |  | POL1_0
|  |  | náklady s případným vypracováním projektové dokumentace zařízení staveniště, zřízením přípojek energií k objektům zařízení staveniště, vybudování případných měřících odběrných míst a zřízení, případná příprava území pro objekty zařízení staveniště a vlastní vybudování objektů zařízení staveniště | [20 empty] | POP |  | náklady s případným vypracováním projektové dokumentace zařízení staveniště, zřízením přípojek energií k objektům zařízení staveniště, vybudování případných měřících odběrných míst a zřízení, případná příprava území pro objekty zařízení staveniště a vlastní vybudování objektů zařízení staveniště
78 | RTS DATA 2019 | 005121020R | Provoz zařízení staveniště | Soubor | 1 |  | 0 |  | 0 |  | 0 | 21 | 0 | 0 | 0 | 0 | 0 |  |  | 0 | 0 |  |  | POL1_0
|  |  | náklady na vybavení objektů zařízení staveniště, náklady na energie spotřebované dodavatelem v rámci provozu zařízení staveniště, náklady na potřebný úklid v prostorách zařízení staveniště, náklady na nutnou údržbu a opravy na objektech zařízení staveniště a na přípojkách energií | [20 empty] | POP |  | náklady na vybavení objektů zařízení staveniště, náklady na energie spotřebované dodavatelem v rámci provozu zařízení staveniště, náklady na potřebný úklid v prostorách zařízení staveniště, náklady na nutnou údržbu a opravy na objektech zařízení staveniště a na přípojkách energií
79 | RTS DATA 2019 | 005121030R | Odstranění zařízení staveniště | Soubor | 1 |  | 0 |  | 0 |  | 0 | 21 | 0 | 0 | 0 | 0 | 0 |  |  | 0 | 0 |  |  | POL1_0
|  |  | odstranění objektů zařízení staveniště včetně přípojek energií a jejich odvoz. Položka zahrnuje i náklady na úpravu povrchů po odstranění zařízení staveniště a úklid ploch, na kterých bylo zařízení staveniště provozováno | [20 empty] | POP |  | odstranění objektů zařízení staveniště včetně přípojek energií a jejich odvoz. Položka zahrnuje i náklady na úpravu povrchů po odstranění zařízení staveniště a úklid ploch, na kterých bylo zařízení staveniště provozováno
80 | RTS DATA 2019 | 005211080R | Bezpečnostní a hygienická opatření na staveništi | Soubor | 1 |  | 0 |  | 0 |  | 0 | 21 | 0 | 0 | 0 | 0 | 0 |  |  | 0 | 0 |  |  | POL1_0
|  |  | náklady na ochranu staveniště před vstupem nepovolaných osob, včetně příslušného značení, náklady na oplocení staveniště či na jeho osvětlení, náklady na vypracování potřebné dokumentace pro provoz staveniště z hlediska požární ochrany (požární řád a poplachová směrnice) a z hlediska provozu staveniště (provozně dopravní řád) | [20 empty] | POP |  | náklady na ochranu staveniště před vstupem nepovolaných osob, včetně příslušného značení, náklady na oplocení staveniště či na jeho osvětlení, náklady na vypracování potřebné dokumentace pro provoz staveniště z hlediska požární ochrany (požární řád a poplachová směrnice) a z hlediska provozu staveniště (provozně dopravní řád)
81 | RTS DATA 2019 | 005122010R | Provoz objednatele | Soubor | 1 |  | 0 |  | 0 |  | 0 | 21 | 0 | 0 | 0 | 0 | 0 |  |  | 0 | 0 |  |  | POL1_0
|  |  | ztížené podmínky provádění tam, kde jsou stavební práce zcela nebo zčásti omezovány provozem jiných osob. Jde zejména o zvýšené náklady související s omezením provozem v areálu objednatele nebo o náklady v důsledku nezbytného respektování stávající dopravy ovlivňující stavební práce. | [20 empty] | POP |  | ztížené podmínky provádění tam, kde jsou stavební práce zcela nebo zčásti omezovány provozem jiných osob. Jde zejména o zvýšené náklady související s omezením provozem v areálu objednatele nebo o náklady v důsledku nezbytného respektování stávající dopravy ovlivňující stavební práce.
|  |  | náklady na ztížené provádění stavebních prací v důsledku nepřerušeného provozu na staveništi nebo v případech nepřerušeného provozu v objektech, v nichž se stavební práce provádí. | [20 empty] | POP |  | náklady na ztížené provádění stavebních prací v důsledku nepřerušeného provozu na staveništi nebo v případech nepřerušeného provozu v objektech, v nichž se stavební práce provádí.
82 | RTS DATA 2019 | 005231010R | Revize, mimořádná revize hromosvodu | Soubor | 1 |  | 0 |  | 0 |  | 0 | 21 | 0 | 0 | 0 | 0 | 0 |  |  | 0 | 0 |  |  | POL1_0
|  |  | náklady spojené s provedením zkoušek a revizí předepsaných normami nebo požadovaných projektem. | [20 empty] | POP |  | náklady spojené s provedením zkoušek a revizí předepsaných normami nebo požadovaných projektem.
[22 empty] | 15 | 21
|  | 26 |  |  |  |  | 0 | [14 empty] | 0 | 0 | SUM
33
POPUZIV
END