## Rozpočet
Akce: |  |  | Dům přírody Pálavy |  |  | Projektant:
Investor: |  |  | RMM | 2020-06-05
Číslo položky |  |  | Soupis jednotlivých prvků | Cena za kus | M.j. | Množství | Cena celkem bez DPH
AV technika pro expozici
| Část expozice | Výkres | Expozice AV technika
Položka 1 | Vstupní hala Interaktivní dotykový terminál | 024_100 024_200 024_340 | Dotykový monitor 23", FullHD 1920x1080 px, jas min. 250 cd/m2, poměr stran 16:9, pozorovací úhel 178 x 178 °, dotykové ovládání min. 10 bodů, černé provedení, hmotnost max. 4 kg, hloubka max. 55 mm. |  | ks | 2 | 0
Položka 1 |  |  | MiniPC pro nahrání aplikace kompatibilní s dotykovým monitorem. Minimální požadavky: 1,6 GHz, 2x DDR slot osazený min. 8GB / 2666 MHz, SSD min. 256 GB, HDMI 2.0a, GLAN, WLAN, maximální rozměry 125 x 125 x 55 mm (při hloubce menší 40 mm možno rozměry upravit na 200 x 250 x 40 mm) |  | ks | 2 | 0
Položka 1 |  |  | Kabeláž a drobný instalační materiál |  | ks | 2 | 0
Položka 1 |  |  | Instalace, nastavení a konfigurace AV techniky a řídicího systému. Zahrnuje funkční zkoušky s autory expozice, testování a ukázku projekcí před realizací, nastavení a naprogramování řídicího systému, zaškolení, dokumentaci skutečného stavu, dopravu a ostatní náklady |  | ks | 2 | 0
0
Položka 2 | Imersivní projekce | 024_100 024_210 | Imersivní projekce - Samostatný list |  | ks | 1 | 0
0
Položka 3 | Pestrost Poslechové místo | 024_100 024_220 024_300 024_301 | Kompaktní audio přehrávač s vestavěným zesilovačem kompatibilní s řídicím systémem. Minimální požadavky: 2x 15W / 8 Ohm, kompatibilní formáty: MP3, 8x IO s možností naprogramování růzkých funkcí, slot s microSD kartou, LAN, RS-485 pro lokální ovládání, možnost nastavení denního plánu spouštění a přehrávání playlistů, WEB server pro nastavení zařízení, RTC se záložní baterií. Montáž zařízení na stěnu nebi DIN lištu, rozměry max. 150 x 150 x 35 mm a hmotnost max. 350 g. |  | ks | 6 | 0
Položka 3 |  |  | Reproduktor určený pro vestavbu, výkon min. 10W / 8 Ohm, 2,5" Full range reproduktor, černé provedení, rozměr max. 75 mm hloubka x 100 průměr. |  | ks | 6 | 0
Položka 3 |  |  | Optický sensor pro spuštění reprodukce |  | ks | 6 | 0
Položka 3 |  |  | Kabeláž a drobný instalační materiál |  | ks | 6 | 0
Položka 3 |  |  | Instalace, nastavení a konfigurace AV techniky a řídicího systému. Zahrnuje funkční zkoušky s autory expozice, testování a ukázku projekcí před realizací, nastavení a naprogramování řídicího systému, zaškolení, dokumentaci skutečného stavu, dopravu a ostatní náklady |  | ks | 6 | 0
0
Položka 3.A | Pestrost Geologická animace | 024_230 024_350 | Dotykový monitor 13,3", FullHD 1920x1080 px, jas min. 250 cd/m2, poměr stran 16:9, dotykové ovládání min. 10 bodů, černé provedení, hmotnost max. 2 kg, hloubka max. 35 mm, VESA kompatibilní. |  | ks | 1 | 0
Položka 3.A |  |  | Multimediální přehrávač s integrovanou SD kartou. Minimální požadavky: 1x HDMI 2.0 výstup (4K@60p), 1x analogový stereo audio výstup + digital S/PDIF, 1x USB port, 1x GPIO port, 1x RS-232, 1x infra, LAN. Výstupní rozlišení minimálně 3840x2160 bodů vč. podpory upscaling. Multimediální formáty: H.265 / H.264 (MPEG-4) / MPEG-2 / MPEG-1, video kontejnéry: .ts/.mpg/.vob/.mp4/.m2ts, obrázky: BMP, JPEG, PNG, audio: MP2/MP3/AAC/WAV, IP streaming a přehrávání streamovaných médií. Podpora pro funkce video wall a synchronizaci spuštění přehrávání v rámci celé skupiny přehrávačů, plná obousměrná komunikace a ovládání nadřazeným systémem. Možnost administrace a přehrávání obsahu prostřednictvím LAN i vzdáleně přes internet. Pokročilé možnosti nastavení přehrávání vč. aplikace pro tvorbu přehrávaného obsahu. Možnost nastavení časových plánů přehrávání. Podpora interaktivních funkcí prostřednictvím GPIO, USB. Pasivní chlazení. Kompaktní velikost, maximální rozměry: 200x200x35 mm, maximální hmotnost 650 g, držák pro montáž na stěnu součástí balení. |  | ks | 1 | 0
Položka 3.A |  |  | Kabeláž a drobný instalační materiál |  | ks | 1 | 0
Položka 3.A |  |  | Instalace, nastavení a konfigurace AV techniky a řídicího systému. Zahrnuje funkční zkoušky s autory expozice, testování a ukázku projekcí před realizací, nastavení a naprogramování řídicího systému, zaškolení, dokumentaci skutečného stavu, dopravu a ostatní náklady |  | ks | 1 | 0
0
Položka 4 | Mulitimediální stůl Projekce na reliéfní mapu | 024_100 024_310 024_311 | Projektor s vhodným objektivem umožňující otočení projektoru o 90° (promítání ze stropu na stůl). Minimální požadavky: Laser/LED technologie zdroje světla s životností až 30.000 hodin, technologie bez nutnosti výměny zdroje světla, DLP chip, světelný výkon min. 4100 ANSI lm, nativní rozlišení min. 1920x1080 bodů, poměr stran 16:9, kontrast min. 100.000:1, Throw ratio max. 0,53:1, motorový objektiv s možností nastavení funkce lens shift horizontálně min. 25% a vertikálně min. 50%, velikost maximální úhlopříčky min. 500 cm, Vstupy min.: 2x HDMI vstup, 1x VGA, RS-232, LAN. Rozměry projektoru: maximálně 400 x 400 x 200 mm, hmotnost max. 10 kg vč. objektivu. |  | ks | 2 | 0
Položka 4 |  |  | Držák projektoru pro montáž na strop s L uchytem pro možnost promítání na stůl. Nosnost min. 15 Kg. |  | ks | 2 | 0
Položka 4 |  |  | Multimediální přehrávač s integrovanou SD kartou. Minimální požadavky: 1x HDMI 2.0 výstup (4K@60p), 1x analogový stereo audio výstup + digital S/PDIF, 2x USB port, 1x GPIO port, 1x RS-232, 1x infra, LAN. Výstupní rozlišení minimálně 3840x2160 bodů vč. podpory upscaling. Podpora M.2 SSD PCIe Multimediální formáty: H.265 / H.264 (MPEG-4) / MPEG-2 / MPEG-1, video kontejnéry: .ts/.mpg/.vob/.mp4/.m2ts, obrázky: BMP, JPEG, PNG, audio: MP2/MP3/AAC/WAV, IP streaming a přehrávání streamovaných médií. Podpora pro funkce video wall a synchronizaci spuštění přehrávání v rámci celé skupiny přehrávačů, plná obousměrná komunikace a ovládání nadřazeným systémem. Možnost administrace a přehrávání obsahu prostřednictvím LAN i vzdáleně přes internet. Pokročilé možnosti nastavení přehrávání vč. aplikace pro tvorbu přehrávaného obsahu. Možnost nastavení časových plánů přehrávání. Podpora interaktivních funkcí prostřednictvím GPIO, USB. Pasivní chlazení. Kompaktní velikost, maximální rozměry: 200x250x35 mm, maximální hmotnost 650 g, držák pro montáž na stěnu součástí balení. |  | ks | 2 | 0
Položka 4 |  |  | Profesionální stereo audio zesilovač malých rozměrů. Minimální požadavky: výkon 2x 100W / 8 Ohm, frekvenční rozsah 20 Hz až 20 kHz +/- 1 dB, možnost manuálního nastavení hlasitosti pro každý kanál, potenciometry pro nastavení úrovně výstupního signálu, možnost ovládání z nadřazeného systému. Šroubovací výstupní konektory zamezující nechtěné odpojení při neodborné manipulaci, pasivní chlazení bez ventilátoru a pohyblivých částí, automatický standby režim při nepřítomnosti signálu a rychlý start do 150ms Integrovaná ochrana vč. LED indikace proti přepětí, zkratu, přehřátí. LED indikace přítomnosti vstupního signálu a sepnutí ochrany a tepelné pojistky. Rozměry maximálně 235 x 275 x 45 mm, kompatibilní s rackovým uchycením, adaptér pro uchycení na zeď součástí dodávky, maximální hmotnost 2 kg, možnost montáže na výšku. S ohledem na umístění v uzavřenem prostoru max. produkce ztrátového tepla do 80 BTU/h (1/8 Power). Spotřeba ve standby režimu max. 1W. |  | ks | 1 | 0
Položka 4 |  |  | Stropní reproduktor s úzkou charakteristikou vyzařování, 75W / 8 Ohm, 6,5" - 1", možnost nastavitelné výšky zavěšení, průměr max. 350 mm, výška 380 mm, hmotnost max. 6 kg, černé provedení. |  | ks | 2 | 0
Položka 4 |  |  | Podružná řídicí jednotka pro čtení vstupů z ovládacích tlačítek, počet vstupů min. 8, LAN provedení, napájecí zdroj součástí dodávky. |  | ks | 1 | 0
Položka 4 |  |  | Kabeláž a drobný instalační materiál |  | ks | 1 | 0
Položka 4 |  |  | Instalace, nastavení a konfigurace AV techniky a řídicího systému. Zahrnuje funkční zkoušky s autory expozice, testování a ukázku projekcí před realizací, nastavení a naprogramování řídicího systému, zaškolení, dokumentaci skutečného stavu, dopravu a ostatní náklady |  | ks | 1 | 0
0
Položka 5 | Mulitimediální stůl Digitální dalekohledy | 024_100 024_310 024_311 | Dalekohled - součástí dodávky Expozice a AV obsahu |  | ks |  | 0
0
Položka 6 | Mulitimediální stůl Archivní film | 024_100 024_310 024_311 024_312 | Dotykový monitor 23", FullHD 1920x1080 px, jas min. 250 cd/m2, poměr stran 16:9, pozorovací úhel 178 x 178 °, dotykové ovládání min. 10 bodů, černé provedení, hmotnost max. 4 kg, hloubka max. 55 mm. |  | ks | 1 | 0
Položka 6 |  |  | Multimediální přehrávač s integrovanou SD kartou. Minimální požadavky: 1x HDMI 2.0 výstup (4K@60p), 1x analogový stereo audio výstup + digital S/PDIF, 1x USB port, 1x GPIO port, 1x RS-232, 1x infra, LAN. Výstupní rozlišení minimálně 3840x2160 bodů vč. podpory upscaling. Multimediální formáty: H.265 / H.264 (MPEG-4) / MPEG-2 / MPEG-1, video kontejnéry: .ts/.mpg/.vob/.mp4/.m2ts, obrázky: BMP, JPEG, PNG, audio: MP2/MP3/AAC/WAV, IP streaming a přehrávání streamovaných médií. Podpora pro funkce video wall a synchronizaci spuštění přehrávání v rámci celé skupiny přehrávačů, plná obousměrná komunikace a ovládání nadřazeným systémem. Možnost administrace a přehrávání obsahu prostřednictvím LAN i vzdáleně přes internet. Pokročilé možnosti nastavení přehrávání vč. aplikace pro tvorbu přehrávaného obsahu. Možnost nastavení časových plánů přehrávání. Podpora interaktivních funkcí prostřednictvím GPIO, USB. Pasivní chlazení. Kompaktní velikost, maximální rozměry: 200x200x35 mm, maximální hmotnost 650 g, držák pro montáž na stěnu součástí balení. |  | ks | 1 | 0
Položka 6 |  |  | Sluchátka v náhlavním provedení vhodném pro expozice s automatickým spuštěním reprodukce po zvednutí. Sada sluchátek s nástěnným držákem, design a material vhodný pro veřejné použití, v držáku vestavěný přepínač s kontaktem pro ovládání zahájení a ukončení reprodukce. Robustní konstrukce, jednobarevné provedení sluchátek v černé barvě. Délka kabelu min. 1,1 m, pevné provedení bez viditelného konektoru. |  | ks | 2 | 0
Položka 6 |  |  | Studiový sluchátkový zesilovač |  | ks | 2 | 0
Položka 6 |  |  | Kabeláž a drobný instalační materiál |  | ks | 1 | 0
Položka 6 |  |  | Instalace, nastavení a konfigurace AV techniky a řídicího systému. Zahrnuje funkční zkoušky s autory expozice, testování a ukázku projekcí před realizací, nastavení a naprogramování řídicího systému, zaškolení, dokumentaci skutečného stavu, dopravu a ostatní náklady |  | ks | 1 | 0
0
Položka 7 | Mulitimediální stůl Film o borytu | 024_100 024_310 024_311 024_312 | minimální požadavky: Dotykový monitor 15,6", FullHD 1920x1080 px, jas min. 250 cd/m2, poměr stran 16:9, dotykové ovládání min. 10 bodů, černé provedení, hmotnost max. 4 kg, hloubka max. 50 mm, VESA kompatibilní. |  | ks | 1 | 0
Položka 7 |  |  | Multimediální přehrávač s integrovanou SD kartou. Minimální požadavky: 1x HDMI 2.0 výstup (4K@60p), 1x analogový stereo audio výstup + digital S/PDIF, 1x USB port, 1x GPIO port, 1x RS-232, 1x infra, LAN. Výstupní rozlišení minimálně 3840x2160 bodů vč. podpory upscaling. Multimediální formáty: H.265 / H.264 (MPEG-4) / MPEG-2 / MPEG-1, video kontejnéry: .ts/.mpg/.vob/.mp4/.m2ts, obrázky: BMP, JPEG, PNG, audio: MP2/MP3/AAC/WAV, IP streaming a přehrávání streamovaných médií. Podpora pro funkce video wall a synchronizaci spuštění přehrávání v rámci celé skupiny přehrávačů, plná obousměrná komunikace a ovládání nadřazeným systémem. Možnost administrace a přehrávání obsahu prostřednictvím LAN i vzdáleně přes internet. Pokročilé možnosti nastavení přehrávání vč. aplikace pro tvorbu přehrávaného obsahu. Možnost nastavení časových plánů přehrávání. Podpora interaktivních funkcí prostřednictvím GPIO, USB. Pasivní chlazení. Kompaktní velikost, maximální rozměry: 200x200x35 mm, maximální hmotnost 650 g, držák pro montáž na stěnu součástí balení. |  | ks | 1 | 0
Položka 7 |  |  | Kabeláž a drobný instalační materiál |  | ks | 1 | 0
Položka 7 |  |  | Instalace, nastavení a konfigurace AV techniky a řídicího systému. Zahrnuje funkční zkoušky s autory expozice, testování a ukázku projekcí před realizací, nastavení a naprogramování řídicího systému, zaškolení, dokumentaci skutečného stavu, dopravu a ostatní náklady |  | ks | 1 | 0
0
Položka 8 | Vzpomínky Poslechové místo | 024_100 024_230 024_320 | Sluchátko v provedení vhodném pro expozice, verze s automatickým spuštěním reprodukce po zvednutí. Sada sluchátka s držákem pro montáž na desku stolu / na nábytek obsahující otvor pro průchod kabelu. Design a material vhodný pro veřejné použití, snadno čistitelné PVC, vestavěný přepínač s kontaktem pro ovládání zahájení a ukončení reprodukce. Robustní konstrukce umožňující pohodlné držení v jedné ruce bez nutnosti kontaktu s uchem. Jednobarevné provedení sluchátka v černé, bílé nebo šedé barvě. Průměr sluchátka min. 50 mm., délka kabelu 2m, pevné provedení bez viditelného konektoru. |  | ks | 4 | 0
Položka 8 |  |  | Audio přehrávač s integrovanou výměnnou SD kartou, GPIO rozhraním pro možnost volby přehrávaného playlistu, integrovaný sluchátkový zesilovač, možnost připojení až dvou kusů sluchátek, manuální nastavení hlasitosti, možnost nastavení zpožděného spuštění při zvednutí sluchátka, kompaktní provedení, kompatibilní s řídicím systémem a sluchátky. |  | ks | 4 | 0
Položka 8 |  |  | Kabeláž a drobný instalační materiál |  | ks | 1 | 0
Položka 8 |  |  | Instalace, nastavení a konfigurace AV techniky a řídicího systému. Zahrnuje funkční zkoušky s autory expozice, testování a ukázku projekcí před realizací, nastavení a naprogramování řídicího systému, zaškolení, dokumentaci skutečného stavu, dopravu a ostatní náklady |  | ks | 1 | 0
0
Položka 8.A | Vzpomínky Archivní film | 024_100 024_230 024_350 | minimální požadavky: Dotykový monitor 13,3", FullHD 1920x1080 px, jas min. 250 cd/m2, poměr stran 16:9, dotykové ovládání min. 10 bodů, černé provedení, hmotnost max. 2 kg, hloubka max. 35 mm, VESA kompatibilní. |  | ks | 1 | 0
Položka 8.A |  |  | Multimediální přehrávač s integrovanou SD kartou. Minimální požadavky: 1x HDMI 2.0 výstup (4K@60p), 1x analogový stereo audio výstup + digital S/PDIF, 1x USB port, 1x GPIO port, 1x RS-232, 1x infra, LAN. Výstupní rozlišení minimálně 3840x2160 bodů vč. podpory upscaling. Multimediální formáty: H.265 / H.264 (MPEG-4) / MPEG-2 / MPEG-1, video kontejnéry: .ts/.mpg/.vob/.mp4/.m2ts, obrázky: BMP, JPEG, PNG, audio: MP2/MP3/AAC/WAV, IP streaming a přehrávání streamovaných médií. Podpora pro funkce video wall a synchronizaci spuštění přehrávání v rámci celé skupiny přehrávačů, plná obousměrná komunikace a ovládání nadřazeným systémem. Možnost administrace a přehrávání obsahu prostřednictvím LAN i vzdáleně přes internet. Pokročilé možnosti nastavení přehrávání vč. aplikace pro tvorbu přehrávaného obsahu. Možnost nastavení časových plánů přehrávání. Podpora interaktivních funkcí prostřednictvím GPIO, USB. Pasivní chlazení. Kompaktní velikost, maximální rozměry: 200x200x35 mm, maximální hmotnost 650 g, držák pro montáž na stěnu součástí balení. |  | ks | 1 | 0
Položka 8.A |  |  | Kabeláž a drobný instalační materiál |  | ks | 1 | 0
Položka 8.A |  |  | Instalace, nastavení a konfigurace AV techniky a řídicího systému. Zahrnuje funkční zkoušky s autory expozice, testování a ukázku projekcí před realizací, nastavení a naprogramování řídicího systému, zaškolení, dokumentaci skutečného stavu, dopravu a ostatní náklady |  | ks | 1 | 0
0
Položka 9 | Pálavská odhalení Film o vědeckém výzkumu | 024_100 024_230 024_350 | Dotykový monitor 13,3", FullHD 1920x1080 px, jas min. 250 cd/m2, poměr stran 16:9, dotykové ovládání min. 10 bodů, černé provedení, hmotnost max. 2 kg, hloubka max. 35 mm, VESA kompatibilní. |  | ks | 2 | 0
Položka 9 |  |  | Multimediální přehrávač s integrovanou SD kartou. Minimální požadavky: 1x HDMI 2.0 výstup (4K@60p), 1x analogový stereo audio výstup + digital S/PDIF, 1x USB port, 1x GPIO port, 1x RS-232, 1x infra, LAN. Výstupní rozlišení minimálně 3840x2160 bodů vč. podpory upscaling. Multimediální formáty: H.265 / H.264 (MPEG-4) / MPEG-2 / MPEG-1, video kontejnéry: .ts/.mpg/.vob/.mp4/.m2ts, obrázky: BMP, JPEG, PNG, audio: MP2/MP3/AAC/WAV, IP streaming a přehrávání streamovaných médií. Podpora pro funkce video wall a synchronizaci spuštění přehrávání v rámci celé skupiny přehrávačů, plná obousměrná komunikace a ovládání nadřazeným systémem. Možnost administrace a přehrávání obsahu prostřednictvím LAN i vzdáleně přes internet. Pokročilé možnosti nastavení přehrávání vč. aplikace pro tvorbu přehrávaného obsahu. Možnost nastavení časových plánů přehrávání. Podpora interaktivních funkcí prostřednictvím GPIO, USB. Pasivní chlazení. Kompaktní velikost, maximální rozměry: 200x200x35 mm, maximální hmotnost 650 g, držák pro montáž na stěnu součástí balení. |  | ks | 2 | 0
Položka 9 |  |  | Sluchátko v provedení vhodném pro expozice, verze s automatickým spuštěním reprodukce po zvednutí. Sada sluchátka s nástěnným magnetickým držákem, design a material vhodný pro veřejné použití, snadno čistitelné PVC, vestavěný magnetický přepínač s kontaktem pro ovládání zahájení a ukončení reprodukce. Robustní konstrukce umožňující pohodlné držení v jedné ruce bez nutnosti kontaktu s uchem. Jednobarevné provedení sluchátka v černé, bílé nebo šedé barvě. Průměr sluchátka min. 50 mm., délka kabelu 2m, pevné provedení bez viditelného konektoru. |  | ks | 4 | 0
Položka 9 |  |  | Studiový sluchátkový zesilovač |  | ks | 4 | 0
Položka 9 |  |  | Kabeláž a drobný instalační materiál |  | ks | 1 | 0
Položka 9 |  |  | Instalace, nastavení a konfigurace AV techniky a řídicího systému. Zahrnuje funkční zkoušky s autory expozice, testování a ukázku projekcí před realizací, nastavení a naprogramování řídicího systému, zaškolení, dokumentaci skutečného stavu, dopravu a ostatní náklady |  | ks | 1 | 0
0
|  |  | Řídicí systém pro ovládání expozice - hardware obsahuje již Položka 2 |  |  |  | 0
|  |  | Komunikační jednotka pro napojení aktorů do řídicího systému. RS-232 / PEbus nebo jinou interní sběrnici, kompatiblíní s řídicím systémem, montáž na DIN, šířka maximálně 2 moduly po 17,5 mm, napájení po sběrnici systému. |  | ks | 1 | 0
|  |  | Spínací jednotka pro ovládání silových okruhů (osvětlení, spínané sítě nebo motory stínící techniky). Minimální požadavky: 6x samostatné relé 230V / 10A, indikační LED dioda pro stav každého kanálu, vstupy pro bezpotenciálové kontakty z externích tlačítek, testovací a ovládací tlačítka pro každý okruh na čelním panelu, programovatelné parametry pro každé relé (odezva na vstup, zpožděné zapnutí/vypnutí, sekvence pro ovládání motorových okruhů), ovládání pomocí komunikační sběrnice, možnost zapojení výstupů NO/NC, montáž na DIN, šířka maximálně 6 modulů po 17,5 mm. |  | ks | 2 | 0
|  |  | Jednotka pro ovládání svítidel osazených DALI předřadníky. Minimální požadavky: adresace a ovládání min. 64 předřadníků DALI, rozdělení na 14 nezávislých skupin, možnost ovládat každý předřadník sólo nebo ve skupině, ethernet rozhraní, indikační LED diody pro komunikaci, kompatibilní se systémem ModBUS TCP a TCP/IP protokolem, montáž na DIN, šířka maximálně 4 modulů po 17,5 mm. |  | ks | 2 | 0
|  |  | Napájecí zdroj pro sběrnici DALI, maximální zátěž minimálně 230 m, LED indikace stavu |  | ks | 2 | 0
|  |  | Ethernet switcher min. 24x port |  | ks | 1 | 0
|  |  | Kabeláž a drobný instalační materiál (neobsahuje rozvod v rámci budovy, jedná se pouze o rozvody v rámci rozvaděče) vč. vstupně výstupních jednotek pro čtení kontaktů apod.. |  | ks | 1 | 0
0
ODHAD |  |  | Instalace |  | ks | 1 | 0
ODHAD |  |  | Naprogramování osvětelní dle předaného soupisu. Zahrnuje konfiguraci na základě požadavků autorů expozice. Rozsah práce 4 hodiny. |  | ks | 1 | 0
ODHAD |  |  | Programování řídicího systému dle požadavků zadavatele. Po 1 měsíci testovacího provozu má zhotovitel právo na bezplatnou úpravu programu v neomezeném rozsahu. Součástí dodávky je předání okomentovaných zdrojových kódů v nezkompilovaném stavu. |  | ks | 1 | 0
|  |  | Cena celkem bez DPH |  |  |  | 0
|  |  | DPH 21% |  |  |  | 0
|  |  | Cena celkem s DPH |  |  |  | 0

## rozpočet 2
Akce: | Dům přírody Pálavy |  |  | Projektant:
Investor: | RMM | 2020-06-05
Číslo položky | Soupis jednotlivých prvků | Cena za kus | M.j. | Množství | Cena celkem bez DPH
AV technika pro expozici - Položka 2 - Imersivní projekce
| Projekce 1 - Zadní stěna |  |  |  | 0
| Projektor s vhodným výměnným objektivem. Minimální požadavky: Laser/LED technologie zdroje světla s životností až 20.000 hodin, technologie bez nutnosti výměny zdroje světla, 3x LCD chip, světelný výkon min. 5400 ANSI lm, nativní rozlišení min. 1920x1200 bodů, poměr stran 16:10, kontrast min. 10.000:1, Throw ratio v rozmezí minimálně 0,80-0,90:1, motorový objektiv s možností nastavení funkce lens shift horizontálně min. 25% a vertikálně min. 50%, velikost maximální úhlopříčky minimálně 700 cm, Vstupy min.: 2x HDMI vstup, 1x VGA, 1x vstup s kompatibilní s technologií HDBaseT, RS-232, LAN. Rozměry projektoru: maximálně 570 x 210 x 450 mm, hmotnost max. 18 kg vč. objektivu. Parametry objektivu a projektoru jsou závazné a pro jejich dosažení není dovoleno využívat digitální úpravy obrazu (keystone apod.). |  | ks | 1 | 0
| Držák projektoru s nosností min. 20 kg a minimální montážní hloubkou. Rozměry dle výkresové dokumentace a dodaného projektoru, výška maximálně 150 mm od stropu k projektoru včetně všech upevňovacích součástí, atypická úprava dle místních podmínek s rozšířenou základnou pro rozprostření váhy a možností uchycení nad stávající konstrukci stropu. Barva a provedení dle požadavků investora a architekta. |  | ks | 1 | 0
| Plně integrované "neviditelné" reproduktory určené pro montáž do SDK. Čelní deska reproduktoru z SDK, vyzařovací úhel 180x180°, výkon minimálně 55 W / 4 Ohm, frekvenční rozsah minimálně 120 Hz - 18 kHz, rozměry max. 550 x 710 x 50 mm, max. akustický tlak 101 dB (1 m), integrovaná pasivní výhybka. |  | ks | 1 | 0
| Aktivní ochrana reproduktorových soustav, 2 kanály vč. napájecího adaptéru. Termická ochrana proti dlouhodobému zatížení, ochrana před stejnosměrným nap., možnost nastavení výkonu a impedance každého reproduktoru, kompaktní provedení |  | ks | 1 | 0
| Profesionální stereo audio zesilovač malých rozměrů. Minimální požadavky: výkon 2x 100W / 8 Ohm, frekvenční rozsah 20 Hz až 20 kHz +/- 1 dB, možnost manuálního nastavení hlasitosti pro každý kanál, potenciometry pro nastavení úrovně výstupního signálu, možnost ovládání z nadřazeného systému. Šroubovací výstupní konektory zamezující nechtěné odpojení při neodborné manipulaci, pasivní chlazení bez ventilátoru a pohyblivých částí, automatický standby režim při nepřítomnosti signálu a rychlý start do 150ms Integrovaná ochrana vč. LED indikace proti přepětí, zkratu, přehřátí. LED indikace přítomnosti vstupního signálu a sepnutí ochrany a tepelné pojistky. Rozměry maximálně 235 x 275 x 45 mm, kompatibilní s rackovým uchycením, adaptér pro uchycení na zeď součástí dodávky, maximální hmotnost 2 kg, možnost montáže na výšku. S ohledem na umístění v uzavřenem prostoru max. produkce ztrátového tepla do 80 BTU/h (1/8 Power). Spotřeba ve standby režimu max. 1W. |  | ks | 1 | 0
| Multimediální přehrávač s integrovanou SD kartou. Minimální požadavky: 1x HDMI 2.0 výstup (4K@60p), 1x analogový stereo audio výstup + digital S/PDIF, 2x USB port, 1x GPIO port, 1x RS-232, 1x infra, LAN. Výstupní rozlišení minimálně 3840x2160 bodů vč. podpory upscaling. Podpora M.2 SSD PCIe Multimediální formáty: H.265 / H.264 (MPEG-4) / MPEG-2 / MPEG-1, video kontejnéry: .ts/.mpg/.vob/.mp4/.m2ts, obrázky: BMP, JPEG, PNG, audio: MP2/MP3/AAC/WAV, IP streaming a přehrávání streamovaných médií. Podpora pro funkce video wall a synchronizaci spuštění přehrávání v rámci celé skupiny přehrávačů, plná obousměrná komunikace a ovládání nadřazeným systémem. Možnost administrace a přehrávání obsahu prostřednictvím LAN i vzdáleně přes internet. Pokročilé možnosti nastavení přehrávání vč. aplikace pro tvorbu přehrávaného obsahu. Možnost nastavení časových plánů přehrávání. Podpora interaktivních funkcí prostřednictvím GPIO, USB. Pasivní chlazení. Kompaktní velikost, maximální rozměry: 200x250x35 mm, maximální hmotnost 650 g, držák pro montáž na stěnu součástí balení. |  | ks | 1 | 0
| Rychlá paměťová karta SDHC 32GB class 10 |  | ks | 1 | 0
ODHAD | Kabeláž a drobný instalační materiál |  | ks | 1 | 0
ODHAD | Instalace, nastavení a konfigurace AV techniky a řídicího systému. Zahrnuje funkční zkoušky s autory expozice, testování a ukázku projekcí před realizací, nastavení a naprogramování řídicího systému, zaškolení, dokumentaci skutečného stavu, dopravu a ostatní náklady |  | ks | 1 | 0
| Projekce 2 - Zadní stěna |  |  |  | 0
| Projektor s vhodným výměnným objektivem. Minimální požadavky: Laser/LED technologie zdroje světla s životností až 20.000 hodin, technologie bez nutnosti výměny zdroje světla, 3x LCD chip, světelný výkon min. 5400 ANSI lm, nativní rozlišení min. 1920x1200 bodů, poměr stran 16:10, kontrast min. 10.000:1, Throw ratio v rozmezí minimálně 0,80-0,90:1, motorový objektiv s možností nastavení funkce lens shift horizontálně min. 25% a vertikálně min. 50%, velikost maximální úhlopříčky minimálně 700 cm, Vstupy min.: 2x HDMI vstup, 1x VGA, 1x vstup s kompatibilní s technologií HDBaseT, RS-232, LAN. Rozměry projektoru: maximálně 570 x 210 x 450 mm, hmotnost max. 18 kg vč. objektivu. Parametry objektivu a projektoru jsou závazné a pro jejich dosažení není dovoleno využívat digitální úpravy obrazu (keystone apod.). |  | ks | 1 | 0
| Držák projektoru s nosností min. 20 kg a minimální montážní hloubkou. Rozměry dle výkresové dokumentace a dodaného projektoru, výška maximálně 150 mm od stropu k projektoru včetně všech upevňovacích součástí, atypická úprava dle místních podmínek s rozšířenou základnou pro rozprostření váhy a možností uchycení nad stávající konstrukci stropu. Barva a provedení dle požadavků investora a architekta. |  | ks | 1 | 0
| Plně integrované "neviditelné" reproduktory určené pro montáž do SDK. Čelní deska reproduktoru z SDK, vyzařovací úhel 180x180°, výkon minimálně 55 W / 4 Ohm, frekvenční rozsah minimálně 120 Hz - 18 kHz, rozměry max. 550 x 710 x 50 mm, max. akustický tlak 101 dB (1 m), integrovaná pasivní výhybka. |  | ks | 1 | 0
| Aktivní ochrana reproduktorových soustav, 2 kanály vč. napájecího adaptéru. Termická ochrana proti dlouhodobému zatížení, ochrana před stejnosměrným nap., možnost nastavení výkonu a impedance každého reproduktoru, kompaktní provedení |  | ks | 1 | 0
| Profesionální stereo audio zesilovač malých rozměrů. Minimální požadavky: výkon 2x 100W / 8 Ohm, frekvenční rozsah 20 Hz až 20 kHz +/- 1 dB, možnost manuálního nastavení hlasitosti pro každý kanál, potenciometry pro nastavení úrovně výstupního signálu, možnost ovládání z nadřazeného systému. Šroubovací výstupní konektory zamezující nechtěné odpojení při neodborné manipulaci, pasivní chlazení bez ventilátoru a pohyblivých částí, automatický standby režim při nepřítomnosti signálu a rychlý start do 150ms Integrovaná ochrana vč. LED indikace proti přepětí, zkratu, přehřátí. LED indikace přítomnosti vstupního signálu a sepnutí ochrany a tepelné pojistky. Rozměry maximálně 235 x 275 x 45 mm, kompatibilní s rackovým uchycením, adaptér pro uchycení na zeď součástí dodávky, maximální hmotnost 2 kg, možnost montáže na výšku. S ohledem na umístění v uzavřenem prostoru max. produkce ztrátového tepla do 80 BTU/h (1/8 Power). Spotřeba ve standby režimu max. 1W. |  | ks | 1 | 0
| Multimediální přehrávač s integrovanou SD kartou. Minimální požadavky: 1x HDMI 2.0 výstup (4K@60p), 1x analogový stereo audio výstup + digital S/PDIF, 2x USB port, 1x GPIO port, 1x RS-232, 1x infra, LAN. Výstupní rozlišení minimálně 3840x2160 bodů vč. podpory upscaling. Podpora M.2 SSD PCIe Multimediální formáty: H.265 / H.264 (MPEG-4) / MPEG-2 / MPEG-1, video kontejnéry: .ts/.mpg/.vob/.mp4/.m2ts, obrázky: BMP, JPEG, PNG, audio: MP2/MP3/AAC/WAV, IP streaming a přehrávání streamovaných médií. Podpora pro funkce video wall a synchronizaci spuštění přehrávání v rámci celé skupiny přehrávačů, plná obousměrná komunikace a ovládání nadřazeným systémem. Možnost administrace a přehrávání obsahu prostřednictvím LAN i vzdáleně přes internet. Pokročilé možnosti nastavení přehrávání vč. aplikace pro tvorbu přehrávaného obsahu. Možnost nastavení časových plánů přehrávání. Podpora interaktivních funkcí prostřednictvím GPIO, USB. Pasivní chlazení. Kompaktní velikost, maximální rozměry: 200x250x35 mm, maximální hmotnost 650 g, držák pro montáž na stěnu součástí balení. |  | ks | 1 | 0
| Rychlá paměťová karta SDHC 32GB class 10 |  | ks | 1 | 0
ODHAD | Kabeláž a drobný instalační materiál |  | ks | 1 | 0
ODHAD | Instalace, nastavení a konfigurace AV techniky a řídicího systému. Zahrnuje funkční zkoušky s autory expozice, testování a ukázku projekcí před realizací, nastavení a naprogramování řídicího systému, zaškolení, dokumentaci skutečného stavu, dopravu a ostatní náklady |  | ks | 1 | 0
| Projekce 3 a 4 - Předstěna před okny |  |  |  | 0
| Projektor s vhodným výměnným objektivem. Minimální požadavky: Laser/LED technologie zdroje světla s životností až 20.000 hodin, technologie bez nutnosti výměny zdroje světla, 3x LCD chip, světelný výkon min. 5400 ANSI lm, nativní rozlišení min. 1920x1200 bodů, poměr stran 16:10, kontrast min. 10.000:1, Throw ratio v rozmezí minimálně 0,80-0,90:1, motorový objektiv s možností nastavení funkce lens shift horizontálně min. 25% a vertikálně min. 50%, velikost maximální úhlopříčky minimálně 700 cm, Vstupy min.: 2x HDMI vstup, 1x VGA, 1x vstup s kompatibilní s technologií HDBaseT, RS-232, LAN. Rozměry projektoru: maximálně 570 x 210 x 450 mm, hmotnost max. 18 kg vč. objektivu. Parametry objektivu a projektoru jsou závazné a pro jejich dosažení není dovoleno využívat digitální úpravy obrazu (keystone apod.). |  | ks | 2 | 0
| Držák projektoru s nosností min. 20 kg a minimální montážní hloubkou. Rozměry dle výkresové dokumentace a dodaného projektoru, výška maximálně 150 mm od stropu k projektoru včetně všech upevňovacích součástí, atypická úprava dle místních podmínek s rozšířenou základnou pro rozprostření váhy a možností uchycení nad stávající konstrukci stropu. Barva a provedení dle požadavků investora a architekta. |  | ks | 2 | 0
| Plně integrované "neviditelné" reproduktory určené pro montáž do SDK. Čelní deska reproduktoru z SDK, vyzařovací úhel 180x180°, výkon minimálně 55 W / 4 Ohm, frekvenční rozsah minimálně 120 Hz - 18 kHz, rozměry max. 550 x 710 x 50 mm, max. akustický tlak 101 dB (1 m), integrovaná pasivní výhybka. |  | ks | 1 | 0
| Aktivní ochrana reproduktorových soustav, 2 kanály vč. napájecího adaptéru. Termická ochrana proti dlouhodobému zatížení, ochrana před stejnosměrným nap., možnost nastavení výkonu a impedance každého reproduktoru, kompaktní provedení |  | ks | 1 | 0
| Profesionální stereo audio zesilovač malých rozměrů. Minimální požadavky: výkon 2x 100W / 8 Ohm, frekvenční rozsah 20 Hz až 20 kHz +/- 1 dB, možnost manuálního nastavení hlasitosti pro každý kanál, potenciometry pro nastavení úrovně výstupního signálu, možnost ovládání z nadřazeného systému. Šroubovací výstupní konektory zamezující nechtěné odpojení při neodborné manipulaci, pasivní chlazení bez ventilátoru a pohyblivých částí, automatický standby režim při nepřítomnosti signálu a rychlý start do 150ms Integrovaná ochrana vč. LED indikace proti přepětí, zkratu, přehřátí. LED indikace přítomnosti vstupního signálu a sepnutí ochrany a tepelné pojistky. Rozměry maximálně 235 x 275 x 45 mm, kompatibilní s rackovým uchycením, adaptér pro uchycení na zeď součástí dodávky, maximální hmotnost 2 kg, možnost montáže na výšku. S ohledem na umístění v uzavřenem prostoru max. produkce ztrátového tepla do 80 BTU/h (1/8 Power). Spotřeba ve standby režimu max. 1W. |  | ks | 1 | 0
| Multimediální přehrávač s integrovanou SD kartou. Minimální požadavky: 1x HDMI 2.0 výstup (4K@60p), 1x analogový stereo audio výstup + digital S/PDIF, 2x USB port, 1x GPIO port, 1x RS-232, 1x infra, LAN. Výstupní rozlišení minimálně 3840x2160 bodů vč. podpory upscaling. Podpora M.2 SSD PCIe Multimediální formáty: H.265 / H.264 (MPEG-4) / MPEG-2 / MPEG-1, video kontejnéry: .ts/.mpg/.vob/.mp4/.m2ts, obrázky: BMP, JPEG, PNG, audio: MP2/MP3/AAC/WAV, IP streaming a přehrávání streamovaných médií. Podpora pro funkce video wall a synchronizaci spuštění přehrávání v rámci celé skupiny přehrávačů, plná obousměrná komunikace a ovládání nadřazeným systémem. Možnost administrace a přehrávání obsahu prostřednictvím LAN i vzdáleně přes internet. Pokročilé možnosti nastavení přehrávání vč. aplikace pro tvorbu přehrávaného obsahu. Možnost nastavení časových plánů přehrávání. Podpora interaktivních funkcí prostřednictvím GPIO, USB. Pasivní chlazení. Kompaktní velikost, maximální rozměry: 200x250x35 mm, maximální hmotnost 650 g, držák pro montáž na stěnu součástí balení. |  | ks | 2 | 0
| Rychlá paměťová karta SDHC 32GB class 10 |  | ks | 2 | 0
ODHAD | Kabeláž a drobný instalační materiál |  | ks | 1 | 0
ODHAD | Instalace, nastavení a konfigurace AV techniky a řídicího systému. Zahrnuje funkční zkoušky s autory expozice, testování a ukázku projekcí před realizací, nastavení a naprogramování řídicího systému, zaškolení, dokumentaci skutečného stavu, dopravu a ostatní náklady |  | ks | 1 | 0
| Projekce 5 - Vnitřní stěna u WC |  |  |  | 0
| Projektor s vhodným výměnným objektivem. Minimální požadavky: Laser/LED technologie zdroje světla s životností až 20.000 hodin, technologie bez nutnosti výměny zdroje světla, 3x LCD chip, světelný výkon min. 5400 ANSI lm, nativní rozlišení min. 1920x1200 bodů, poměr stran 16:10, kontrast min. 10.000:1, Throw ratio v rozmezí minimálně 0,80-0,90:1, motorový objektiv s možností nastavení funkce lens shift horizontálně min. 25% a vertikálně min. 50%, velikost maximální úhlopříčky minimálně 700 cm, Vstupy min.: 2x HDMI vstup, 1x VGA, 1x vstup s kompatibilní s technologií HDBaseT, RS-232, LAN. Rozměry projektoru: maximálně 570 x 210 x 450 mm, hmotnost max. 18 kg vč. objektivu. Parametry objektivu a projektoru jsou závazné a pro jejich dosažení není dovoleno využívat digitální úpravy obrazu (keystone apod.). |  | ks | 1 | 0
| Držák projektoru s nosností min. 20 kg a minimální montážní hloubkou. Rozměry dle výkresové dokumentace a dodaného projektoru, výška maximálně 150 mm od stropu k projektoru včetně všech upevňovacích součástí, atypická úprava dle místních podmínek s rozšířenou základnou pro rozprostření váhy a možností uchycení nad stávající konstrukci stropu. Barva a provedení dle požadavků investora a architekta. |  | ks | 1 | 0
| Plně integrované "neviditelné" reproduktory určené pro montáž do SDK. Čelní deska reproduktoru z SDK, vyzařovací úhel 180x180°, výkon minimálně 55 W / 4 Ohm, frekvenční rozsah minimálně 120 Hz - 18 kHz, rozměry max. 550 x 710 x 50 mm, max. akustický tlak 101 dB (1 m), integrovaná pasivní výhybka. |  | ks | 1 | 0
| Aktivní ochrana reproduktorových soustav, 2 kanály vč. napájecího adaptéru. Termická ochrana proti dlouhodobému zatížení, ochrana před stejnosměrným nap., možnost nastavení výkonu a impedance každého reproduktoru, kompaktní provedení |  | ks | 1 | 0
| Profesionální stereo audio zesilovač malých rozměrů. Minimální požadavky: výkon 2x 100W / 8 Ohm, frekvenční rozsah 20 Hz až 20 kHz +/- 1 dB, možnost manuálního nastavení hlasitosti pro každý kanál, potenciometry pro nastavení úrovně výstupního signálu, možnost ovládání z nadřazeného systému. Šroubovací výstupní konektory zamezující nechtěné odpojení při neodborné manipulaci, pasivní chlazení bez ventilátoru a pohyblivých částí, automatický standby režim při nepřítomnosti signálu a rychlý start do 150ms Integrovaná ochrana vč. LED indikace proti přepětí, zkratu, přehřátí. LED indikace přítomnosti vstupního signálu a sepnutí ochrany a tepelné pojistky. Rozměry maximálně 235 x 275 x 45 mm, kompatibilní s rackovým uchycením, adaptér pro uchycení na zeď součástí dodávky, maximální hmotnost 2 kg, možnost montáže na výšku. S ohledem na umístění v uzavřenem prostoru max. produkce ztrátového tepla do 80 BTU/h (1/8 Power). Spotřeba ve standby režimu max. 1W. |  | ks | 1 | 0
| Multimediální přehrávač s integrovanou SD kartou. Minimální požadavky: 1x HDMI 2.0 výstup (4K@60p), 1x analogový stereo audio výstup + digital S/PDIF, 2x USB port, 1x GPIO port, 1x RS-232, 1x infra, LAN. Výstupní rozlišení minimálně 3840x2160 bodů vč. podpory upscaling. Podpora M.2 SSD PCIe Multimediální formáty: H.265 / H.264 (MPEG-4) / MPEG-2 / MPEG-1, video kontejnéry: .ts/.mpg/.vob/.mp4/.m2ts, obrázky: BMP, JPEG, PNG, audio: MP2/MP3/AAC/WAV, IP streaming a přehrávání streamovaných médií. Podpora pro funkce video wall a synchronizaci spuštění přehrávání v rámci celé skupiny přehrávačů, plná obousměrná komunikace a ovládání nadřazeným systémem. Možnost administrace a přehrávání obsahu prostřednictvím LAN i vzdáleně přes internet. Pokročilé možnosti nastavení přehrávání vč. aplikace pro tvorbu přehrávaného obsahu. Možnost nastavení časových plánů přehrávání. Podpora interaktivních funkcí prostřednictvím GPIO, USB. Pasivní chlazení. Kompaktní velikost, maximální rozměry: 200x250x35 mm, maximální hmotnost 650 g, držák pro montáž na stěnu součástí balení. |  | ks | 1 | 0
| Rychlá paměťová karta SDHC 32GB class 10 |  | ks | 1 | 0
ODHAD | Kabeláž a drobný instalační materiál |  | ks | 1 | 0
ODHAD | Instalace, nastavení a konfigurace AV techniky a řídicího systému. Zahrnuje funkční zkoušky s autory expozice, testování a ukázku projekcí před realizací, nastavení a naprogramování řídicího systému, zaškolení, dokumentaci skutečného stavu, dopravu a ostatní náklady |  | ks | 1 | 0
| Řídicí systém pro ovládání expozice |  |  |  | 0
| Centrální jednotka řídicího systému. Minimální konfigurace: 2x obousměrný modulární port RS-232/422/485, 4x jednosměrný IR/RS port, 4x IO, 2x relé (24V/0,5A), 1x infra přijímač pro příjem infra kódů, 1x infra přijímač pro zachytávání infra kódu při konfiguraci, WEB server, WEB rozhraní pro nastavení a konfiguraci, Etrhernet port pro připojení do místní stítě LAN 10/100 Mbs, 1x audio line in, 1x audio line out, LED diody pro indikaci stavu jednotlivých portů a stavu jednotky, podpora pro možnost instalace ovládací aplikace do tabletů a PC (min. Android, Apple iOS a MS Windows 7/8/10), rozměry max. 1U / 19", napájecí zdroj součástí balení. Možnost vzdálené správy, diagnostiky a úpravy ovládacího SW v případě zajištění vzdáleného přístupu provozovatelem. Do budoucna je požadována možnost doplnění drátovým dotykovým panelem od stejného výrobce v provedení pro montáž na zeď nebo položení na stůl s úhlopříčkou min. 7". |  | ks | 1 | 0
| Licence pro instalaci ovládacího SW do PC, tabletu nebo chytrého telefonu, podpora MS WIndows, Android, iOS |  | ks | 1 | 0
| Administrovatelný ethernet switcher pro řídicí systém a AV techniku. Minimální požadavky: 24 portů 10/100/1000 Mbs, 2x SFP combo slot, garantovaná propustnost min. 52 Gbs, nastavení přes WEB rozhraní, určený pro montáž do racku 19", maximální výška 1U. |  | ks | 1 | 0
Variantně | Komunikační jednotka RS-232 / PEbus nebo jinou interní sběrnici, kompatiblíní s řídicím systémem, montáž na DIN, šířka maximálně 2 moduly po 17,5 mm, napájení po sběrnici systému. |  | ks |  | 0
Variantně | Spínací jednotka. Minimální požadavky: 6x samostatné relé 230V / 10A, indikační LED dioda pro stav každého kanálu, vstupy pro bezpotenciálové kontakty z externích tlačítek, testovací a ovládací tlačítka pro každý okruh na čelním panelu, programovatelné parametry pro každé relé (odezva na vstup, zpožděné zapnutí/vypnutí, sekvence pro ovládání motorových okruhů), ovládání pomocí komunikační sběrnice, možnost zapojení výstupů NO/NC, montáž na DIN, šířka maximálně 6 modulů po 17,5 mm. |  | ks |  | 0
Variantně | Jednotka pro stmívání svítidel osazených DALI předřadníky. Minimální požadavky: adresace a ovládání min. 64 předřadníků DALI, rozdělení na 14 nezávislých skupin, možnost ovládat každý předřadník sólo nebo ve skupině, ethernet rozhraní, indikační LED diody pro komunikaci, kompatibilní se systémem ModBUS TCP a TCP/IP protokolem, montáž na DIN, šířka maximálně 4 modulů po 17,5 mm. |  | ks |  | 0
Variantně | Napájecí zdroj pro sběrnici DALI, maximální zátěž minimálně 230 m, LED indikace stavu |  | ks |  | 0
Variantně | Kabeláž a drobný instalační materiál (neobsahuje rozvod v rámci budovy, jedná se pouze o rozvody v rámci rozvaděče) vč. vstupně výstupních jednotek pro čtení kontaktů apod.. |  | ks |  | 0
ODHAD | Instalace |  | ks | 1 | 0
ODHAD | Programování řídicího systému dle požadavků zadavatele. Po 1 měsíci testovacího provozu má zhotovitel právo na bezplatnou úpravu programu v neomezeném rozsahu. Součástí dodávky je předání okomentovaných zdrojových kódů v nezkompilovaném stavu. |  | ks | 1 | 0
| Cena celkem bez DPH |  |  |  | 0
| DPH 21% |  |  |  | 0
| Cena celkem s DPH |  |  |  | 0