## 000_Ostatní
ASPE10 | [9 empty] | 3
|  |  |  | Soupis prací objektu | [5 empty] | 3
S | Stavba: | II/379 |  | Nový Hrad, mosty 379-024, 025 |  |  | Ostatní |  | 0,00 | 2
O | Objekt: | 000 |  | Ostatní a vedlejší náklady |  |  |  |  | 15,00 | 2
O1 | Rozpočet: | Ostatní |  | náklady |  |  |  |  | 21,00 | 2
Typ | Poř. číslo | Kód položky | Varianta | Název položky | MJ | Množství | Jednotková cena
[7 empty] | Jednotková | Celkem
0 | 1 | 2 | 3 | 4 | 5 | 6 | 9 | 10
SD |  | 0 |  | Všeobecné konstrukce a práce
P | 1 | 02943 |  | OSTATNÍ POŽADAVKY - VYPRACOVÁNÍ RDS | KPL | 1 | 0 |  |  | 2
PP |  |  |  | Realizační dokumentace stavby (dále jen RDS) - popsáno v obchodních podmínkách
VV
TS |  |  |  | zahrnuje veškeré náklady spojené s objednatelem požadovanými pracemi
P | 2 | 02944 |  | OSTAT POŽADAVKY - DOKUMENTACE SKUTEČ PROVEDENÍ V DIGIT FORMĚ | KPL | 1 | 0 |  |  | 2
PP |  |  |  | Dokumentace skutečného provedení stavby (dále jen DSPS) - popsáno v obchodních podmínkách
VV
TS |  |  |  | zahrnuje veškeré náklady spojené s objednatelem požadovanými pracemi
P | 5 | 02946 |  | OSTAT POŽADAVKY - FOTODOKUMENTACE | KPL | 1 | 0 |  |  | 2
PP |  |  |  | Fotodokumentace provádění stavby - popsáno v obchodních podmínkách
VV
TS |  |  |  | položka zahrnuje: - fotodokumentaci zadavatelem požadovaného děje a konstrukcí v požadovaných časových intervalech - zadavatelem specifikované výstupy (fotografie v papírovém a digitálním formátu) v požadovaném počtu

## 000_Vedlejší
ASPE10 | [9 empty] | 3
|  |  |  | Soupis prací objektu | [5 empty] | 3
S | Stavba: | II/379 |  | Nový Hrad, mosty 379-024, 025 |  |  | Vedlejší |  | 0,00 | 2
O | Objekt: | 000 |  | Ostatní a vedlejší náklady |  |  |  |  | 15,00 | 2
O1 | Rozpočet: | Vedlejší |  | náklady |  |  |  |  | 21,00 | 2
Typ | Poř. číslo | Kód položky | Varianta | Název položky | MJ | Množství | Jednotková cena
[7 empty] | Jednotková | Celkem
0 | 1 | 2 | 3 | 4 | 5 | 6 | 9 | 10
SD |  | 0 |  | Všeobecné konstrukce a práce
P | 1 | 00001 | R | Vytyčení veškerých inženýrských sítí v prostoru staveniště - popsáno v obchodních podmínkách a v projektové dokumentaci | KPL | 1 | 0 |  |  | 2
PP |  |  |  | pod oběma mosty včetně ověření existence sítí u správců
VV
TS
P | 3 | 00003 | R | Zřízení a odstranění zařízení staveniště - popsáno v obchodních podmínkách | KPL | 1 | 0 |  |  | 2
PP |  |  |  | včetně přesunu při změně etap
VV
TS
P | 4 | 00004 | R | Zajištění povolení k uzavírkám - popsáno v obchodních podmínkách, v zákoně č. 13/1997 Sb., a vyhlášce č. 104/1997 | KPL | 1 | 0 |  |  | 2
PP
VV
TS
P | 5 | 00005 | R | Zajištění stanovení, umístění, údržbu, přemístění a odstranění dočasného dopravního značení - popsáno v projektové dokumentaci | KPL | 1 | 0 |  |  | 2
PP
VV
TS
P | 10 | 00010 | R | Hlavní prohlídka mostu prováděná při uvedení stavby do provozu - popsáno v obchodních podmínkách | KPL | 1 | 0 |  |  | 2
PP |  |  |  | vč. vložení do BMS
VV
TS
P | 11 | 00011 | R | Ohlašování pohybu třetích osob na staveništi - popsáno v obchodních podmínkách | KPL | 1 | 0 |  |  | 2
PP
VV
TS
P | 12 | 00012 | R | Mostní listy - popsáno v projektové dokumentaci | KPL | 1 | 0 |  |  | 2
PP |  |  |  | včetně vložení do BMS
VV
TS
P | 14 | 00014 | R | Zajištění provedení a výstupů veškerých zkoušek a revizí - popsáno v obchodních podmínkách, technických podmínkách a normách ČSN | KPL | 1 | 0 |  |  | 2
PP
VV
TS
P | 15 | 00015 | R | Bezpečnostní opatření - popsáno v projektové dokumentaci | KPL | 1 | 0 |  |  | 2
PP
VV
TS

## 182
ASPE10 | [9 empty] | 3
|  |  |  | Soupis prací objektu | [5 empty] | 3
S | Stavba: | II/379 |  | Nový Hrad, mosty 379-024, 025 |  |  | 182 |  | 0,00 | 2
O | Rozpočet: | 182 |  | Dopravně inženýrská opatření |  |  |  |  | 15,00 | 2
Typ | Poř. číslo | Kód položky | Varianta | Název položky | MJ | Množství | Jednotková cena |  | 21,00 | 2
[7 empty] | Jednotková | Celkem
0 | 1 | 2 | 3 | 4 | 5 | 6 | 9 | 10
SD |  | 9 |  | Ostatní konstrukce a práce
P | 1 | 914132 |  | DOPRAVNÍ ZNAČKY ZÁKLADNÍ VELIKOSTI OCELOVÉ FÓLIE TŘ 2 - MONTÁŽ S PŘEMÍSTĚNÍM | KUS | 10 | 0 |  |  | 2
PP |  |  |  | Přechodné dopravní značení. Dopravní značky, včetně sloupku a podstavce.
VV
TS |  |  |  | položka zahrnuje: - dopravu demontované značky z dočasné skládky - osazení a montáž značky na místě určeném projektem - nutnou opravu poškozených částí nezahrnuje dodávku značky
P | 2 | 914133 |  | DOPRAVNÍ ZNAČKY ZÁKLADNÍ VELIKOSTI OCELOVÉ FÓLIE TŘ 2 - DEMONTÁŽ | KUS | 10 | 0 |  |  | 2
PP |  |  |  | Přechodné dopravní značení. Dopravní značky, včetně sloupku a podstavce.
VV
TS |  |  |  | Položka zahrnuje odstranění, demontáž a odklizení materiálu s odvozem na předepsané místo
P | 3 | 914139 |  | DOPRAV ZNAČKY ZÁKLAD VEL OCEL FÓLIE TŘ 2 - NÁJEMNÉ | KSDEN | 390 | 0 |  |  | 2
PP |  |  |  | Přechodné dopravní značení. E1 - 3 týdny; E2, E4 - 2 dny; E3 - 2 týdny pronájem.
VV |  |  |  | E1: 10*21=210,000 [A] E2: 10*2=20,000 [B] E3: 10*14=140,000 [C] E4: 10*2=20,000 [D] Celkem: A+B+C+D=390,000 [E]
TS |  |  |  | položka zahrnuje sazbu za pronájem dopravních značek a zařízení, počet jednotek je určen jako součin počtu značek a počtu dní použití
P | 4 | 915321 |  | VODOR DOPRAV ZNAČ Z FÓLIE DOČAS ODSTRANITEL - DOD A POKLÁDKA | M2 | 50 | 0 |  |  | 2
PP |  |  |  | Přechodné dopravní značení. Podélná čára souvislá šířky 0.125 m. Barva žlutá.
VV |  |  |  | E1: 0,125*100,0=12,500 [A] E2: 0,125*100,0=12,500 [B] E3: 0,125*100,0=12,500 [C] E4: 0,125*100,0=12,500 [D] Celkem: A+B+C+D=50,000 [E]
TS |  |  |  | položka zahrnuje: - dodání a pokládku předepsané fólie - zahrnuje předznačení
P | 5 | 915322 |  | VODOR DOPRAV ZNAČ Z FÓLIE DOČAS ODSTRANITEL - ODSTRANĚNÍ | M2 | 50 | 0 |  |  | 2
PP |  |  |  | Přechodné dopravní značení. Podélná čára souvislá šířky 0.125 m.
VV |  |  |  | E1: 0,125*100,0=12,500 [A] E2: 0,125*100,0=12,500 [B] E3: 0,125*100,0=12,500 [C] E4: 0,125*100,0=12,500 [D] Celkem: A+B+C+D=50,000 [E]
TS |  |  |  | zahrnuje odstranění značení bez ohledu na způsob provedení (zatření, zbroušení) a odklizení vzniklé suti
P | 6 | 916122 |  | DOPRAV SVĚTLO VÝSTRAŽ SOUPRAVA 3KS - MONTÁŽ S PŘESUNEM | KUS | 4 | 0 |  |  | 2
PP |  |  |  | Přechodné dopravní značení.Včetně přestavění při změně etap.
VV |  |  |  | E1: 1=1,000 [A] E2: 1=1,000 [B] E3: 1=1,000 [C] E4: 1=1,000 [D] Celkem: A+B+C+D=4,000 [E]
TS |  |  |  | položka zahrnuje: - přemístění zařízení z dočasné skládky a jeho osazení a montáž na místě určeném projektem - údržbu po celou dobu trvání funkce, náhradu zničených nebo ztracených kusů, nutnou opravu poškozených částí - napájení z baterie včetně záložní baterie
P | 7 | 916123 |  | DOPRAV SVĚTLO VÝSTRAŽ SOUPRAVA 3KS - DEMONTÁŽ | KUS | 4 | 0 |  |  | 2
PP |  |  |  | Přechodné dopravní značení.Včetně přestavění při změně etap.
VV |  |  |  | E1: 1=1,000 [A] E2: 1=1,000 [B] E3: 1=1,000 [C] E4: 1=1,000 [D] Celkem: A+B+C+D=4,000 [E]
TS |  |  |  | Položka zahrnuje odstranění, demontáž a odklizení zařízení s odvozem na předepsané místo
P | 8 | 916129 |  | DOPRAV SVĚTLO VÝSTRAŽ SOUPRAVA 3KS - NÁJEMNÉ | KSDEN | 39 | 0 |  |  | 2
PP |  |  |  | Přechodné dopravní značení. E1 - 3 týdny; E2, E4 - 2 dny; E3 - 2 týdny pronájem.
VV |  |  |  | E1: 1*21=21,000 [A] E2: 1*2=2,000 [B] E3: 1*14=14,000 [C] E4: 1*2=2,000 [D] Celkem: A+B+C+D=39,000 [E]
TS |  |  |  | položka zahrnuje sazbu za pronájem zařízení. Počet měrných jednotek se určí jako součin počtu zařízení a počtu dní použití.
P | 9 | 916342 |  | SMĚROV DESKY Z4 JEDNOSTR S FÓLIÍ TŘ 2 - MONTÁŽ S PŘESUNEM | KUS | 48 | 0 |  |  | 2
PP |  |  |  | Přechodné dopravní značení.Včetně přestavění při změně etap.
VV |  |  |  | E1: 12=12,000 [A] E2: 12=12,000 [B] E3: 12=12,000 [C] E4: 12=12,000 [D] Celkem: A+B+C+D=48,000 [E]
TS |  |  |  | položka zahrnuje: - přemístění zařízení z dočasné skládky a jeho osazení a montáž na místě určeném projektem - údržbu po celou dobu trvání funkce, náhradu zničených nebo ztracených kusů, nutnou opravu poškozených částí
P | 10 | 916343 |  | SMĚROVACÍ DESKY Z4 JEDNOSTR S FÓLIÍ TŘ 2 - DEMONTÁŽ | KUS | 48 | 0 |  |  | 2
PP |  |  |  | Přechodné dopravní značení.Včetně přestavění při změně etap.
VV |  |  |  | E1: 12=12,000 [A] E2: 12=12,000 [B] E3: 12=12,000 [C] E4: 12=12,000 [D] Celkem: A+B+C+D=48,000 [E]
TS |  |  |  | Položka zahrnuje odstranění, demontáž a odklizení zařízení s odvozem na předepsané místo
P | 11 | 916349 |  | SMĚROVACÍ DESKY Z4 JEDNOSTR S FÓLIÍ TŘ 2 - NÁJEMNÉ | KSDEN | 468 | 0 |  |  | 2
PP |  |  |  | Přechodné dopravní značení. E1 - 3 týdny; E2, E4 - 2 dny; E3 - 2 týdny pronájem.
VV |  |  |  | E1: 12*21=252,000 [A] E2: 12*2=24,000 [B] E3: 12*14=168,000 [C] E4: 12*2=24,000 [D] Celkem: A+B+C+D=468,000 [E]
TS |  |  |  | položka zahrnuje sazbu za pronájem zařízení. Počet měrných jednotek se určí jako součin počtu zařízení a počtu dní použití.

## 201
ASPE10 | [9 empty] | 3
|  |  |  | Soupis prací objektu | [5 empty] | 3
S | Stavba: | II/379 |  | Nový Hrad, mosty 379-024, 025 |  |  | 201 |  | 0,00 | 2
O | Rozpočet: | 201 |  | Most ev.č. 379-024 |  |  |  |  | 15,00 | 2
Typ | Poř. číslo | Kód položky | Varianta | Název položky | MJ | Množství | Jednotková cena |  | 21,00 | 2
[7 empty] | Jednotková | Celkem
0 | 1 | 2 | 3 | 4 | 5 | 6 | 9 | 10
SD |  | 1 |  | Zemní práce
P | 1 | 12273 |  | ODKOPÁVKY A PROKOPÁVKY OBECNÉ TŘ. I | M3 | 67.5 | 0 |  |  | 2
PP |  |  |  | Odkop do úrovně horního povrchu základu středních pilířů. Včetně uložení na mezideponii. Přebytek bude použit na úpravu svahů před opěrami.
VV |  |  |  | 2*3,0*0,75*15,0=67,500 [A]
TS |  |  |  | položka zahrnuje: - vodorovná a svislá doprava, přemístění, přeložení, manipulace s výkopkem - kompletní provedení vykopávky nezapažené i zapažené - ošetření výkopiště po celou dobu práce v něm vč. klimatických opatření - ztížení vykopávek v blízkosti podzemního vedení, konstrukcí a objektů vč. jejich dočasného zajištění - ztížení pod vodou, v okolí výbušnin, ve stísněných prostorech a pod. - příplatek za lepivost - těžení po vrstvách, pásech a po jiných nutných částech (figurách) - čerpání vody vč. čerpacích jímek, potrubí a pohotovostní čerpací soupravy (viz ustanovení k pol. 1151,2) - potřebné snížení hladiny podzemní vody - těžení a rozpojování jednotlivých balvanů - vytahování a nošení výkopku - svahování a přesvah. svahů do konečného tvaru, výměna hornin v podloží a v pláni znehodnocené klimatickými vlivy - ruční vykopávky, odstranění kořenů a napadávek - pažení, vzepření a rozepření vč. přepažování (vyjma štětových stěn) - úpravu, ochranu a očištění dna, základové spáry, stěn a svahů - zhutnění podloží, případně i svahů vč. svahování - zřízení stupňů v podloží a lavic na svazích, není-li pro tyto práce zřízena samostatná položka - udržování výkopiště a jeho ochrana proti vodě - odvedení nebo obvedení vody v okolí výkopiště a ve výkopišti - třídění výkopku - veškeré pomocné konstrukce umožňující provedení vykopávky (příjezdy, sjezdy, nájezdy, lešení, podpěr. konstr., přemostění, zpevněné plochy, zakrytí a pod.) - nezahrnuje uložení zeminy (na skládku, do násypu) ani poplatky za skládku
P | 2 | 17411 |  | ZÁSYP JAM A RÝH ZEMINOU SE ZHUTNĚNÍM | M3 | 67.5 | 0 |  |  | 2
PP |  |  |  | Zásyp paty pilířů původním meteriálem. Dle pol. 12273. Přebytek bude použit na úpravu svahů před opěrami.
VV
TS |  |  |  | položka zahrnuje: - kompletní provedení zemní konstrukce vč. výběru vhodného materiálu - úprava ukládaného materiálu vlhčením, tříděním, promícháním nebo vysoušením, příp. jiné úpravy za účelem zlepšení jeho mech. vlastností - hutnění i různé míry hutnění - ošetření úložiště po celou dobu práce v něm vč. klimatických opatření - ztížení v okolí vedení, konstrukcí a objektů a jejich dočasné zajištění - ztížení provádění vč. hutnění ve ztížených podmínkách a stísněných prostorech - ztížené ukládání sypaniny pod vodu - ukládání po vrstvách a po jiných nutných částech (figurách) vč. dosypávek - spouštění a nošení materiálu - výměna částí zemní konstrukce znehodnocené klimatickými vlivy - ruční hutnění - udržování úložiště a jeho ochrana proti vodě - odvedení nebo obvedení vody v okolí úložiště a v úložišti - veškeré pomocné konstrukce umožňující provedení zemní konstrukce (příjezdy, sjezdy, nájezdy, lešení, podpěrné konstrukce, přemostění, zpevněné plochy, zakrytí a pod.)
P | 3 | 18214 |  | ÚPRAVA POVRCHŮ SROVNÁNÍM ÚZEMÍ V TL DO 0,25M | M2 | 144 | 0 |  |  | 2
PP |  |  |  | Rozprostření přebytečného materiálu z výkopů v prostoru svahů před opěrami. Se zhutněním.
VV |  |  |  | 2*12,0*6,0=144,000 [A]
TS |  |  |  | položka zahrnuje srovnání výškových rozdílů terénu
SD |  | 2 |  | Základy
P | 4 | 285394 |  | DODATEČNÉ KOTVENÍ VLEPENÍM BETONÁŘSKÉ VÝZTUŽE D DO 25MM DO VRTŮ | KUS | 480 | 0 |  |  | 2
PP |  |  |  | Vlepení výztuže do základů pilířů, do boků stávajících pilířů a dolního povrchu úložného prahu. Délka vlepení: do základu 500 mm, do úložného prahu 350 mm, v bocích pilířů 250 mm.
VV |  |  |  | Základy pilířů: 2*2*28=112,000 [A] Boky pilířů: 2*2*4*16=256,000 [B] Úložný práh: 2*2*28=112,000 [C] Celkem: A+B+C=480,000 [D]
TS |  |  |  | Položka zahrnuje: dodání výztuže předepsaného profilu a předepsané délky (do 600mm) provedení vrtu předepsaného profilu a předepsané délky (do 300mm) vsunutí výztuže do vyvrtaného profilu a její zalepení předepsaným pojivem případně nutné lešení
SD |  | 3 |  | Svislé konstrukce
P | 5 | 334325 |  | MOSTNÍ PILÍŘE A STATIVA ZE ŽELEZOVÉHO BETONU DO C30/37 | M3 | 107.631 | 0 |  |  | 2
PP |  |  |  | Obetonování stávajících stěnových pilířů a jejich zmonlitnění v jeden stěnový pilíř. Z betonu C37/37 - XF2.
VV |  |  |  | Nové stěnové pilíře: 2*0,823*6,7*11,4=125,721 [A] Odečet objemu stávajících pilířů: -2*4*0,375*6,7*0,9=-18,090 [B] Celkem: A+B=107,631 [C]
TS |  |  |  | - dodání čerstvého betonu (betonové směsi) požadované kvality, jeho uložení do požadovaného tvaru při jakékoliv hustotě výztuže, konzistenci čerstvého betonu a způsobu hutnění, ošetření a ochranu betonu, - zhotovení nepropustného, mrazuvzdorného betonu a betonu požadované trvanlivosti a vlastností, - užití potřebných přísad a technologií výroby betonu, - zřízení pracovních a dilatačních spar, včetně potřebných úprav, výplně, vložek, opracování, očištění a ošetření, - bednění požadovaných konstr. (i ztracené) s úpravou dle požadované kvality povrchu betonu, včetně odbedňovacích a odskružovacích prostředků, - podpěrné konstr. (skruže) a lešení všech druhů pro bednění, uložení čerstvého betonu, výztuže a doplňkových konstr., vč. požadovaných otvorů, ochranných a bezpečnostních opatření a základů těchto konstrukcí a lešení, - vytvoření kotevních čel, kapes, nálitků, a sedel, - zřízení všech požadovaných otvorů, kapes, výklenků, prostupů, dutin, drážek a pod., vč. ztížení práce a úprav kolem nich, - úpravy pro osazení výztuže, doplňkových konstrukcí a vybavení, - úpravy povrchu pro položení požadované izolace, povlaků a nátěrů, případně vyspravení, - ztížení práce u kabelových a injektážních trubek a ostatních zařízení osazovaných do betonu, - konstrukce betonových kloubů, upevnění kotevních prvků a doplňkových konstrukcí, - nátěry zabraňující soudržnost betonu a bednění, - výplň, těsnění a tmelení spar a spojů, - opatření povrchů betonu izolací proti zemní vlhkosti v částech, kde přijdou do styku se zeminou nebo kamenivem, - případné zřízení spojovací vrstvy u základů, - úpravy pro osazení zařízení ochrany konstrukce proti vlivu bludných proudů
P | 6 | 334365 |  | VÝZTUŽ MOSTNÍCH PILÍŘŮ A STATIV Z OCELI 10505, B500B | T | 15.068 | 0 |  |  | 2
PP |  |  |  | Dle pol. 334325. 140 kg/m3.
VV |  |  |  | 107,631*0,14=15,068 [A]
TS |  |  |  | Položka zahrnuje veškerý materiál, výrobky a polotovary, včetně mimostaveništní a vnitrostaveništní dopravy (rovněž přesuny), včetně naložení a složení, případně s uložením - dodání betonářské výztuže v požadované kvalitě, stříhání, řezání, ohýbání a spojování do všech požadovaných tvarů (vč. armakošů) a uložení s požadovaným zajištěním polohy a krytí výztuže betonem, - veškeré svary nebo jiné spoje výztuže, - pomocné konstrukce a práce pro osazení a upevnění výztuže, - zednické výpomoci pro montáž betonářské výztuže, - úpravy výztuže pro osazení doplňkových konstrukcí, - ochranu výztuže do doby jejího zabetonování, - úpravy výztuže pro zřízení železobetonových kloubů, kotevních prvků, závěsných ok a doplňkových konstrukcí, - veškerá opatření pro zajištění soudržnosti výztuže a betonu, - vodivé propojení výztuže, které je součástí ochrany konstrukce proti vlivům bludných proudů, vyvedení do měřících skříní nebo míst pro měření bludných proudů (vlastní měřící skříně se uvádějí položkami SD 74), - povrchovou antikorozní úpravu výztuže, - separaci výztuže, - osazení měřících zařízení a úpravy pro ně, - osazení měřících skříní nebo míst pro měření bludných proudů.
SD |  | 6 |  | Úpravy povrchů, podlahy, výplně otvorů
P | 7 | 626112 |  | REPROFILACE PODHLEDŮ, SVISLÝCH PLOCH SANAČNÍ MALTOU JEDNOVRST TL 20MM | M2 | 26.208 | 0 |  |  | 2
PP |  |  |  | Sanace úložného prahu
VV |  |  |  | Čelní strany: 0,8*2*2*11,6*0,65=24,128 [A] Boky: 0,8*2*2*1*0,65=2,080 [B] Celkem: A+B=26,208 [C]
TS |  |  |  | položka zahrnuje: dodávku veškerého materiálu potřebného pro předepsanou úpravu v předepsané kvalitě nutné vyspravení podkladu, případně zatření spar zdiva položení vrstvy v předepsané tloušťce potřebná lešení a podpěrné konstrukce
P | 8 | 626121 |  | REPROFIL PODHL, SVIS PLOCH SANAČ MALTOU DVOUVRST TL DO 40MM | M2 | 6.552 | 0 |  |  | 2
PP |  |  |  | Sanace úložného prahu
VV |  |  |  | Čelní strany: 0,2*2*2*11,6*0,65=6,032 [A] Boky: 0,2*2*2*1*0,65=0,520 [B] Celkem: A+B=6,552 [C]
TS |  |  |  | položka zahrnuje: dodávku veškerého materiálu potřebného pro předepsanou úpravu v předepsané kvalitě nutné vyspravení podkladu, případně zatření spar zdiva položení vrstvy v předepsané tloušťce potřebná lešení a podpěrné konstrukce
P | 9 | 626211 |  | REPROFILACE VODOROVNÝCH PLOCH SHORA SANAČNÍ MALTOU JEDNOVRST TL 10MM | M2 | 4.2 | 0 |  |  | 2
PP |  |  |  | Lokální vyspravení horního povrchu základů pilířů mimo nově betonovaný pilíř pro provedení izolace paty pilířů
VV |  |  |  | 0,25*2*(1,5-0,8)*12,0=4,200 [A]
TS |  |  |  | položka zahrnuje: dodávku veškerého materiálu potřebného pro předepsanou úpravu v předepsané kvalitě nutné vyspravení podkladu, případně zatření spar zdiva položení vrstvy v předepsané tloušťce potřebná lešení a podpěrné konstrukce
P | 10 | 62631 |  | SPOJOVACÍ MŮSTEK MEZI STARÝM A NOVÝM BETONEM | M2 | 32.76 | 0 |  |  | 2
PP |  |  |  | Sanace úložného prahu
VV |  |  |  | Čelní strany: 2*2*11,6*0,65=30,160 [A] Boky: 2*2*1*0,65=2,600 [B] Celkem: A+B=32,760 [C]
TS |  |  |  | položka zahrnuje: dodávku veškerého materiálu potřebného pro předepsanou úpravu v předepsané kvalitě nutné vyspravení podkladu, případně zatření spar zdiva položení vrstvy v předepsané tloušťce potřebná lešení a podpěrné konstrukce
P | 11 | 62641 |  | SJEDNOCUJÍCÍ STĚRKA JEMNOU MALTOU TL CCA 2MM | M2 | 32.76 | 0 |  |  | 2
PP |  |  |  | Sanace úložného prahu
VV |  |  |  | Čelní strany: 2*2*11,6*0,65=30,160 [A] Boky: 2*2*1*0,65=2,600 [B] Celkem: A+B=32,760 [C]
TS |  |  |  | položka zahrnuje: dodávku veškerého materiálu potřebného pro předepsanou úpravu v předepsané kvalitě nutné vyspravení podkladu, případně zatření spar zdiva položení vrstvy v předepsané tloušťce potřebná lešení a podpěrné konstrukce
P | 12 | 62652 |  | OCHRANA VÝZTUŽE PŘI NEDOSTATEČNÉM KRYTÍ | M2 | 6.552 | 0 |  |  | 2
PP |  |  |  | Sanace obnažené výztuže úložného prahu
VV |  |  |  | Čelní strany: 0,2*2*2*11,6*0,65=6,032 [A] Boky: 0,2*2*2*1*0,65=0,520 [B] Celkem: A+B=6,552 [C]
TS |  |  |  | položka zahrnuje: dodávku veškerého materiálu potřebného pro předepsanou úpravu v předepsané kvalitě položení vrstvy v předepsané tloušťce potřebná lešení a podpěrné konstrukce
SD |  | 7 |  | Přidružená stavební výroba
P | 13 | 711111 |  | IZOLACE BĚŽNÝCH KONSTRUKCÍ PROTI ZEMNÍ VLHKOSTI ASFALTOVÝMI NÁTĚRY | M2 | 48.8 | 0 |  |  | 2
PP |  |  |  | Izolace paty pilířů a horního povrchu základu pod úrovní terénu.
VV |  |  |  | Čelní strany: 2*2*1,0*11,4=45,600 [A] Boky: 2*2*1,0*0,8=3,200 [B] Celkem: A+B=48,800 [C]
TS |  |  |  | položka zahrnuje: - dodání předepsaného izolačního materiálu - očištění a ošetření podkladu, zadávací dokumentace může zahrnout i případné vyspravení - zřízení izolace jako kompletního povlaku, případně komplet. soustavy nebo systému podle příslušného technolog. předpisu - zřízení izolace i jednotlivých vrstev po etapách, včetně pracovních spár a spojů - úprava u okrajů, rohů, hran, dilatačních i pracovních spojů, kotev, obrubníků, dilatačních zařízení, odvodnění, otvorů, neizolovaných míst a pod. - zajištění odvodnění povrchu izolace, včetně odvodnění nejnižších míst, pokud dokumentace pro zadání stavby nestanoví jinak - ochrana izolace do doby zřízení definitivní ochranné vrstvy nebo konstrukce - úprava, očištění a ošetření prostoru kolem izolace - provedení požadovaných zkoušek - nezahrnuje ochranné vrstvy, např. geotextilii
P | 14 | 711112 |  | IZOLACE BĚŽNÝCH KONSTRUKCÍ PROTI ZEMNÍ VLHKOSTI ASFALTOVÝMI PÁSY | M2 | 24.4 | 0 |  |  | 2
PP |  |  |  | Překrytí spáry základ dřík pásem šířky 0.5 m.
VV |  |  |  | Čelní strany: 2*2*0,5*11,4=22,800 [A] Boky: 2*2*0,5*0,8=1,600 [B] Celkem: A+B=24,400 [C]
TS |  |  |  | položka zahrnuje: - dodání předepsaného izolačního materiálu - očištění a ošetření podkladu, zadávací dokumentace může zahrnout i případné vyspravení - zřízení izolace jako kompletního povlaku, případně komplet. soustavy nebo systému podle příslušného technolog. předpisu - zřízení izolace i jednotlivých vrstev po etapách, včetně pracovních spár a spojů - úprava u okrajů, rohů, hran, dilatačních i pracovních spojů, kotev, obrubníků, dilatačních zařízení, odvodnění, otvorů, neizolovaných míst a pod. - zajištění odvodnění povrchu izolace, včetně odvodnění nejnižších míst, pokud dokumentace pro zadání stavby nestanoví jinak - ochrana izolace do doby zřízení definitivní ochranné vrstvy nebo konstrukce - úprava, očištění a ošetření prostoru kolem izolace - provedení požadovaných zkoušek - nezahrnuje ochranné vrstvy, např. geotextilii
P | 15 | 711509 |  | OCHRANA IZOLACE NA POVRCHU TEXTILIÍ | M2 | 48.8 | 0 |  |  | 2
PP |  |  |  | Geotextilie 300 g/m2 s ochrannou a drenážní funkcí. Ochrana izolace paty pilířů a horního povrchu základu pod úrovní terénu.
VV |  |  |  | Čelní strany: 2*2*1,0*11,4=45,600 [A] Boky: 2*2*1,0*0,8=3,200 [B] Celkem: A+B=48,800 [C]
TS |  |  |  | položka zahrnuje: - dodání předepsaného ochranného materiálu - zřízení ochrany izolace
P | 16 | 78381 |  | NÁTĚRY BETON KONSTR TYP S1 (OS-A) | M2 | 32.76 | 0 |  |  | 2
PP |  |  |  | Hydrofobní impregnační uzavírací nátěr
VV |  |  |  | Čelní strany: 4*11,6*0,65=30,160 [A] Boky: 4*1,0*0,65=2,600 [B] Celkem: A+B=32,760 [C]
TS |  |  |  | - položka zahrnuje kompletní povlaky (i různobarevné), včetně úpravy podkladu (odmaštění, odstranění starých nátěrů a nečistot) a jeho vyspravení, provedení nátěru předepsaným postupem a splnění všech požadavků daných technologickým předpisem.
SD |  | 9 |  | Ostatní konstrukce a práce
P | 18 | 932122 |  | PROTIDOTYKOVÉ ZÁBRANY SÍŤOVÉ - DEMONTÁŽ | M2 | 32 | 0 |  |  | 2
PP |  |  |  | Demontáž, odvoz a likvidace stávajících protidotykových zábran na obou stranách mostu.
VV |  |  |  | 2*2,0*8,0=32,000 [A]
TS |  |  |  | 1. Položka obsahuje: – veškeré práce a materiál nutný k demontáži zábrany, včetně mimostaveništních a vnitrostaveništních přesunů (tj. manipulace se zábranou, její naložení a odvoz ze stavby) 2. Položka neobsahuje: X 3. Způsob měření: Měří se plocha v metrech čtverečných.
P | 19 | 938552 |  | OČIŠTĚNÍ BETON KONSTR OTRYSKÁNÍM NA SUCHO KŘEMIČ PÍSKEM | M2 | 205.44 | 0 |  |  | 2
PP |  |  |  | Očištění sanovaných ploch úložných prahů, horního povrchu základů pilířů a obvodu stávajícíh stěnových pilířů.
VV |  |  |  | ÚP - čelní strany: 2*2*0,65*11,6=30,160 [A] ÚP - boky: 2*2*0,65*1,0=2,600 [B] Základy: 2*1,5*12,0=36,000 [C] Pilíře: 2*4*(0,375+0,9)*2*6,7=136,680 [D] Celkem: A+B+C+D=205,440 [E]
TS |  |  |  | položka zahrnuje očištění předepsaným způsobem včetně odklizení vzniklého odpadu
P | 20 | 94390 |  | PROSTOROVÉ PRACOVNÍ LEŠENÍ PŘES 3 KPA | M3OP | 512 | 0 |  |  | 2
PP |  |  |  | Lešení po obvodu pilířů, včetně přístupové konstrukce z mostovky, přikotvení k ůložným prahům a římsám, zábradlí a založení. S rektifikovatelnými nožkami.
VV |  |  |  | Čelní strana pilířů: 2*2*1,0*7,0*14,0=392,000 [A] Boky pilířů: 2*2*1,0*7,0*2,5=70,000 [B] Přístupová konstrukce: 2*1,0*10,0*2,5=50,000 [C] Celkem: A+B+C=512,000 [D]
TS |  |  |  | Položka zahrnuje dovoz, montáž, údržbu, opotřebení (nájemné), demontáž, konzervaci, odvoz.

## 202
ASPE10 | [9 empty] | 3
|  |  |  | Soupis prací objektu | [5 empty] | 3
S | Stavba: | II/379 |  | Nový Hrad, mosty 379-024, 025 |  |  | 202 |  | 0,00 | 2
O | Rozpočet: | 202 |  | Most ev.č. 379-025 |  |  |  |  | 15,00 | 2
Typ | Poř. číslo | Kód položky | Varianta | Název položky | MJ | Množství | Jednotková cena |  | 21,00 | 2
[7 empty] | Jednotková | Celkem
0 | 1 | 2 | 3 | 4 | 5 | 6 | 9 | 10
SD |  | 1 |  | Zemní práce
P | 1 | 12273 |  | ODKOPÁVKY A PROKOPÁVKY OBECNÉ TŘ. I | M3 | 24.62 | 0 |  |  | 2
PP |  |  |  | Odkop v patě stávající spodní stavby (opěry + křídla) pro provedení sanací pod úrovní terénu.Včetně uložení na mezideponii.
VV |  |  |  | Opěra 1: 0,5*0,5*(14,0+15,24+19,0)=12,060 [A] Opěra 2: 0,5*0,5*(15,0+15,24+20,0)=12,560 [B] Celkem: A+B=24,620 [C]
TS |  |  |  | položka zahrnuje: - vodorovná a svislá doprava, přemístění, přeložení, manipulace s výkopkem - kompletní provedení vykopávky nezapažené i zapažené - ošetření výkopiště po celou dobu práce v něm vč. klimatických opatření - ztížení vykopávek v blízkosti podzemního vedení, konstrukcí a objektů vč. jejich dočasného zajištění - ztížení pod vodou, v okolí výbušnin, ve stísněných prostorech a pod. - příplatek za lepivost - těžení po vrstvách, pásech a po jiných nutných částech (figurách) - čerpání vody vč. čerpacích jímek, potrubí a pohotovostní čerpací soupravy (viz ustanovení k pol. 1151,2) - potřebné snížení hladiny podzemní vody - těžení a rozpojování jednotlivých balvanů - vytahování a nošení výkopku - svahování a přesvah. svahů do konečného tvaru, výměna hornin v podloží a v pláni znehodnocené klimatickými vlivy - ruční vykopávky, odstranění kořenů a napadávek - pažení, vzepření a rozepření vč. přepažování (vyjma štětových stěn) - úpravu, ochranu a očištění dna, základové spáry, stěn a svahů - zhutnění podloží, případně i svahů vč. svahování - zřízení stupňů v podloží a lavic na svazích, není-li pro tyto práce zřízena samostatná položka - udržování výkopiště a jeho ochrana proti vodě - odvedení nebo obvedení vody v okolí výkopiště a ve výkopišti - třídění výkopku - veškeré pomocné konstrukce umožňující provedení vykopávky (příjezdy, sjezdy, nájezdy, lešení, podpěr. konstr., přemostění, zpevněné plochy, zakrytí a pod.) - nezahrnuje uložení zeminy (na skládku, do násypu) ani poplatky za skládku
P | 2 | 17411 |  | ZÁSYP JAM A RÝH ZEMINOU SE ZHUTNĚNÍM | M3 | 24.62 | 0 |  |  | 2
PP |  |  |  | Zásyp paty pilířů původním meteriálem.Dle pol. 12273.
VV
TS |  |  |  | položka zahrnuje: - kompletní provedení zemní konstrukce vč. výběru vhodného materiálu - úprava ukládaného materiálu vlhčením, tříděním, promícháním nebo vysoušením, příp. jiné úpravy za účelem zlepšení jeho mech. vlastností - hutnění i různé míry hutnění - ošetření úložiště po celou dobu práce v něm vč. klimatických opatření - ztížení v okolí vedení, konstrukcí a objektů a jejich dočasné zajištění - ztížení provádění vč. hutnění ve ztížených podmínkách a stísněných prostorech - ztížené ukládání sypaniny pod vodu - ukládání po vrstvách a po jiných nutných částech (figurách) vč. dosypávek - spouštění a nošení materiálu - výměna částí zemní konstrukce znehodnocené klimatickými vlivy - ruční hutnění - udržování úložiště a jeho ochrana proti vodě - odvedení nebo obvedení vody v okolí úložiště a v úložišti - veškeré pomocné konstrukce umožňující provedení zemní konstrukce (příjezdy, sjezdy, nájezdy, lešení, podpěrné konstrukce, přemostění, zpevněné plochy, zakrytí a pod.)
P | 24 | 11120 |  | ODSTRANĚNÍ KŘOVIN | M2 | 90 | 0 |  |  | 2
PP |  |  |  | odvoz a likvidace v režii zhotovitele
VV |  |  |  | 90=90,000 [A]
TS |  |  |  | odstranění křovin a stromů do průměru 100 mm doprava dřevin bez ohledu na vzdálenost spálení na hromadách nebo štěpkování
SD |  | 6 |  | Úpravy povrchů, podlahy, výplně otvorů
P | 3 | 626111 |  | REPROFILACE PODHLEDŮ, SVISLÝCH PLOCH SANAČNÍ MALTOU JEDNOVRST TL 10MM | M2 | 107.137 | 0 |  |  | 2
PP |  |  |  | Tenkostěnná vysprávka podhledu nosné konstrukce
VV |  |  |  | Dolní povrch: 0,95*13,2*7,62=95,555 [A] Boky: 0,95*2*0,8*7,62=11,582 [B] Celkem: A+B=107,137 [C]
TS |  |  |  | položka zahrnuje: dodávku veškerého materiálu potřebného pro předepsanou úpravu v předepsané kvalitě nutné vyspravení podkladu, případně zatření spar zdiva položení vrstvy v předepsané tloušťce potřebná lešení a podpěrné konstrukce
P | 4 | 626112 | a | REPROFILACE PODHLEDŮ, SVISLÝCH PLOCH SANAČNÍ MALTOU JEDNOVRST TL 20MM | M2 | 5.639 | 0 |  |  | 2
PP |  |  |  | Tenkostěnná vysprávka podhledu nosné konstrukce. V místě odhalené výztuže.
VV |  |  |  | Dolní povrch: 0,05*13,2*7,62=5,029 [A] Boky: 0,05*2*0,8*7,62=0,610 [B] Celkem: A+B=5,639 [C]
TS |  |  |  | položka zahrnuje: dodávku veškerého materiálu potřebného pro předepsanou úpravu v předepsané kvalitě nutné vyspravení podkladu, případně zatření spar zdiva položení vrstvy v předepsané tloušťce potřebná lešení a podpěrné konstrukce
P | 5 | 626112 | b | REPROFILACE PODHLEDŮ, SVISLÝCH PLOCH SANAČNÍ MALTOU JEDNOVRST TL 20MM | M2 | 536.267 | 0 |  |  | 2
PP |  |  |  | Sanace lícních ploch spodní stavby (opěry + křídla) Plochy křídel odečeteny z autocadu dle orientačních rozměrů (nezaměřeno) viz příloha "Přehledné výkresy".
VV |  |  |  | Líc opěr: 0,95*2*15,24*6,75=195,453 [A] Boky opěr: 0,95*2*2*1,75*6,75=44,888 [B] Křídlo 1L líc: 0,95*52,0=49,400 [C] Křídlo 1P líc: 0,95*81,0=76,950 [D] Křídlo 2L líc: 0,95*56,0=53,200 [E] Křídlo 2P líc: 0,95*86,0=81,700 [F] Křídlo 1L horní povrch: 0,95*0,5*15,5=7,363 [G] Křídlo 1P horní povrch: 0,95*0,5*20,0=9,500 [H] Křídlo 2L horní povrch: 0,95*0,5*16,5=7,838 [I] Křídlo 2P horní povrch: 0,95*0,5*21,0=9,975 [J] Celkem: A+B+C+D+E+F+G+H+I+J=536,267 [K]
TS |  |  |  | položka zahrnuje: dodávku veškerého materiálu potřebného pro předepsanou úpravu v předepsané kvalitě nutné vyspravení podkladu, případně zatření spar zdiva položení vrstvy v předepsané tloušťce potřebná lešení a podpěrné konstrukce
P | 6 | 626121 |  | REPROFIL PODHL, SVIS PLOCH SANAČ MALTOU DVOUVRST TL DO 40MM | M2 | 28.226 | 0 |  |  | 2
PP |  |  |  | Sanace lícních ploch spodní stavby (opěry + křídla). V místě větších poruch Plochy křídel odečeteny z autocadu dle orientačních rozměrů (nezaměřeno) viz příloha "Přehledné výkresy".
VV |  |  |  | Líc opěr: 0,05*2*15,24*6,75=10,287 [A] Boky opěr: 0,05*2*2*1,75*6,75=2,363 [B] Křídlo 1L líc: 0,05*52,0=2,600 [C] Křídlo 1P líc: 0,05*81,0=4,050 [D] Křídlo 2L líc: 0,05*56,0=2,800 [E] Křídlo 2P líc: 0,05*86,0=4,300 [F] Křídlo 1L horní povrch: 0,05*0,5*15,5=0,388 [G] Křídlo 1P horní povrch: 0,05*0,5*20,0=0,500 [H] Křídlo 2L horní povrch: 0,05*0,5*16,5=0,413 [I] Křídlo 2P horní povrch: 0,05*0,5*21,0=0,525 [J] Celkem: A+B+C+D+E+F+G+H+I+J=28,226 [K]
TS |  |  |  | položka zahrnuje: dodávku veškerého materiálu potřebného pro předepsanou úpravu v předepsané kvalitě nutné vyspravení podkladu, případně zatření spar zdiva položení vrstvy v předepsané tloušťce potřebná lešení a podpěrné konstrukce
P | 7 | 62631 | a | SPOJOVACÍ MŮSTEK MEZI STARÝM A NOVÝM BETONEM | M2 | 112.776 | 0 |  |  | 2
PP |  |  |  | Před tenkostěnnou vysprávkou podhledu nosné konstrukce.
VV |  |  |  | Dolní povrch: 13,2*7,62=100,584 [A] Boky: 2*0,8*7,62=12,192 [B] Celkem: A+B=112,776 [C]
TS |  |  |  | položka zahrnuje: dodávku veškerého materiálu potřebného pro předepsanou úpravu v předepsané kvalitě nutné vyspravení podkladu, případně zatření spar zdiva položení vrstvy v předepsané tloušťce potřebná lešení a podpěrné konstrukce
P | 8 | 62631 | b | SPOJOVACÍ MŮSTEK MEZI STARÝM A NOVÝM BETONEM | M2 | 564.49 | 0 |  |  | 2
PP |  |  |  | Sanace lícních ploch spodní stavby (opěry + křídla) Plochy křídel odečeteny z autocadu dle orientačních rozměrů (nezaměřeno) viz příloha "Přehledné výkresy".
VV |  |  |  | Líc opěr: 2*15,24*6,75=205,740 [A] Boky opěr: 2*2*1,75*6,75=47,250 [B] Křídlo 1L líc: 52,0=52,000 [C] Křídlo 1P líc: 81,0=81,000 [D] Křídlo 2L líc: 56,0=56,000 [E] Křídlo 2P líc: 86,0=86,000 [F] Křídlo 1L horní povrch: 0,5*15,5=7,750 [G] Křídlo 1P horní povrch: 0,5*20,0=10,000 [H] Křídlo 2L horní povrch: 0,5*16,5=8,250 [I] Křídlo 2P horní povrch: 0,5*21,0=10,500 [J] Celkem: A+B+C+D+E+F+G+H+I+J=564,490 [K]
TS |  |  |  | položka zahrnuje: dodávku veškerého materiálu potřebného pro předepsanou úpravu v předepsané kvalitě nutné vyspravení podkladu, případně zatření spar zdiva položení vrstvy v předepsané tloušťce potřebná lešení a podpěrné konstrukce
P | 9 | 62641 | a | SJEDNOCUJÍCÍ STĚRKA JEMNOU MALTOU TL CCA 2MM | M2 | 112.776 | 0 |  |  | 2
PP |  |  |  | V rámci tenkostěnné vysprávky podhledu nosné konstrukce
VV |  |  |  | Dolní povrch: 13,2*7,62=100,584 [A] Boky: 2*0,8*7,62=12,192 [B] Celkem: A+B=112,776 [C]
TS |  |  |  | položka zahrnuje: dodávku veškerého materiálu potřebného pro předepsanou úpravu v předepsané kvalitě nutné vyspravení podkladu, případně zatření spar zdiva položení vrstvy v předepsané tloušťce potřebná lešení a podpěrné konstrukce
P | 10 | 62641 | b | SJEDNOCUJÍCÍ STĚRKA JEMNOU MALTOU TL CCA 2MM | M2 | 564.49 | 0 |  |  | 2
PP |  |  |  | Sanace lícních ploch spodní stavby (opěry + křídla) Plochy křídel odečeteny z autocadu dle orientačních rozměrů (nezaměřeno) viz příloha "Přehledné výkresy".
VV |  |  |  | Líc opěr: 2*15,24*6,75=205,740 [A] Boky opěr: 2*2*1,75*6,75=47,250 [B] Křídlo 1L líc: 52,0=52,000 [C] Křídlo 1P líc: 81,0=81,000 [D] Křídlo 2L líc: 56,0=56,000 [E] Křídlo 2P líc: 86,0=86,000 [F] Křídlo 1L horní povrch: 0,5*15,5=7,750 [G] Křídlo 1P horní povrch: 0,5*20,0=10,000 [H] Křídlo 2L horní povrch: 0,5*16,5=8,250 [I] Křídlo 2P horní povrch: 0,5*21,0=10,500 [J] Celkem: A+B+C+D+E+F+G+H+I+J=564,490 [K]
TS |  |  |  | položka zahrnuje: dodávku veškerého materiálu potřebného pro předepsanou úpravu v předepsané kvalitě nutné vyspravení podkladu, případně zatření spar zdiva položení vrstvy v předepsané tloušťce potřebná lešení a podpěrné konstrukce
P | 11 | 62652 | a | OCHRANA VÝZTUŽE PŘI NEDOSTATEČNÉM KRYTÍ | M2 | 5.639 | 0 |  |  | 2
PP |  |  |  | Sanace obnažené výztuže podhledu NK
VV |  |  |  | Dolní povrch: 0,05*13,2*7,62=5,029 [A] Boky: 0,05*2*0,8*7,62=0,610 [B] Celkem: A+B=5,639 [C]
TS |  |  |  | položka zahrnuje: dodávku veškerého materiálu potřebného pro předepsanou úpravu v předepsané kvalitě položení vrstvy v předepsané tloušťce potřebná lešení a podpěrné konstrukce
P | 12 | 62652 | b | OCHRANA VÝZTUŽE PŘI NEDOSTATEČNÉM KRYTÍ | M2 | 5.06 | 0 |  |  | 2
PP |  |  |  | Sanace obnažené výztuže opěr.
VV |  |  |  | Líc opěr: 0,02*2*15,24*6,75=4,115 [A] Boky opěr: 0,02*4*1,75*6,75=0,945 [B] Celkem: A+B=5,060 [C]
TS |  |  |  | položka zahrnuje: dodávku veškerého materiálu potřebného pro předepsanou úpravu v předepsané kvalitě položení vrstvy v předepsané tloušťce potřebná lešení a podpěrné konstrukce
P | 13 | 62661 |  | INJEKTÁŽ TRHLIN UZAVÍRACÍ | M | 30 | 0 |  |  | 2
PP |  |  |  | Nizkotlaká injektáž vodorovných pracovních spár opěr (převážně na bocích).Z chemických pojiv kompaktibilních s reprofilací. Předpokládá se injektáž do hloubky cca 200 mm, průměrná šířka spáry 5 mm.
VV |  |  |  | 2*2*5,0*1,5=30,000 [A]
TS |  |  |  | položka zahrnuje: dodávku veškerého materiálu potřebného pro předepsanou úpravu v předepsané kvalitě vyčištění trhliny provedení vlastní injektáže potřebná lešení a podpěrné konstrukce
SD |  | 7 |  | Přidružená stavební výroba
P | 14 | 711111 |  | IZOLACE BĚŽNÝCH KONSTRUKCÍ PROTI ZEMNÍ VLHKOSTI ASFALTOVÝMI NÁTĚRY | M2 | 49.24 | 0 |  |  | 2
PP |  |  |  | Izolace paty spodní stavby pod úrovní terénu.
VV |  |  |  | Opěra 1: 0,5*(14,0+15,24+19,0)=24,120 [A] Opěra 2: 0,5*(15,0+15,24+20,0)=25,120 [B] Celkem: A+B=49,240 [C]
TS |  |  |  | položka zahrnuje: - dodání předepsaného izolačního materiálu - očištění a ošetření podkladu, zadávací dokumentace může zahrnout i případné vyspravení - zřízení izolace jako kompletního povlaku, případně komplet. soustavy nebo systému podle příslušného technolog. předpisu - zřízení izolace i jednotlivých vrstev po etapách, včetně pracovních spár a spojů - úprava u okrajů, rohů, hran, dilatačních i pracovních spojů, kotev, obrubníků, dilatačních zařízení, odvodnění, otvorů, neizolovaných míst a pod. - zajištění odvodnění povrchu izolace, včetně odvodnění nejnižších míst, pokud dokumentace pro zadání stavby nestanoví jinak - ochrana izolace do doby zřízení definitivní ochranné vrstvy nebo konstrukce - úprava, očištění a ošetření prostoru kolem izolace - provedení požadovaných zkoušek - nezahrnuje ochranné vrstvy, např. geotextilii
P | 15 | 711509 |  | OCHRANA IZOLACE NA POVRCHU TEXTILIÍ | M2 | 49.24 | 0 |  |  | 2
PP |  |  |  | Geotextilie 300 g/m2 s ochrannou a drenážní funkcí. Ochrana izolace paty spodní stavby pod úrovní terénu.
VV |  |  |  | Opěra 1: 0,5*(14,0+15,24+19,0)=24,120 [A] Opěra 2: 0,5*(15,0+15,24+20,0)=25,120 [B] Celkem: A+B=49,240 [C]
TS |  |  |  | položka zahrnuje: - dodání předepsaného ochranného materiálu - zřízení ochrany izolace
P | 16 | 78381 |  | NÁTĚRY BETON KONSTR TYP S1 (OS-A) | M2 | 564.49 | 0 |  |  | 2
PP |  |  |  | Hydrofobní impregnační uzavírací nátěr. Sanace lícních ploch spodní stavby (opěry + křídla). Plochy křídel odečeteny z autocadu dle orientačních rozměrů (nezaměřeno) viz příloha "Přehledné výkresy".
VV |  |  |  | Líc opěr: 2*15,24*6,75=205,740 [A] Boky opěr: 2*2*1,75*6,75=47,250 [B] Křídlo 1L líc: 52,0=52,000 [C] Křídlo 1P líc: 81,0=81,000 [D] Křídlo 2L líc: 56,0=56,000 [E] Křídlo 2P líc: 86,0=86,000 [F] Křídlo 1L horní povrch: 0,5*15,5=7,750 [G] Křídlo 1P horní povrch: 0,5*20,0=10,000 [H] Křídlo 2L horní povrch: 0,5*16,5=8,250 [I] Křídlo 2P horní povrch: 0,5*21,0=10,500 [J] Celkem: A+B+C+D+E+F+G+H+I+J=564,490 [K]
TS |  |  |  | - položka zahrnuje kompletní povlaky (i různobarevné), včetně úpravy podkladu (odmaštění, odstranění starých nátěrů a nečistot) a jeho vyspravení, provedení nátěru předepsaným postupem a splnění všech požadavků daných technologickým předpisem.
P | 17 | 78382 |  | NÁTĚRY BETON KONSTR TYP S2 (OS-B) | M2 | 112.776 | 0 |  |  | 2
PP |  |  |  | Ochranný nátěr proti výfukovým plynům.pohledu NK. Ochranné nátěrové systémy pro betonové konstrukce musí dle ČSN 73 6223 odolat teplotnímu (do 150°C) a chemickému (výfukové plyny) namáhání z okolního prostředí. Požadavky na funkční vlastnosti nátěrového systému jsou uvedené v ČSN EN 1504-2.
VV |  |  |  | Dolní povrch: 13,2*7,62=100,584 [A] Boky: 2*0,8*7,62=12,192 [B] Celkem: A+B=112,776 [C]
TS |  |  |  | - položka zahrnuje kompletní povlaky (i různobarevné), včetně úpravy podkladu (odmaštění, odstranění starých nátěrů a nečistot) a jeho vyspravení, provedení nátěru předepsaným postupem a splnění všech požadavků daných technologickým předpisem.
SD |  | 9 |  | Ostatní konstrukce a práce
P | 19 | 932122 |  | PROTIDOTYKOVÉ ZÁBRANY SÍŤOVÉ - DEMONTÁŽ | M2 | 32 | 0 |  |  | 2
PP |  |  |  | Demontáž, odvoz a likvidace stávajících protidotykových zábran na obou stranách mostu.
VV |  |  |  | 2*2,0*8,0=32,000 [A]
TS |  |  |  | 1. Položka obsahuje: – veškeré práce a materiál nutný k demontáži zábrany, včetně mimostaveništních a vnitrostaveništních přesunů (tj. manipulace se zábranou, její naložení a odvoz ze stavby) 2. Položka neobsahuje: X 3. Způsob měření: Měří se plocha v metrech čtverečných.
P | 20 | 938552 | a | OČIŠTĚNÍ BETON KONSTR OTRYSKÁNÍM NA SUCHO KŘEMIČ PÍSKEM | M2 | 112.776 | 0 |  |  | 2
PP |  |  |  | Očištění podhledu NK.
VV |  |  |  | Dolní povrch: 13,2*7,62=100,584 [A] Boky: 2*0,8*7,62=12,192 [B] Celkem: A+B=112,776 [C]
TS |  |  |  | položka zahrnuje očištění předepsaným způsobem včetně odklizení vzniklého odpadu
P | 21 | 938552 | b | OČIŠTĚNÍ BETON KONSTR OTRYSKÁNÍM NA SUCHO KŘEMIČ PÍSKEM | M2 | 564.49 | 0 |  |  | 2
PP |  |  |  | Sanace lícních ploch spodní stavby (opěry + křídla). Plochy křídel odečeteny z autocadu dle orientačních rozměrů (nezaměřeno) viz příloha "Přehledné výkresy".
VV |  |  |  | Líc opěr: 2*15,24*6,75=205,740 [A] Boky opěr: 2*2*1,75*6,75=47,250 [B] Křídlo 1L líc: 52,0=52,000 [C] Křídlo 1P líc: 81,0=81,000 [D] Křídlo 2L líc: 56,0=56,000 [E] Křídlo 2P líc: 86,0=86,000 [F] Křídlo 1L horní povrch: 0,5*15,5=7,750 [G] Křídlo 1P horní povrch: 0,5*20,0=10,000 [H] Křídlo 2L horní povrch: 0,5*16,5=8,250 [I] Křídlo 2P horní povrch: 0,5*21,0=10,500 [J] Celkem: A+B+C+D+E+F+G+H+I+J=564,490 [K]
TS |  |  |  | položka zahrnuje očištění předepsaným způsobem včetně odklizení vzniklého odpadu
P | 22 | 94190 |  | LEHKÉ PRACOVNÍ LEŠENÍ DO 1,5 KPA | M3OP | 275 | 0 |  |  | 2
PP |  |  |  | Lešení pro sanaci líce křídel, včetně zábradlí, založení a přikotvení ke spodní stavbě.
VV |  |  |  | Křídlo 1L líc: 1,0*52,0=52,000 [A] Křídlo 1P líc: 1,0*81,0=81,000 [B] Křídlo 2L líc: 1,0*56,0=56,000 [C] Křídlo 2P líc: 1,0*86,0=86,000 [D] Celkem: A+B+C+D=275,000 [E]
TS |  |  |  | Položka zahrnuje dovoz, montáž, údržbu, opotřebení (nájemné), demontáž, konzervaci, odvoz.
P | 23 | 94390 |  | PROSTOROVÉ PRACOVNÍ LEŠENÍ PŘES 3 KPA | M3OP | 653.65 | 0 |  |  | 2
PP |  |  |  | Lešení pod mostem, včetně řešení nad železniční tratí (po dohodě se Správou železnic, p.o.), přístupové konstrukce, zábradlí, založení a přikotvení k stávající spodní stavbě. Vykázáno objemem mostního otvoru + přístupovou konstrukcí.
VV |  |  |  | Prostor pod mostem: 13,2*6,25*7,62=628,650 [A] Přístupová konstrukce: 1,0*10,0*2,5=25,000 [B] Celkem: A+B=653,650 [C]
TS |  |  |  | Položka zahrnuje dovoz, montáž, údržbu, opotřebení (nájemné), demontáž, konzervaci, odvoz.