## 000_Ostatní
ASPE10 | [9 empty] | 3
|  |  |  | Soupis prací objektu | [5 empty] | 3
S | Stavba: | 21191 |  | III/41614 Chrlice- Rebešovice, most 41614-0a, úpr. po DI č. II |  |  | Ostatní |  | 0,00 | 2
O | Objekt: | 000 |  | Ostatní a vedlejší náklady |  |  |  |  | 15,00 | 2
O1 | Rozpočet: | Ostatní |  | náklady |  |  |  |  | 21,00 | 2
Typ | Poř. číslo | Kód položky | Varianta | Název položky | MJ | Množství | Jednotková cena
[7 empty] | Jednotková | Celkem
0 | 1 | 2 | 3 | 4 | 5 | 6 | 9 | 10
SD |  | 0 |  | Všeobecné konstrukce a práce
P | 1 | 02943 |  | OSTATNÍ POŽADAVKY - VYPRACOVÁNÍ RDS | KPL | 1 | 0 |  |  | 2
PP |  |  |  | Realizační dokumentace stavby (dále jen RDS) - popsáno v obchodních podmínkách SO 101 Silnice III/41614 SO 201 Most 41614-0a
VV
TS |  |  |  | zahrnuje veškeré náklady spojené s objednatelem požadovanými pracemi
P | 2 | 02944 |  | OSTAT POŽADAVKY - DOKUMENTACE SKUTEČ PROVEDENÍ V DIGIT FORMĚ | KPL | 1 | 0 |  |  | 2
PP |  |  |  | Dokumentace skutečného provedení stavby (dále jen DSPS) - popsáno v obchodních podmínkách SO 101 Silnice III/41614 SO 201 Most 41614-0a
VV
TS |  |  |  | zahrnuje veškeré náklady spojené s objednatelem požadovanými pracemi
P | 3 | 029113 |  | OSTATNÍ POŽADAVKY - GEODETICKÉ ZAMĚŘENÍ - CELKY | KPL | 1 | 0 |  |  | 2
PP |  |  |  | Geodetické zaměření stavby - popsáno v obchodních podmínkách
VV
TS |  |  |  | zahrnuje veškeré náklady spojené s objednatelem požadovanými pracemi
P | 4 | 02945 |  | OSTAT POŽADAVKY - GEOMETRICKÝ PLÁN | KPL | 1 | 0 |  |  | 2
PP |  |  |  | Geometrické plány - popsáno v obchodních podmínkách
VV
TS |  |  |  | položka zahrnuje: - přípravu podkladů, podání žádosti na katastrální úřad - polní práce spojené s vyhotovením geometrického plánu - výpočetní a grafické kancelářské práce - úřední ověření výsledného geometrického plánu
P | 5 | 02946 |  | OSTAT POŽADAVKY - FOTODOKUMENTACE | KPL | 1 | 0 |  |  | 2
PP |  |  |  | Fotodokumentace provádění stavby - popsáno v obchodních podmínkách
VV
TS |  |  |  | položka zahrnuje: - fotodokumentaci zadavatelem požadovaného děje a konstrukcí v požadovaných časových intervalech - zadavatelem specifikované výstupy (fotografie v papírovém a digitálním formátu) v požadovaném počtu

## 000_Vedlejší
ASPE10 | [9 empty] | 3
|  |  |  | Soupis prací objektu | [5 empty] | 3
S | Stavba: | 21191 |  | III/41614 Chrlice- Rebešovice, most 41614-0a, úpr. po DI č. II |  |  | Vedlejší |  | 0,00 | 2
O | Objekt: | 000 |  | Ostatní a vedlejší náklady |  |  |  |  | 15,00 | 2
O1 | Rozpočet: | Vedlejší |  | náklady |  |  |  |  | 21,00 | 2
Typ | Poř. číslo | Kód položky | Varianta | Název položky | MJ | Množství | Jednotková cena
[7 empty] | Jednotková | Celkem
0 | 1 | 2 | 3 | 4 | 5 | 6 | 9 | 10
SD |  | 0 |  | Všeobecné konstrukce a práce
P | 1 | 00001 | R | Vytyčení veškerých inženýrských sítí v prostoru staveniště - popsáno v obchodních podmínkách a v projektové dokumentaci | KPL | 1 | 0 |  |  | 2
PP |  |  |  | Ochrana inženýrských sítí v prostoru staveniště. Předpokládaný rozsah: - dočasné vymístění kabelů Itself, Vodafone, Dial Telecom a Optiline na ochrannou konstrukci a přemístění do nových chrániček
VV
TS
P | 2 | 00002 | R | Vytyčení obvodu prostoru staveniště - popsáno v projektové dokumentaci | KPL | 1 | 0 |  |  | 2
PP
VV
TS
P | 3 | 00003 | R | Zřízení a odstranění zařízení staveniště - popsáno v obchodních podmínkách | KPL | 1 | 0 |  |  | 2
PP
VV
TS
P | 4 | 00004 | R | Zajištění povolení k uzavírkám - popsáno v obchodních podmínkách, v zákoně č. 13/1997 Sb., a vyhlášce č. 104/1997 | KPL | 1 | 0 |  |  | 2
PP
VV
TS
P | 5 | 00005 | R | Zajištění stanovení, umístění, údržbu, přemístění a odstranění dočasného dopravního značení - popsáno v projektové dokumentaci | KPL | 1 | 0 |  |  | 2
PP
VV
TS
P | 6 | 00006 | R | Zajištění povolení zvláštního užívání komunikací - popsáno v obchodních podmínkách, v zákoně č. 13/1997 Sb., a vyhlášce č. 104/1997 | KPL | 1 | 0 |  |  | 2
PP
VV
TS
P | 8 | 00008 | R | Zajištění přístupů a příjezdů k sousedním nemovitostem - popsáno v obchodních podmínkách, v zákoně č. 13/1997 Sb., a vyhlášce č. 104/1997 | KPL | 1 | 0 |  |  | 2
PP
VV
TS
P | 9 | 00009 | R | Hlavní prohlídka silnice prováděná při uvedení stavby do provozu - popsáno v obchodních podmínkách a vyhlášce č. 104/1997 | KPL | 1 | 0 |  |  | 2
PP
VV
TS
P | 10 | 00010 | R | Hlavní prohlídka mostu prováděná při uvedení stavby do provozu - popsáno v obchodních podmínkách | KPL | 1 | 0 |  |  | 2
PP |  |  |  | vč. vložení do BMS
VV
TS
P | 11 | 00011 | R | Ohlašování pohybu třetích osob na staveništi - popsáno v obchodních podmínkách | KPL | 1 | 0 |  |  | 2
PP
VV
TS
P | 12 | 00012 | R | Mostní listy - popsáno v projektové dokumentaci | KPL | 1 | 0 |  |  | 2
PP |  |  |  | včetně výpočtu zatížitelnosti
VV
TS
P | 14 | 00014 | R | Zajištění provedení a výstupů veškerých zkoušek a revizí - popsáno v obchodních podmínkách, technických podmínkách a normách ČSN | KPL | 1 | 0 |  |  | 2
PP
VV
TS
P | 15 | 00015 | R | Bezpečnostní opatření - popsáno v projektové dokumentaci | KPL | 1 | 0 |  |  | 2
PP
VV
TS
P | 17 | 00017 | R | Havarijní plán - popsáno v projektové dokumentaci a ve vyhl. č. 24/2011 Sb. | KPL | 1 | 0 |  |  | 2
PP
VV
TS
P | 18 | 00018 | R | Návrh technologického postupu prací - popsáno v obchodních podmínkách | KPL | 1 | 0 |  |  | 2
PP
VV
TS

## SO 101
ASPE10 | [9 empty] | 3
|  |  |  | Soupis prací objektu | [5 empty] | 3
S | Stavba: | 21191 |  | III/41614 Chrlice- Rebešovice, most 41614-0a, úpr. po DI č. II |  |  | SO 101 |  | 0,00 | 2
O | Rozpočet: | SO 101 |  | Silnice III/41614 |  |  |  |  | 15,00 | 2
Typ | Poř. číslo | Kód položky | Varianta | Název položky | MJ | Množství | Jednotková cena |  | 21,00 | 2
[7 empty] | Jednotková | Celkem
0 | 1 | 2 | 3 | 4 | 5 | 6 | 9 | 10
SD |  | 0 |  | Všeobecné konstrukce a práce
P | 1 | 014102 |  | POPLATKY ZA SKLÁDKU | T | 1358.878 | 0 |  |  | 2
PP |  |  |  | Nevhodná zemina z výkopů a podkladních vrstev vozovky.
VV |  |  |  | Dle pol. 113328 - nestmelené kamenivo:66,426*2,0=132,852 [A] Dle pol. 122738 - odkopávky krajnice:613,013*2,0=1 226,026 [B] A+B=1 358,878 [C]
TS |  |  |  | zahrnuje veškeré poplatky provozovateli skládky související s uložením odpadu na skládce.
P | 2 | 014112 |  | POPLATKY ZA SKLÁDKU TYP S-IO (INERTNÍ ODPAD) | T | 219.204 | 0 |  |  | 2
PP |  |  |  | Asfaltové vrstvy.
VV |  |  |  | Dle pol. s - plochy s asf. pojivem:99,638*2,2=219,204 [A]
TS |  |  |  | zahrnuje veškeré poplatky provozovateli skládky související s uložením odpadu na skládce.
SD |  | 1 |  | Zemní práce
P | 3 | 113328 |  | ODSTRAN PODKL ZPEVNĚNÝCH PLOCH Z KAMENIVA NESTMEL, ODVOZ DO 20KM | M3 | 66.426 | 0 |  |  | 2
PP |  |  |  | Odstranění podkladních vrstev vozovky. Včetně odvozu na řízenou skládku. Průměrná tl. 100 mm. Km 0.154 35 - 0.203 80 a km 0.276 20 - 0.331 90.
VV |  |  |  | km 0.154 35 - 0.203 80:6,1*0,1*49,45=30,165 [A] km 0.276 20 - 0.331 90:6,51*0,1*55,7=36,261 [B] A+B=66,426 [C]
TS |  |  |  | Položka zahrnuje veškerou manipulaci s vybouranou sutí a s vybouranými hmotami vč. uložení na skládku. Nezahrnuje poplatek za skládku, který se vykazuje v položce 0141** (s výjimkou malého množství bouraného materiálu, kde je možné poplatek zahrnout do jednotkové ceny bourání – tento fakt musí být uveden v doplňujícím textu k položce).
P | 4 | 11332B |  | ODSTRANĚNÍ PODKLADŮ ZPEVNĚNÝCH PLOCH Z KAMENIVA NESTMELENÉHO - DOPRAVA | tkm | 1328.52 | 0 |  |  | 2
PP |  |  |  | celková doprava k místu skládky 30 km (odečet pol. č. 113328) = 30 - 20 = 10 km
VV |  |  |  | - doprava do místa skládky:66,426*2,0*10=1 328,520 [A]
TS |  |  |  | Položka zahrnuje samostatnou dopravu suti a vybouraných hmot. Množství se určí jako součin hmotnosti [t] a požadované vzdálenosti [km].
P | 5 | 113338 |  | ODSTRAN PODKL ZPEVNĚNÝCH PLOCH S ASFALT POJIVEM, ODVOZ DO 20KM | M3 | 99.638 | 0 |  |  | 2
PP |  |  |  | Odstranění podkladních vrstev vozovky. Včetně odvozu na řízenou skládku. Průměrná tl. 150 mm. Km 0.154 35 - 0.203 80 a km 0.276 20 - 0.331 90.
VV |  |  |  | km 0.154 35 - 0.203 80:6,1*0,15*49,45=45,247 [A] km 0.276 20 - 0.331 90:6,51*0,15*55,7=54,391 [B] A+B=99,638 [C]
TS |  |  |  | Položka zahrnuje veškerou manipulaci s vybouranou sutí a s vybouranými hmotami vč. uložení na skládku. Nezahrnuje poplatek za skládku, který se vykazuje v položce 0141** (s výjimkou malého množství bouraného materiálu, kde je možné poplatek zahrnout do jednotkové ceny bourání – tento fakt musí být uveden v doplňujícím textu k položce).
P | 6 | 11333B |  | ODSTRANĚNÍ PODKLADU ZPEVNĚNÝCH PLOCH S ASFALT POJIVEM - DOPRAVA | tkm | 2192.036 | 0 |  |  | 2
PP |  |  |  | celková doprava k místu skládky 30 km (odečet pol. č. 113138) = 30 - 20 = 10 km
VV |  |  |  | - doprava do místa skládky:99,638*2,2*10=2 192,036 [A]
TS |  |  |  | Položka zahrnuje samostatnou dopravu suti a vybouraných hmot. Množství se určí jako součin hmotnosti [t] a požadované vzdálenosti [km].
P | 7 | 113728 |  | FRÉZOVÁNÍ ZPEVNĚNÝCH PLOCH ASFALTOVÝCH, ODVOZ DO 20KM | M3 | 226.26 | 0 |  |  | 2
PP |  |  |  | Frézování vozovky. Odvoz a likvidace v režii zhotovitele, zametení a vyčištění podkladu. Km 0.000 00 - 0.203 80 a km 0.276 20 - 0.450 00.
VV |  |  |  | km 0.000 00 - 0.203 80:5,9*0,1*203,8=120,242 [A] km 0.276 20 - 0.450 00:6,1*0,1*173,8=106,018 [B] A+B=226,260 [C]
TS |  |  |  | Položka zahrnuje veškerou manipulaci s vybouranou sutí a s vybouranými hmotami vč. uložení na skládku.
P | 8 | 12110 |  | SEJMUTÍ ORNICE NEBO LESNÍ PŮDY | M3 | 283.2 | 0 |  |  | 2
PP |  |  |  | sejmutí kulturních vrstev v tl. 150mm.
VV |  |  |  | - ornice podél silnice III/41614: km 0.000 00 - 0.203 80; km 0.276 20 - 0.450 00:2*2,5*0,15*377,60=283,200 [A]
TS |  |  |  | položka zahrnuje sejmutí ornice bez ohledu na tloušťku vrstvy a její vodorovnou dopravu nezahrnuje uložení na trvalou skládku
P | 9 | 122738 |  | ODKOPÁVKY A PROKOPÁVKY OBECNÉ TŘ. I, ODVOZ DO 20KM | M3 | 613.013 | 0 |  |  | 2
PP |  |  |  | Odkopávky krajnice. Včetně odvozu na řízenou skládku. Km 0.000-0.154 35 a km 0.331 90 - 0.450 00.
VV |  |  |  | km 0.000 00 - 0.154 35:2*1,5*0,75*154,35=347,288 [A] km 0.331 90 - 0.450 00::2*1,5*0,75*118,1=265,725 [B] A+B=613,013 [C]
TS |  |  |  | položka zahrnuje: - vodorovná a svislá doprava, přemístění, přeložení, manipulace s výkopkem - kompletní provedení vykopávky nezapažené i zapažené - ošetření výkopiště po celou dobu práce v něm vč. klimatických opatření - ztížení vykopávek v blízkosti podzemního vedení, konstrukcí a objektů vč. jejich dočasného zajištění - ztížení pod vodou, v okolí výbušnin, ve stísněných prostorech a pod. - příplatek za lepivost - těžení po vrstvách, pásech a po jiných nutných částech (figurách) - čerpání vody vč. čerpacích jímek, potrubí a pohotovostní čerpací soupravy (viz ustanovení k pol. 1151,2) - potřebné snížení hladiny podzemní vody - těžení a rozpojování jednotlivých balvanů - vytahování a nošení výkopku - svahování a přesvah. svahů do konečného tvaru, výměna hornin v podloží a v pláni znehodnocené klimatickými vlivy - ruční vykopávky, odstranění kořenů a napadávek - pažení, vzepření a rozepření vč. přepažování (vyjma štětových stěn) - úpravu, ochranu a očištění dna, základové spáry, stěn a svahů - zhutnění podloží, případně i svahů vč. svahování - zřízení stupňů v podloží a lavic na svazích, není-li pro tyto práce zřízena samostatná položka - udržování výkopiště a jeho ochrana proti vodě - odvedení nebo obvedení vody v okolí výkopiště a ve výkopišti - třídění výkopku - veškeré pomocné konstrukce umožňující provedení vykopávky (příjezdy, sjezdy, nájezdy, lešení, podpěr. konstr., přemostění, zpevněné plochy, zakrytí a pod.) - nezahrnuje uložení zeminy (na skládku, do násypu) ani poplatky za skládku, vykazují se v položce č.0141**
P | 10 | 12273B |  | ODKOPÁVKY A PROKOPÁVKY OBECNÉ TŘ. I - DOPRAVA | M3KM | 6130.13 | 0 |  |  | 2
PP |  |  |  | celková doprava k místu skládky 30 km (odečet pol. č. 122738) = 30 - 20 = 10 km
VV |  |  |  | - doprava do místa skládky:613,013*10=6 130,130 [A]
TS |  |  |  | Položka zahrnuje samostatnou dopravu zeminy. Množství se určí jako součin kubatutry [m3] a požadované vzdálenosti [km].
P | 11 | 17120 |  | ULOŽENÍ SYPANINY DO NÁSYPŮ A NA SKLÁDKY BEZ ZHUTNĚNÍ | M3 | 679.439 | 0 |  |  | 2
PP |  |  |  | uložení sypaniny na skládce
VV |  |  |  | - viz položka 122738:613,013=613,013 [A] - viz položka 113328: 66,426=66,426 [B] A+B=679,439 [C]
TS |  |  |  | položka zahrnuje: - kompletní provedení zemní konstrukce do předepsaného tvaru - ošetření úložiště po celou dobu práce v něm vč. klimatických opatření - ztížení v okolí vedení, konstrukcí a objektů a jejich dočasné zajištění - ztížení provádění ve ztížených podmínkách a stísněných prostorech - ztížené ukládání sypaniny pod vodu - ukládání po vrstvách a po jiných nutných částech (figurách) vč. dosypávek - spouštění a nošení materiálu - úprava, očištění a ochrana podloží a svahů - svahování, uzavírání povrchů svahů - udržování úložiště a jeho ochrana proti vodě - odvedení nebo obvedení vody v okolí úložiště a v úložišti - veškeré pomocné konstrukce umožňující provedení zemní konstrukce (příjezdy, sjezdy, nájezdy, lešení, podpěrné konstrukce, přemostění, zpevněné plochy, zakrytí a pod.)
P | 12 | 18110 |  | ÚPRAVA PLÁNĚ SE ZHUTNĚNÍM V HORNINĚ TŘ. I | M2 | 2454.4 | 0 |  |  | 2
PP
VV |  |  |  | - v místě asfaltové vozovky:6,5*377,6=2 454,400 [A]
TS |  |  |  | položka zahrnuje úpravu pláně včetně vyrovnání výškových rozdílů. Míru zhutnění určuje projekt.
P | 13 | 18232 |  | ROZPROSTŘENÍ ORNICE V ROVINĚ V TL DO 0,15M | M2 | 1888 | 0 |  |  | 2
PP |  |  |  | rozprostření ornice, uvedení zeleně do původního stavu
VV |  |  |  | - pokládka ornice podél silnice:2*2,5*377,6=1 888,000 [A]
TS |  |  |  | položka zahrnuje: nutné přemístění ornice z dočasných skládek vzdálených do 50m rozprostření ornice v předepsané tloušťce v rovině a ve svahu do 1:5
P | 14 | 18241 |  | ZALOŽENÍ TRÁVNÍKU RUČNÍM VÝSEVEM | M2 | 1888 | 0 |  |  | 2
PP |  |  |  | založení trávníku (dle položky č. 18232)
VV |  |  |  | - založení trávníku:1888,0=1 888,000 [A]
TS |  |  |  | Zahrnuje dodání předepsané travní směsi, její výsev na ornici, zalévání, první pokosení, to vše bez ohledu na sklon terénu
P | 15 | 18247 |  | OŠETŘOVÁNÍ TRÁVNÍKU | M2 | 1888 | 0 |  |  | 2
PP |  |  |  | ošetřování trávníku
VV |  |  |  | - ošetřování trávníku (dle položky 18241):1888,0=1 888,000 [A]
TS |  |  |  | Zahrnuje pokosení se shrabáním, naložení shrabků na dopravní prostředek, s odvozem a se složením, to vše bez ohledu na sklon terénu zahrnuje nutné zalití a hnojení
SD |  | 5 |  | Komunikace
P | 16 | 56333 |  | VOZOVKOVÉ VRSTVY ZE ŠTĚRKODRTI TL. DO 150MM | M2 | 1745.49 | 0 |  |  | 2
PP |  |  |  | Vozovkové vrstvy ze ŠD v tloušťce 2 x 150 mm, podkladní vrstva ze ŠD v místě kompletní výměny asfaltové vozovky.
VV |  |  |  | km 0.154 35 - 0.203 80:(7,9+8,7)*49,45=820,870 [A] km 0.276 20 - 0.331 90: (7,9+8,7)*55,7=924,620 [B] A+B=1 745,490 [C]
TS |  |  |  | - dodání kameniva předepsané kvality a zrnitosti - rozprostření a zhutnění vrstvy v předepsané tloušťce - zřízení vrstvy bez rozlišení šířky, pokládání vrstvy po etapách - nezahrnuje postřiky, nátěry
P | 17 | 572123 | a | INFILTRAČNÍ POSTŘIK Z EMULZE DO 1,0KG/M2 | M2 | 830.685 | 0 |  |  | 2
PP |  |  |  | Infiltrační postřik 0,8 kg/m3. V místě kompletní výměny vozovky.
VV |  |  |  | km 0.154 35 - 0.203 80: 7,9*49,45=390,655 [A] km 0.276 20 - 0.331 90: 7,9*55,7=440,030 [B] A+B=830,685 [C]
TS |  |  |  | - dodání všech předepsaných materiálů pro postřiky v předepsaném množství - provedení dle předepsaného technologického předpisu - zřízení vrstvy bez rozlišení šířky, pokládání vrstvy po etapách - úpravu napojení, ukončení
P | 18 | 572123 | b | INFILTRAČNÍ POSTŘIK Z EMULZE DO 1,0KG/M2 | M2 | 326.94 | 0 |  |  | 2
PP |  |  |  | Infiltrační postřik 0,8 kg/m3. V místě úpravy (rozšíření) krajnic
VV |  |  |  | km 0.000 00 - 0.154 35:1,2*154,35=185,220 [A] km 0.331 90 - 0.450 00:1,2*118,1=141,720 [B] A+B=326,940 [C]
TS |  |  |  | - dodání všech předepsaných materiálů pro postřiky v předepsaném množství - provedení dle předepsaného technologického předpisu - zřízení vrstvy bez rozlišení šířky, pokládání vrstvy po etapách - úpravu napojení, ukončení
P | 19 | 572213 | a | SPOJOVACÍ POSTŘIK Z EMULZE DO 0,5KG/M2 | M2 | 2454.4 | 0 |  |  | 2
PP |  |  |  | Spojovací postřik 0,2 kg/m3. V celé délce úpravy komunikace.Pod obrusnou vrstvou.
VV |  |  |  | km 0.000 00 - 0.203 80:6,5*203,8=1 324,700 [A] km 0.276 20 - 0.450 00:6,5*173,8=1 129,700 [B] A+B=2 454,400 [C]
TS |  |  |  | - dodání všech předepsaných materiálů pro postřiky v předepsaném množství - provedení dle předepsaného technologického předpisu - zřízení vrstvy bez rozlišení šířky, pokládání vrstvy po etapách - úpravu napojení, ukončení
P | 20 | 572213 | b | SPOJOVACÍ POSTŘIK Z EMULZE DO 0,5KG/M2 | M2 | 2454.4 | 0 |  |  | 2
PP |  |  |  | Spojovací postřik 0,4 kg/m3. V celé délce úpravy komunikace.Pod ložnou vrstvou.
VV |  |  |  | km 0.000 00 - 0.203 80:6,5*203,8=1 324,700 [A] km 0.276 20 - 0.450 00:6,5*173,8=1 129,700 [B] A+B=2 454,400 [C]
TS |  |  |  | - dodání všech předepsaných materiálů pro postřiky v předepsaném množství - provedení dle předepsaného technologického předpisu - zřízení vrstvy bez rozlišení šířky, pokládání vrstvy po etapách - úpravu napojení, ukončení
P | 21 | 57475 |  | VOZOVKOVÉ VÝZTUŽNÉ VRSTVY Z GEOMŘÍŽOVINY | M2 | 681.125 | 0 |  |  | 2
PP |  |  |  | Skelná mříž s min. tahovou všesměrnou pevností 100kN, polymerním povlakem vláken, oky min. 25 x 25 mm a samolepící instalační lepidlo na spodní straně mříže v šířce role min. 1.5 m. Pod ložní vrstvou v místech úpravy (rozšíření) krajnic.
VV |  |  |  | km 0.000 00 - 0.154 35:2,5*154,35=385,875 [A] km 0.331 90 - 0.450 00:2,5*118,1=295,250 [B] A+B=681,125 [C]
TS |  |  |  | - dodání geomříže v požadované kvalitě a v množství včetně přesahů (přesahy započteny v jednotkové ceně) - očištění podkladu - pokládka geomříže dle předepsaného technologického předpisu
P | 22 | 574A34 |  | ASFALTOVÝ BETON PRO OBRUSNÉ VRSTVY ACO 11+, 11S TL. 40MM | M2 | 2454.4 | 0 |  |  | 2
PP |  |  |  | Obrusná vrstva vozovky ACO 11+ tl. 40 mm. V celé délce úpravy komunikace.
VV |  |  |  | km 0.000 00 - 0.203 80:6,5*203,8=1 324,700 [A] km 0.276 20 - 0.450 00:6,5*173,8=1 129,700 [B] A+B=2 454,400 [C]
TS |  |  |  | - dodání směsi v požadované kvalitě - očištění podkladu - uložení směsi dle předepsaného technologického předpisu, zhutnění vrstvy v předepsané tloušťce - zřízení vrstvy bez rozlišení šířky, pokládání vrstvy po etapách, včetně pracovních spar a spojů - úpravu napojení, ukončení podél obrubníků, dilatačních zařízení, odvodňovacích proužků, odvodňovačů, vpustí, šachet a pod. - nezahrnuje postřiky, nátěry - nezahrnuje těsnění podél obrubníků, dilatačních zařízení, odvodňovacích proužků, odvodňovačů, vpustí, šachet a pod.
P | 23 | 574D56 |  | ASFALTOVÝ BETON PRO LOŽNÍ VRSTVY MODIFIK ACL 16+, 16S TL. 60MM | M2 | 2473.28 | 0 |  |  | 2
PP |  |  |  | Ložná vrstva vozovky. ACL 16+ tl. 60 mm. V celé délce úpravy komunikace.
VV |  |  |  | km 0.000 00 - 0.203 80:6,55*203,8=1 334,890 [A] km 0.276 20 - 0.450 00:6,55*173,8=1 138,390 [B] A+B=2 473,280 [C]
TS |  |  |  | - dodání směsi v požadované kvalitě - očištění podkladu - uložení směsi dle předepsaného technologického předpisu, zhutnění vrstvy v předepsané tloušťce - zřízení vrstvy bez rozlišení šířky, pokládání vrstvy po etapách, včetně pracovních spar a spojů - úpravu napojení, ukončení podél obrubníků, dilatačních zařízení, odvodňovacích proužků, odvodňovačů, vpustí, šachet a pod. - nezahrnuje postřiky, nátěry - nezahrnuje těsnění podél obrubníků, dilatačních zařízení, odvodňovacích proužků, odvodňovačů, vpustí, šachet a pod.
P | 24 | 574F46 | a | ASFALTOVÝ BETON PRO PODKLADNÍ VRSTVY MODIFIK ACP 16+, 16S TL. 50MM | M2 | 693.99 | 0 |  |  | 2
PP |  |  |  | Podkladní vrstva vozovky. ACP 16+ tl. 50 mm. V místě kompletní výměny vozovky.
VV |  |  |  | km 0.154 35 - 0.203 80:6,6*49,45=326,370 [A] km 0.276 20 - 0.331 90: 6,6*55,7=367,620 [B] A+B=693,990 [C]
TS |  |  |  | - dodání směsi v požadované kvalitě - očištění podkladu - uložení směsi dle předepsaného technologického předpisu, zhutnění vrstvy v předepsané tloušťce - zřízení vrstvy bez rozlišení šířky, pokládání vrstvy po etapách, včetně pracovních spar a spojů - úpravu napojení, ukončení podél obrubníků, dilatačních zařízení, odvodňovacích proužků, odvodňovačů, vpustí, šachet a pod. - nezahrnuje postřiky, nátěry - nezahrnuje těsnění podél obrubníků, dilatačních zařízení, odvodňovacích proužků, odvodňovačů, vpustí, šachet a pod.
P | 25 | 574F46 | b | ASFALTOVÝ BETON PRO PODKLADNÍ VRSTVY MODIFIK ACP 16+, 16S TL. 50MM | M2 | 272.45 | 0 |  |  | 2
PP |  |  |  | Podkladní vrstva vozovky. ACP 16+ tl. 50 mm. V místě úpravy rozšíření krajnic.
VV |  |  |  | km 0.00 00 -0.154 35:1,0*154.35=154,350 [A] km 0.331 90 - 0.450 00: 1,0*118,10=118,100 [B] A+B=272,450 [C]
TS |  |  |  | - dodání směsi v požadované kvalitě - očištění podkladu - uložení směsi dle předepsaného technologického předpisu, zhutnění vrstvy v předepsané tloušťce - zřízení vrstvy bez rozlišení šířky, pokládání vrstvy po etapách, včetně pracovních spar a spojů - úpravu napojení, ukončení podél obrubníků, dilatačních zařízení, odvodňovacích proužků, odvodňovačů, vpustí, šachet a pod. - nezahrnuje postřiky, nátěry - nezahrnuje těsnění podél obrubníků, dilatačních zařízení, odvodňovacích proužků, odvodňovačů, vpustí, šachet a pod.
SD |  | 9 |  | Ostatní konstrukce a práce
P | 26 | 9113A1 |  | SVODIDLO OCEL SILNIČ JEDNOSTR, ÚROVEŇ ZADRŽ N1, N2 - DODÁVKA A MONTÁŽ | M | 442 | 0 |  |  | 2
PP |  |  |  | Svodidlo s úrovní zadržení N2 před a za mostem. Navazuje na SO 201.
VV |  |  |  | Levá strana: 155,0+130,0=285,000 [A] Pravá strana: 75,0+82,0=157,000 [B] A+B=442,000 [C]
TS |  |  |  | položka zahrnuje: - kompletní dodávku všech dílů ocelového svodidla s předepsanou povrchovou úpravou včetně spojovacích prvků - montáž a osazení svodidla, osazení sloupků zaberaněním nebo osazením do betonových bloků (včetně betonových bloků a nutných zemních prací - ukončení zapuštěním do betonových bloků (včetně betonového bloku a nutných zemních prací) nebo koncovkou - přechod na jiný typ svodidla nebo přes mostní závěr - ochranu proti bludným proudům a vývody pro jejich měření nezahrnuje odrazky nebo retroreflexní fólie
P | 27 | 9113A3 |  | SVODIDLO OCEL SILNIČ JEDNOSTR, ÚROVEŇ ZADRŽ N1, N2 - DEMONTÁŽ S PŘESUNEM | M | 450 | 0 |  |  | 2
PP |  |  |  | Demontáž stávajícího ocelového svodidla. Odvoz a likvidace v režii zhotovitele.
VV |  |  |  | Levá strana: 155+138=293,000 [A] Pravá strana: 75+82=157,000 [B] A+B=450,000 [C]
TS |  |  |  | položka zahrnuje: - demontáž a odstranění zařízení - jeho odvoz na předepsané místo
P | 28 | 91228 |  | SMĚROVÉ SLOUPKY Z PLAST HMOT VČETNĚ ODRAZNÉHO PÁSKU | KUS | 6 | 0 |  |  | 2
PP
VV
TS |  |  |  | položka zahrnuje: - dodání a osazení sloupku včetně nutných zemních prací - vnitrostaveništní a mimostaveništní doprava - odrazky plastové nebo z retroreflexní fólie
P | 29 | 914113 |  | DOPRAVNÍ ZNAČKY ZÁKLADNÍ VELIKOSTI OCELOVÉ NEREFLEXNÍ - DEMONTÁŽ | KUS | 1 | 0 |  |  | 2
PP |  |  |  | Odvoz a likvidace v režii zhotovitele.
VV |  |  |  | stávající A19 - Pozor cyklisté:1=1,000 [A]
TS |  |  |  | Položka zahrnuje odstranění, demontáž a odklizení materiálu s odvozem na předepsané místo
P | 30 | 914121 |  | DOPRAVNÍ ZNAČKY ZÁKLADNÍ VELIKOSTI OCELOVÉ FÓLIE TŘ 1 - DODÁVKA A MONTÁŽ | KUS | 1 | 0 |  |  | 2
PP |  |  |  | A19 - Pozor cyklisté
VV |  |  |  | 1=1,000 [A]
TS |  |  |  | položka zahrnuje: - dodávku a montáž značek v požadovaném provedení
P | 31 | 914921 |  | SLOUPKY A STOJKY DOPRAVNÍCH ZNAČEK Z OCEL TRUBEK DO PATKY - DODÁVKA A MONTÁŽ | KUS | 1 | 0 |  |  | 2
PP |  |  |  | A19 - Pozor cyklisté
VV |  |  |  | 1=1,000 [A]
TS |  |  |  | položka zahrnuje: - sloupky a upevňovací zařízení včetně jejich osazení (betonová patka, zemní práce)
P | 32 | 914923 |  | SLOUPKY A STOJKY DZ Z OCEL TRUBEK DO PATKY DEMONTÁŽ | KUS | 1 | 0 |  |  | 2
PP |  |  |  | Odvoz a likvidace v režii zhotovitele. stávající A19 - Pozor cyklisté
VV |  |  |  | 1=1,000 [A]
TS |  |  |  | Položka zahrnuje odstranění, demontáž a odklizení materiálu s odvozem na předepsané místo
P | 33 | 919111 |  | ŘEZÁNÍ ASFALTOVÉHO KRYTU VOZOVEK TL DO 50MM | M | 389.89 | 0 |  |  | 2
PP
VV |  |  |  | V místě napojení na stávající komunikace: 6.25+6.04=12,290 [A] V místě rozhraní etap km 0.000 00 - 0.203 80: 203,8=203,800 [B] V místě rozhraní etap km 0.276 20 - 0.450 00: 173,8=173,800 [C] A+B+C=389,890 [D]
TS |  |  |  | položka zahrnuje řezání vozovkové vrstvy v předepsané tloušťce, včetně spotřeby vody
P | 34 | 931325 |  | TĚSNĚNÍ DILATAČ SPAR ASF ZÁLIVKOU MODIFIK PRŮŘ DO 600MM2 | M | 389.89 | 0 |  |  | 2
PP |  |  |  | těsnění spar asf. zálivkou
VV |  |  |  | - viz položka 919111: 389,89=389,890 [A]
TS |  |  |  | položka zahrnuje dodávku a osazení předepsaného materiálu, očištění ploch spáry před úpravou, očištění okolí spáry po úpravě nezahrnuje těsnící profil

## SO 182
ASPE10 | [9 empty] | 3
|  |  |  | Soupis prací objektu | [5 empty] | 3
S | Stavba: | 21191 |  | III/41614 Chrlice- Rebešovice, most 41614-0a, úpr. po DI č. II |  |  | SO 182 |  | 0,00 | 2
O | Rozpočet: | SO 182 |  | Dopravně inženýrská opatření |  |  |  |  | 15,00 | 2
Typ | Poř. číslo | Kód položky | Varianta | Název položky | MJ | Množství | Jednotková cena |  | 21,00 | 2
[7 empty] | Jednotková | Celkem
0 | 1 | 2 | 3 | 4 | 5 | 6 | 9 | 10
SD |  | 9 |  | Ostatní konstrukce a práce
P | 2 | 911CD2 |  | SVODIDLO BETON, ÚROVEŇ ZADRŽ H3 VÝŠ 0,8M - MONTÁŽ S PŘESUNEM (BEZ DODÁVKY) | M | 100 | 0 |  |  | 2
PP |  |  |  | Svodilo výšky 0.5m, Etapa 1 a 2 na mostě 41614-0a
VV |  |  |  | 100=100,000 [A]
TS |  |  |  | položka zahrnuje: - dopravu demontovaného zařízení z dočasné skládky - jeho montáž a osazení na určeném místě - nutnou opravu poškozených částí - případnou náhradu zničených částí nezahrnuje podkladní vrstvu
P | 3 | 911CD3 |  | SVODIDLO BETON, ÚROVEŇ ZADRŽ H3 VÝŠ 0,8M - DEMONTÁŽ S PŘESUNEM | M | 100 | 0 |  |  | 2
PP |  |  |  | Svodilo výšky 0.5m, na mostě 41614-0a, včetně přesunu mezi etapami 1 a 2.
VV |  |  |  | 100=100,000 [A]
TS |  |  |  | položka zahrnuje: - demontáž a odstranění zařízení - jeho odvoz na předepsané místo
P | 4 | 911CD9 |  | SVODIDLO BETON, ÚROVEŇ ZADRŽ H3 VÝŠ 0,8M - NÁJEM | MDEN | 22400 | 0 |  |  | 2
PP |  |  |  | 32 týdnů pronájem.
VV |  |  |  | 100*32*7=22 400,000 [A]
TS |  |  |  | položka zahrnuje denní sazbu za pronájem zařízení počet měrných jednotek se určí jako součin délky zařízení a počtu dnů použití
P | 5 | 911FA2 |  | SVODIDLO BETON, ÚROVEŇ ZADRŽ N2 VÝŠ 1,2M - MONTÁŽ S PŘESUNEM (BEZ DODÁVKY) | M | 60 | 0 |  |  | 2
PP |  |  |  | Etapa 2A a 2B na dálnici D2.
VV |  |  |  | 2*30=60,000 [A]
TS |  |  |  | položka zahrnuje: - dopravu demontovaného zařízení z dočasné skládky - jeho montáž a osazení na určeném místě - nutnou opravu poškozených částí - případnou náhradu zničených částí nezahrnuje podkladní vrstvu
P | 6 | 911FA3 |  | SVODIDLO BETON, ÚROVEŇ ZADRŽ N2 VÝŠ 1,2M - DEMONTÁŽ S PŘESUNEM | M | 60 | 0 |  |  | 2
PP |  |  |  | Etapa 2A a 2B na dálnici D2.
VV |  |  |  | 2*30=60,000 [A]
TS |  |  |  | položka zahrnuje: - demontáž a odstranění zařízení - jeho odvoz na předepsané místo
P | 7 | 911FA9 |  | SVODIDLO BETON, ÚROVEŇ ZADRŽ N2 VÝŠ 1,2M - NÁJEM | MDEN | 1680 | 0 |  |  | 2
PP |  |  |  | 4 týdny pronájem.
VV |  |  |  | 60*4*7=1 680,000 [A]
TS |  |  |  | položka zahrnuje denní sazbu za pronájem zařízení počet měrných jednotek se určí jako součin délky zařízení a počtu dnů použití
P | 8 | 914132 | a | DOPRAVNÍ ZNAČKY ZÁKLADNÍ VELIKOSTI OCELOVÉ FÓLIE TŘ 2 - MONTÁŽ S PŘEMÍSTĚNÍM | KUS | 18 | 0 |  |  | 2
PP |  |  |  | Přechodné dopravní značení na silnici III/41614, etapa 1 a 2..
VV |  |  |  | A10:2=2,000 [A] A15:2=2,000 [B] B20a:8=8,000 [C] B21a:4=4,000 [D] E3a:2=2,000 [E] A+B+C+D+E=18,000 [F]
TS |  |  |  | položka zahrnuje: - dopravu demontované značky z dočasné skládky - osazení a montáž značky na místě určeném projektem - nutnou opravu poškozených částí nezahrnuje dodávku značky
P | 9 | 914132 | b | DOPRAVNÍ ZNAČKY ZÁKLADNÍ VELIKOSTI OCELOVÉ FÓLIE TŘ 2 - MONTÁŽ S PŘEMÍSTĚNÍM | KUS | 26 | 0 |  |  | 2
PP |  |  |  | Přechodné dopravní značení - Etapa 2A a 2B, na dálnici D2.
VV |  |  |  | A15:4=4,000 [A] B20a:4=4,000 [B] B26:2=2,000 [C] E3a:6=6,000 [D] B22a:2=2,000 [E] B15:8=8,000 [F] A+B+C+D+E+F=26,000 [G]
TS |  |  |  | položka zahrnuje: - dopravu demontované značky z dočasné skládky - osazení a montáž značky na místě určeném projektem - nutnou opravu poškozených částí nezahrnuje dodávku značky
P | 10 | 914132 | c | DOPRAVNÍ ZNAČKY ZÁKLADNÍ VELIKOSTI OCELOVÉ FÓLIE TŘ 2 - MONTÁŽ S PŘEMÍSTĚNÍM | KUS | 16 | 0 |  |  | 2
PP |  |  |  | Přechodné dopravní značení - Etapa 2C na dálnici D2.
VV |  |  |  | A15:2=2,000 [A] B20a:4=4,000 [B] B26:2=2,000 [C] E3a:4=4,000 [D] C4a:4=4,000 [E] A+B+C+D+E=16,000 [F]
TS |  |  |  | položka zahrnuje: - dopravu demontované značky z dočasné skládky - osazení a montáž značky na místě určeném projektem - nutnou opravu poškozených částí nezahrnuje dodávku značky
P | 11 | 914133 | a | DOPRAVNÍ ZNAČKY ZÁKLADNÍ VELIKOSTI OCELOVÉ FÓLIE TŘ 2 - DEMONTÁŽ | KUS | 18 | 0 |  |  | 2
PP |  |  |  | Přechodné dopravní značení na silnici III/41614, etapa 1 a 2. Dle pol. 914132a.
VV |  |  |  | 18=18,000 [A]
TS |  |  |  | Položka zahrnuje odstranění, demontáž a odklizení materiálu s odvozem na předepsané místo
P | 12 | 914133 | b | DOPRAVNÍ ZNAČKY ZÁKLADNÍ VELIKOSTI OCELOVÉ FÓLIE TŘ 2 - DEMONTÁŽ | KUS | 26 | 0 |  |  | 2
PP |  |  |  | Přechodné dopravní značení. Etapa 2A a 2B, na dálnici D2. Dle pol. 914132b.
VV |  |  |  | 26=26,000 [A]
TS |  |  |  | Položka zahrnuje odstranění, demontáž a odklizení materiálu s odvozem na předepsané místo
P | 13 | 914133 | c | DOPRAVNÍ ZNAČKY ZÁKLADNÍ VELIKOSTI OCELOVÉ FÓLIE TŘ 2 - DEMONTÁŽ | KUS | 16 | 0 |  |  | 2
PP |  |  |  | Přechodné dopravní značení. Etapa 2C na dálnici D2. Dle pol. 914132c.
VV |  |  |  | 16=16,000 [A]
TS |  |  |  | Položka zahrnuje odstranění, demontáž a odklizení materiálu s odvozem na předepsané místo
P | 14 | 914139 | a | DOPRAV ZNAČKY ZÁKLAD VEL OCEL FÓLIE TŘ 2 - NÁJEMNÉ | KSDEN | 4032 | 0 |  |  | 2
PP |  |  |  | 32 týdnů. Dle pol. 914132a.
VV |  |  |  | 18*32*7=4 032,000 [A]
TS |  |  |  | položka zahrnuje sazbu za pronájem dopravních značek a zařízení, počet jednotek je určen jako součin počtu značek a počtu dní použití
P | 15 | 914139 | b | DOPRAV ZNAČKY ZÁKLAD VEL OCEL FÓLIE TŘ 2 - NÁJEMNÉ | KSDEN | 728 | 0 |  |  | 2
PP |  |  |  | 4 týdny. Etapa 2A a 2B, na dálnici D2, dle pol. 914132b.
VV |  |  |  | 26*4*7=728,000 [A]
TS |  |  |  | položka zahrnuje sazbu za pronájem dopravních značek a zařízení, počet jednotek je určen jako součin počtu značek a počtu dní použití
P | 16 | 914139 | c | DOPRAV ZNAČKY ZÁKLAD VEL OCEL FÓLIE TŘ 2 - NÁJEMNÉ | KSDEN | 32 | 0 |  |  | 2
PP |  |  |  | 2 dny, Etapa 2C na dálnici D2, dle pol. 914132c.
VV |  |  |  | 16*1*2=32,000 [A]
TS |  |  |  | položka zahrnuje sazbu za pronájem dopravních značek a zařízení, počet jednotek je určen jako součin počtu značek a počtu dní použití
P | 17 | 914212 | a | DOPRAVNÍ ZNAČKY ZVĚTŠENÉ VELIKOSTI OCELOVÉ - MONTÁŽ S PŘEMÍSTĚNÍM | KUS | 8 | 0 |  |  | 2
PP |  |  |  | Přechodné dopravní značení. Etapa 2A a 2B, dálnice D2
VV |  |  |  | IP21:4=4,000 [A] IS10d:4=4,000 [B] A+B=8,000 [C]
TS |  |  |  | položka zahrnuje: - dopravu demontované značky z dočasné skládky - osazení a montáž značky na místě určeném projektem - nutnou opravu poškozených částí nezahrnuje dodávku značky
P | 18 | 914212 | b | DOPRAVNÍ ZNAČKY ZVĚTŠENÉ VELIKOSTI OCELOVÉ - MONTÁŽ S PŘEMÍSTĚNÍM | KUS | 2 | 0 |  |  | 2
PP |  |  |  | Přechodné dopravní značení. Etapa 2C, dálnice D2
VV |  |  |  | IP18b:2=2,000 [A]
TS |  |  |  | položka zahrnuje: - dopravu demontované značky z dočasné skládky - osazení a montáž značky na místě určeném projektem - nutnou opravu poškozených částí nezahrnuje dodávku značky
P | 19 | 914213 | a | DOPRAVNÍ ZNAČKY ZVĚTŠENÉ VELIKOSTI OCELOVÉ - DEMONTÁŽ | KUS | 8 | 0 |  |  | 2
PP |  |  |  | Přechodné dopravní značení. Dle pol. 914212a.
VV |  |  |  | 8=8,000 [A]
TS |  |  |  | Položka zahrnuje odstranění, demontáž a odklizení materiálu s odvozem na předepsané místo
P | 20 | 914213 | b | DOPRAVNÍ ZNAČKY ZVĚTŠENÉ VELIKOSTI OCELOVÉ - DEMONTÁŽ | KUS | 2 | 0 |  |  | 2
PP |  |  |  | Přechodné dopravní značení. Dle pol. 914212b.
VV |  |  |  | 2=2,000 [A]
TS |  |  |  | Položka zahrnuje odstranění, demontáž a odklizení materiálu s odvozem na předepsané místo
P | 21 | 914219 | a | DOPRAV ZNAČKY ZVĚTŠ VEL OCEL - NÁJEMNÉ | KSDEN | 224 | 0 |  |  | 2
PP |  |  |  | 4 týdny, dle pol. 914212a.
VV |  |  |  | 8*4*7=224,000 [A]
TS |  |  |  | položka zahrnuje sazbu za pronájem dopravních značek a zařízení, počet jednotek je určen jako součin počtu značek a počtu dní použití
P | 22 | 914219 | b | DOPRAV ZNAČKY ZVĚTŠ VEL OCEL - NÁJEMNÉ | KSDEN | 4 | 0 |  |  | 2
PP |  |  |  | 2 dny, dle pol. 914212b.
VV |  |  |  | 2*1*2=4,000 [A]
TS |  |  |  | položka zahrnuje sazbu za pronájem dopravních značek a zařízení, počet jednotek je určen jako součin počtu značek a počtu dní použití
P | 23 | 914922 | a | SLOUPKY A STOJKY DZ Z OCEL TRUBEK DO PATKY MONTÁŽ S PŘESUNEM | KUS | 20 | 0 |  |  | 2
PP |  |  |  | Etapa 1 a 2, silnice III/41614
VV |  |  |  | značky základní velikosti, dle pol. 914132a:1*18=18,000 [A] Z2:2*1=2,000 [B] A+B=20,000 [C]
TS |  |  |  | položka zahrnuje: - dopravu demontovaného zařízení z dočasné skládky - osazení a montáž zařízení na místě určeném projektem - nutnou opravu poškozených částí nezahrnuje dodávku sloupku, stojky a upevňovacího zařízení
P | 24 | 914922 | b | SLOUPKY A STOJKY DZ Z OCEL TRUBEK DO PATKY MONTÁŽ S PŘESUNEM | KUS | 42 | 0 |  |  | 2
PP |  |  |  | Etapa 2A a 2B, dálnice D2.
VV |  |  |  | značky základní velikosti, dle pol. 914132b:1*26=26,000 [A] značky zvětšené velikosti, dle pol. 914212a:2*8=16,000 [B] A+B=42,000 [C]
TS |  |  |  | položka zahrnuje: - dopravu demontovaného zařízení z dočasné skládky - osazení a montáž zařízení na místě určeném projektem - nutnou opravu poškozených částí nezahrnuje dodávku sloupku, stojky a upevňovacího zařízení
P | 25 | 914922 | c | SLOUPKY A STOJKY DZ Z OCEL TRUBEK DO PATKY MONTÁŽ S PŘESUNEM | KUS | 4 | 0 |  |  | 2
PP |  |  |  | Etapa 2C, dálnice D2.
VV |  |  |  | značky základní velikosti, dle pol. 914132c:2=2,000 [A] značky zvětšené velikosti, dle pol. 914212b:2=2,000 [B] A+B=4,000 [C]
TS |  |  |  | položka zahrnuje: - dopravu demontovaného zařízení z dočasné skládky - osazení a montáž zařízení na místě určeném projektem - nutnou opravu poškozených částí nezahrnuje dodávku sloupku, stojky a upevňovacího zařízení
P | 26 | 914923 | a | SLOUPKY A STOJKY DZ Z OCEL TRUBEK DO PATKY DEMONTÁŽ | KUS | 20 | 0 |  |  | 2
PP |  |  |  | Dle pol. 914922a
VV |  |  |  | 20=20,000 [A]
TS |  |  |  | Položka zahrnuje odstranění, demontáž a odklizení materiálu s odvozem na předepsané místo
P | 27 | 914923 | b | SLOUPKY A STOJKY DZ Z OCEL TRUBEK DO PATKY DEMONTÁŽ | KUS | 42 | 0 |  |  | 2
PP |  |  |  | Dle pol. 914922b
VV |  |  |  | 42=42,000 [A]
TS |  |  |  | Položka zahrnuje odstranění, demontáž a odklizení materiálu s odvozem na předepsané místo
P | 28 | 914923 | c | SLOUPKY A STOJKY DZ Z OCEL TRUBEK DO PATKY DEMONTÁŽ | KUS | 4 | 0 |  |  | 2
PP |  |  |  | Dle pol. 914922c
VV |  |  |  | 4=4,000 [A]
TS |  |  |  | Položka zahrnuje odstranění, demontáž a odklizení materiálu s odvozem na předepsané místo
P | 29 | 914929 | a | SLOUPKY A STOJKY DZ Z OCEL TRUBEK DO PATKY NÁJEMNÉ | KSDEN | 4480 | 0 |  |  | 2
PP |  |  |  | 32 týdnů pronájem.
VV |  |  |  | 20*32*7=4 480,000 [A]
TS |  |  |  | položka zahrnuje sazbu za pronájem dopravních značek a zařízení. Počet měrných jednotek se určí jako součin počtu sloupků a počtu dní použití
P | 30 | 914929 | b | SLOUPKY A STOJKY DZ Z OCEL TRUBEK DO PATKY NÁJEMNÉ | KSDEN | 1176 | 0 |  |  | 2
PP |  |  |  | 4 týdny pronájem.
VV |  |  |  | 42*4*7=1 176,000 [A]
TS |  |  |  | položka zahrnuje sazbu za pronájem dopravních značek a zařízení. Počet měrných jednotek se určí jako součin počtu sloupků a počtu dní použití
P | 31 | 914929 | c | SLOUPKY A STOJKY DZ Z OCEL TRUBEK DO PATKY NÁJEMNÉ | KSDEN | 8 | 0 |  |  | 2
PP |  |  |  | 2 dny pronájem.
VV |  |  |  | 4*1*2=8,000 [A]
TS |  |  |  | položka zahrnuje sazbu za pronájem dopravních značek a zařízení. Počet měrných jednotek se určí jako součin počtu sloupků a počtu dní použití
P | 32 | 915321 |  | VODOR DOPRAV ZNAČ Z FÓLIE DOČAS ODSTRANITEL - DOD A POKLÁDKA | M2 | 256 | 0 |  |  | 2
PP |  |  |  | Přechodné vodorovné dopravní značení - Etapa 1 a 2. Pro rozdělení jízdních pruhů v uzavírce ve folii s textilní mřížkou - Etapa 2A a 2B.
VV |  |  |  | Výztražný práh:2*0,5*2,0=2,000 [A] etapa 2A:0,2*630=126,000 [B] etapa 2B:0,2*640=128,000 [C] A+B+C=256,000 [D]
TS |  |  |  | položka zahrnuje: - dodání a pokládku předepsané fólie - zahrnuje předznačení
P | 33 | 915322 |  | VODOR DOPRAV ZNAČ Z FÓLIE DOČAS ODSTRANITEL - ODSTRANĚNÍ | M2 | 256 | 0 |  |  | 2
PP |  |  |  | Přechodné vodorovné dopravní značení. Dle pol. 915321
VV |  |  |  | 256=256,000 [A]
TS |  |  |  | zahrnuje odstranění značení bez ohledu na způsob provedení (zatření, zbroušení) a odklizení vzniklé suti
P | 34 | 916112 |  | DOPRAV SVĚTLO VÝSTRAŽ SAMOSTATNÉ - MONTÁŽ S PŘESUNEM | KUS | 2 | 0 |  |  | 2
PP |  |  |  | Přechodné dopravní značení. Etapa 1 a 2.
VV |  |  |  | 2=2,000 [A]
TS |  |  |  | položka zahrnuje: - přemístění zařízení z dočasné skládky a jeho osazení a montáž na místě určeném projektem - údržbu po celou dobu trvání funkce, náhradu zničených nebo ztracených kusů, nutnou opravu poškozených částí - napájení z baterie včetně záložní baterie
P | 35 | 916113 |  | DOPRAV SVĚTLO VÝSTRAŽ SAMOSTATNÉ - DEMONTÁŽ | KUS | 2 | 0 |  |  | 2
PP |  |  |  | Přechodné dopravní značení. Dle pol. 916112
VV |  |  |  | 2=2,000 [A]
TS |  |  |  | Položka zahrnuje odstranění, demontáž a odklizení zařízení s odvozem na předepsané místo
P | 36 | 916119 |  | DOPRAV SVĚTLO VÝSTRAŽ SAMOSTATNÉ - NÁJEMNÉ | KSDEN | 448 | 0 |  |  | 2
PP |  |  |  | 32 týdnů pronájem.
VV |  |  |  | 2*32*7=448,000 [A]
TS |  |  |  | položka zahrnuje sazbu za pronájem zařízení. Počet měrných jednotek se určí jako součin počtu zařízení a počtu dní použití.
P | 37 | 916122 |  | DOPRAV SVĚTLO VÝSTRAŽ SOUPRAVA 3KS - MONTÁŽ S PŘESUNEM | KUS | 1 | 0 |  |  | 2
PP |  |  |  | Přechodné dopravní značení. Etapa 1 a 2.
VV |  |  |  | 1=1,000 [A]
TS |  |  |  | položka zahrnuje: - přemístění zařízení z dočasné skládky a jeho osazení a montáž na místě určeném projektem - údržbu po celou dobu trvání funkce, náhradu zničených nebo ztracených kusů, nutnou opravu poškozených částí - napájení z baterie včetně záložní baterie
P | 38 | 916123 |  | DOPRAV SVĚTLO VÝSTRAŽ SOUPRAVA 3KS - DEMONTÁŽ | KUS | 1 | 0 |  |  | 2
PP |  |  |  | Přechodné dopravní značení. Dle pol. 916122
VV |  |  |  | 1=1,000 [A]
TS |  |  |  | Položka zahrnuje odstranění, demontáž a odklizení zařízení s odvozem na předepsané místo
P | 39 | 916129 |  | DOPRAV SVĚTLO VÝSTRAŽ SOUPRAVA 3KS - NÁJEMNÉ | KSDEN | 224 | 0 |  |  | 2
PP |  |  |  | 32 týdnů pronájem.
VV |  |  |  | 1*32*7=224,000 [A]
TS |  |  |  | položka zahrnuje sazbu za pronájem zařízení. Počet měrných jednotek se určí jako součin počtu zařízení a počtu dní použití.
P | 40 | 916132 |  | DOPRAV SVĚTLO VÝSTRAŽ SOUPRAVA 5KS - MONTÁŽ S PŘESUNEM | KUS | 4 | 0 |  |  | 2
PP |  |  |  | Přechodné dopravní značení. Etapa 2A a 2B, dálnice D2.
VV |  |  |  | 4=4,000 [A]
TS |  |  |  | položka zahrnuje: - přemístění zařízení z dočasné skládky a jeho osazení a montáž na místě určeném projektem - údržbu po celou dobu trvání funkce, náhradu zničených nebo ztracených kusů, nutnou opravu poškozených částí - napájení z baterie včetně záložní baterie
P | 41 | 916133 |  | DOPRAV SVĚTLO VÝSTRAŽ SOUPRAVA 5KS - DEMONTÁŽ | KUS | 4 | 0 |  |  | 2
PP |  |  |  | Přechodné dopravní značení. Dle pol. 916132
VV |  |  |  | 4=4,000 [A]
TS |  |  |  | Položka zahrnuje odstranění, demontáž a odklizení zařízení s odvozem na předepsané místo
P | 42 | 916139 |  | DOPRAVNÍ SVĚTLO VÝSTRAŽNÉ SOUPRAVA 5 KUSŮ - NÁJEMNÉ | KSDEN | 112 | 0 |  |  | 2
PP |  |  |  | 4 týdny pronájem.
VV |  |  |  | 4*4*7=112,000 [A]
TS |  |  |  | položka zahrnuje sazbu za pronájem zařízení. Počet měrných jednotek se určí jako součin počtu zařízení a počtu dní použití.
P | 43 | 916152 |  | SEMAFOROVÁ PŘENOSNÁ SOUPRAVA - MONTÁŽ S PŘESUNEM | KUS | 2 | 0 |  |  | 2
PP |  |  |  | Přechodné dopravní značení. Etapa 1 a 2. Včetně přesunu v rámci etap 1 a 2.
VV |  |  |  | 2=2,000 [A]
TS |  |  |  | položka zahrnuje: - přemístění zařízení z dočasné skládky a jeho osazení a montáž na místě určeném projektem - údržbu po celou dobu trvání funkce, náhradu zničených nebo ztracených kusů, nutnou opravu poškozených částí - napájení z baterie včetně záložní baterie
P | 44 | 916153 |  | SEMAFOROVÁ PŘENOSNÁ SOUPRAVA - DEMONTÁŽ | KUS | 2 | 0 |  |  | 2
PP |  |  |  | Přechodné dopravní značení. Dle pol. 916152.
VV |  |  |  | 2=2,000 [A]
TS |  |  |  | Položka zahrnuje odstranění, demontáž a odklizení zařízení s odvozem na předepsané místo
P | 45 | 916159 |  | SEMAFOROVÁ PŘENOSNÁ SOUPRAVA - NÁJEMNÉ | KSDEN | 448 | 0 |  |  | 2
PP |  |  |  | 32 týdnů pronájem.
VV |  |  |  | 2*32*7=448,000 [A]
TS |  |  |  | položka zahrnuje sazbu za pronájem zařízení. Počet měrných jednotek se určí jako součin počtu zařízení a počtu dní použití.
P | 46 | 916182 |  | PŘEDZVĚSTNÁ SVĚTELNÁ ŠIPKA - MONTÁŽ S PŘESUNEM | KUS | 6 | 0 |  |  | 2
PP |  |  |  | Etapa 2C na dálnici D2.
VV |  |  |  | 6=6,000 [A]
TS |  |  |  | položka zahrnuje: - přemístění zařízení z dočasné skládky a jeho osazení a montáž na místě určeném projektem - údržbu po celou dobu trvání funkce, náhradu zničených nebo ztracených kusů, nutnou opravu poškozených částí - napájení z baterie včetně záložní baterie
P | 47 | 916183 |  | PŘEDZVĚSTNÁ SVĚTELNÁ ŠIPKA - DEMONTÁŽ | KUS | 6 | 0 |  |  | 2
PP |  |  |  | Dle pol. 916182.
VV |  |  |  | 6=6,000 [A]
TS |  |  |  | Položka zahrnuje odstranění, demontáž a odklizení zařízení s odvozem na předepsané místo
P | 48 | 916189 |  | PŘEDZVĚSTNÁ SVĚTELNÁ ŠIPKA - NÁJEMNÉ | KSDEN | 12 | 0 |  |  | 2
PP |  |  |  | 2 dny pronájem.
VV |  |  |  | 6*1*2=12,000 [A]
TS |  |  |  | položka zahrnuje sazbu za pronájem zařízení. Počet měrných jednotek se určí jako součin počtu zařízení a počtu dní použití.
P | 49 | 916262 |  | DOPRAVNÍ KUŽEL Z1 VÝŠ 75CM S FÓLIÍ TŘ 2 - MONTÁŽ S PŘESUNEM | KUS | 30 | 0 |  |  | 2
PP |  |  |  | Etapa 2C na dálnici D2.
VV |  |  |  | 30=30,000 [A]
TS |  |  |  | položka zahrnuje: - přemístění zařízení z dočasné skládky a jeho osazení a montáž na místě určeném projektem - údržbu po celou dobu trvání funkce, náhradu zničených nebo ztracených kusů, nutnou opravu poškozených částí
P | 50 | 916263 |  | DOPRAVNÍ KUŽEL Z1 VÝŠ 75CM S FÓLIÍ TŘ 2 - DEMONTÁŽ | KUS | 30 | 0 |  |  | 2
PP |  |  |  | Dle pol. 916262.
VV |  |  |  | 30=30,000 [A]
TS |  |  |  | Položka zahrnuje odstranění, demontáž a odklizení zařízení s odvozem na předepsané místo
P | 51 | 916269 |  | DOPRAV KUŽEL Z1 VÝŠ 75CM S FÓLIÍ TŘ 2 - NÁJEMNÉ | KSDEN | 60 | 0 |  |  | 2
PP |  |  |  | 2 dny pronájem.
VV |  |  |  | 30*1*2=60,000 [A]
TS |  |  |  | položka zahrnuje sazbu za pronájem zařízení. Počet měrných jednotek se určí jako součin počtu zařízení a počtu dní použití.
P | 52 | 916322 |  | DOPRAVNÍ ZÁBRANY Z2 S FÓLIÍ TŘ 2 - MONTÁŽ S PŘESUNEM | KUS | 1 | 0 |  |  | 2
PP |  |  |  | Přechodné dopravní značení. Etapa 1 a 2. Včetně 1x přesunu mezi etapou 1 a 2.
VV |  |  |  | 1=1,000 [A]
TS |  |  |  | položka zahrnuje: - přemístění zařízení z dočasné skládky a jeho osazení a montáž na místě určeném projektem - údržbu po celou dobu trvání funkce, náhradu zničených nebo ztracených kusů, nutnou opravu poškozených částí
P | 53 | 916323 |  | DOPRAVNÍ ZÁBRANY Z2 S FÓLIÍ TŘ 2 - DEMONTÁŽ | KUS | 1 | 0 |  |  | 2
PP |  |  |  | Dle pol. 916322.
VV |  |  |  | 1=1,000 [A]
TS |  |  |  | Položka zahrnuje odstranění, demontáž a odklizení zařízení s odvozem na předepsané místo
P | 54 | 916329 |  | DOPRAVNÍ ZÁBRANY Z2 S FÓLIÍ TŘ 2 - NÁJEMNÉ | KSDEN | 224 | 0 |  |  | 2
PP |  |  |  | 32 týdnů pronájem.
VV |  |  |  | 1*32*7=224,000 [A]
TS |  |  |  | položka zahrnuje sazbu za pronájem zařízení. Počet měrných jednotek se určí jako součin počtu zařízení a počtu dní použití.
P | 55 | 916342 | a | SMĚROV DESKY Z4 JEDNOSTR S FÓLIÍ TŘ 2 - MONTÁŽ S PŘESUNEM | KUS | 3 | 0 |  |  | 2
PP |  |  |  | Přechodné dopravní značení. Etapa 1 a 2.
VV |  |  |  | Silnice III/41614: 3ks - 1x přesun:3=3,000 [A]
TS |  |  |  | položka zahrnuje: - přemístění zařízení z dočasné skládky a jeho osazení a montáž na místě určeném projektem - údržbu po celou dobu trvání funkce, náhradu zničených nebo ztracených kusů, nutnou opravu poškozených částí
P | 56 | 916342 | b | SMĚROV DESKY Z4 JEDNOSTR S FÓLIÍ TŘ 2 - MONTÁŽ S PŘESUNEM | KUS | 41 | 0 |  |  | 2
PP |  |  |  | Přechodné dopravní značení. Etapa 2A a 2B, dálnice D2.
VV |  |  |  | Dálnice D2 - 1. Etapa: 30 ks - 1x přesun:30=30,000 [A] Dálnice D2 - 2. Etapa: plus 11 ks :11=11,000 [B] A+B=41,000 [C]
TS |  |  |  | položka zahrnuje: - přemístění zařízení z dočasné skládky a jeho osazení a montáž na místě určeném projektem - údržbu po celou dobu trvání funkce, náhradu zničených nebo ztracených kusů, nutnou opravu poškozených částí
P | 57 | 916343 | a | SMĚROVACÍ DESKY Z4 JEDNOSTR S FÓLIÍ TŘ 2 - DEMONTÁŽ | KUS | 3 | 0 |  |  | 2
PP |  |  |  | Přechodné dopravní značení. Dle pol. 916342a.
VV |  |  |  | 3=3,000 [A]
TS |  |  |  | Položka zahrnuje odstranění, demontáž a odklizení zařízení s odvozem na předepsané místo
P | 58 | 916343 | b | SMĚROVACÍ DESKY Z4 JEDNOSTR S FÓLIÍ TŘ 2 - DEMONTÁŽ | KUS | 41 | 0 |  |  | 2
PP |  |  |  | Přechodné dopravní značení. Dle pol. 916342b.
VV |  |  |  | 41=41,000 [A]
TS |  |  |  | Položka zahrnuje odstranění, demontáž a odklizení zařízení s odvozem na předepsané místo
P | 59 | 916349 | a | SMĚROVACÍ DESKY Z4 JEDNOSTR S FÓLIÍ TŘ 2 - NÁJEMNÉ | KSDEN | 672 | 0 |  |  | 2
PP |  |  |  | 32 týdnů pronájem.
VV |  |  |  | 3*32*7=672,000 [A]
TS |  |  |  | položka zahrnuje sazbu za pronájem zařízení. Počet měrných jednotek se určí jako součin počtu zařízení a počtu dní použití.
P | 60 | 916349 | b | SMĚROVACÍ DESKY Z4 JEDNOSTR S FÓLIÍ TŘ 2 - NÁJEMNÉ | KSDEN | 1148 | 0 |  |  | 2
PP |  |  |  | 4 týdny pronájem.
VV |  |  |  | 41*4*7=1 148,000 [A]
TS |  |  |  | položka zahrnuje sazbu za pronájem zařízení. Počet měrných jednotek se určí jako součin počtu zařízení a počtu dní použití.
P | 61 | 91637 |  | VÝSTRAŽNÝ VOZÍK | KUS | 4 | 0 |  |  | 2
PP |  |  |  | Etapa 2C na dálnici D2.
VV |  |  |  | 4=4,000 [A]
TS |  |  |  | položka zahrnuje: - dodání zařízení v předepsaném provedení včetně jeho umístění - údržbu po celou dobu trvání funkce, nutnou opravu poškozených částí
P | 62 | 916379 |  | VÝSTRAŽNÝ VOZÍK - NÁJEMNÉ | KSDEN | 8 | 0 |  |  | 2
PP |  |  |  | 2 dny pronájem.
VV |  |  |  | 4*1*2=8,000 [A]
TS |  |  |  | položka zahrnuje sazbu za pronájem zařízení. Počet měrných jednotek se určí jako součin počtu zařízení a počtu dní použití.
P | 63 | 91638 |  | PŘEDZVĚSTNÝ VOZÍK | KUS | 4 | 0 |  |  | 2
PP |  |  |  | Etapa 2C na dálnici D2.
VV |  |  |  | 4=4,000 [A]
TS |  |  |  | položka zahrnuje: - dodání zařízení v předepsaném provedení včetně jeho umístění - údržbu po celou dobu trvání funkce, nutnou opravu poškozených částí
P | 64 | 916389 |  | PŘEDZVĚSTNÝ VOZÍK - NÁJEMNÉ | KSDEN | 8 | 0 |  |  | 2
PP |  |  |  | 2 dny pronájem.
VV |  |  |  | 4*1*2=8,000 [A]
TS |  |  |  | položka zahrnuje sazbu za pronájem zařízení. Počet měrných jednotek se určí jako součin počtu zařízení a počtu dní použití.
P | 65 | 916722 | a | UPEVŇOVACÍ KONSTR - PODKLADNÍ DESKA OD 28KG - MONTÁŽ S PŘESUNEM | KUS | 18 | 0 |  |  | 2
PP |  |  |  | Přechodné dopravní značení, 1ks pod každou značkou (2ks pod zvetšenou), montáž. Včetně přemístění po dobu výstavby. Etapa 1 a 2, dilnice III/41614.
VV |  |  |  | dle pol. 914132a::18=18,000 [A]
TS |  |  |  | položka zahrnuje: - přemístění zařízení z dočasné skládky a jeho osazení a montáž na místě určeném projektem - údržbu po celou dobu trvání funkce, náhradu zničených nebo ztracených kusů, nutnou opravu poškozených částí
P | 66 | 916722 | b | UPEVŇOVACÍ KONSTR - PODKLADNÍ DESKA OD 28KG - MONTÁŽ S PŘESUNEM | KUS | 34 | 0 |  |  | 2
PP |  |  |  | Přechodné dopravní značení, 1ks pod každou značkou (2ks pod zvetšenou), montáž. Včetně přemístění po dobu výstavby. Etapa 2A a 2B, dálnice D2.
VV |  |  |  | dle pol. 914123b:26=26,000 [A] dle pol. 914212a:8=8,000 [B] A+B=34,000 [C]
TS |  |  |  | položka zahrnuje: - přemístění zařízení z dočasné skládky a jeho osazení a montáž na místě určeném projektem - údržbu po celou dobu trvání funkce, náhradu zničených nebo ztracených kusů, nutnou opravu poškozených částí
P | 67 | 916722 | c | UPEVŇOVACÍ KONSTR - PODKLADNÍ DESKA OD 28KG - MONTÁŽ S PŘESUNEM | KUS | 2 | 0 |  |  | 2
PP |  |  |  | Přechodné dopravní značení, 1ks pod každou značkou (2ks pod zvetšenou), montáž. Včetně přemístění po dobu výstavby. Etapa 2C, dálnice D2.
VV |  |  |  | dle pol. 914123c:2=2,000 [A]
TS |  |  |  | položka zahrnuje: - přemístění zařízení z dočasné skládky a jeho osazení a montáž na místě určeném projektem - údržbu po celou dobu trvání funkce, náhradu zničených nebo ztracených kusů, nutnou opravu poškozených částí
P | 68 | 916723 | a | UPEVŇOVACÍ KONSTR - PODKLADNÍ DESKA OD 28KG - DEMONTÁŽ | KUS | 18 | 0 |  |  | 2
PP |  |  |  | přechodné dopravní značení, 1ks pod každou značkou (2ks pod zvetšenou), demontáž. Včetně přemístění po dobu výstavby. Etapa 1 a 2, dilnice III/41614.
VV |  |  |  | dle pol. 914132a: 18=18,000 [A]
TS |  |  |  | Položka zahrnuje odstranění, demontáž a odklizení zařízení s odvozem na předepsané místo
P | 69 | 916723 | b | UPEVŇOVACÍ KONSTR - PODKLADNÍ DESKA OD 28KG - DEMONTÁŽ | KUS | 34 | 0 |  |  | 2
PP |  |  |  | přechodné dopravní značení, 1ks pod každou značkou (2ks pod zvetšenou), demontáž. Včetně přemístění po dobu výstavby. Etapa 2A a 2B, dálnice D2.
VV |  |  |  | Dle pol. 916723b:34=34,000 [A]
TS |  |  |  | Položka zahrnuje odstranění, demontáž a odklizení zařízení s odvozem na předepsané místo
P | 70 | 916723 | c | UPEVŇOVACÍ KONSTR - PODKLADNÍ DESKA OD 28KG - DEMONTÁŽ | KUS | 2 | 0 |  |  | 2
PP |  |  |  | přechodné dopravní značení, 1ks pod každou značkou (2ks pod zvetšenou), demontáž. Včetně přemístění po dobu výstavby. Etapa 2C, dálnice D2. Dle pol. 916722c.
VV |  |  |  | 2=2,000 [A]
TS |  |  |  | Položka zahrnuje odstranění, demontáž a odklizení zařízení s odvozem na předepsané místo
P | 71 | 916729 | a | UPEVŇOVACÍ KONSTR - PODKL DESKA OD 28KG - NÁJEMNÉ | KSDEN | 4032 | 0 |  |  | 2
PP |  |  |  | 32 týdnů pronájem.
VV |  |  |  | dle pol. 914132a:18*32*7=4 032,000 [A]
TS |  |  |  | položka zahrnuje sazbu za pronájem zařízení. Počet měrných jednotek se určí jako součin počtu zařízení a počtu dní použití.
P | 72 | 916729 | b | UPEVŇOVACÍ KONSTR - PODKL DESKA OD 28KG - NÁJEMNÉ | KSDEN | 952 | 0 |  |  | 2
PP |  |  |  | 4 týdny pronájem. Dle pol. 916722b
VV |  |  |  | 34*4*7=952,000 [A]
TS |  |  |  | položka zahrnuje sazbu za pronájem zařízení. Počet měrných jednotek se určí jako součin počtu zařízení a počtu dní použití.
P | 73 | 916729 | c | UPEVŇOVACÍ KONSTR - PODKL DESKA OD 28KG - NÁJEMNÉ | KSDEN | 4 | 0 |  |  | 2
PP |  |  |  | 2 dny pronájem. dle pol. 914132c:
VV |  |  |  | 2*1*2=4,000 [A]
TS |  |  |  | položka zahrnuje sazbu za pronájem zařízení. Počet měrných jednotek se určí jako součin počtu zařízení a počtu dní použití.

## SO 201
ASPE10 | [9 empty] | 3
|  |  |  | Soupis prací objektu | [5 empty] | 3
S | Stavba: | 21191 |  | III/41614 Chrlice- Rebešovice, most 41614-0a, úpr. po DI č. II |  |  | SO 201 |  | 0,00 | 2
O | Rozpočet: | SO 201 |  | Most 41614-0a |  |  |  |  | 15,00 | 2
Typ | Poř. číslo | Kód položky | Varianta | Název položky | MJ | Množství | Jednotková cena |  | 21,00 | 2
[7 empty] | Jednotková | Celkem
0 | 1 | 2 | 3 | 4 | 5 | 6 | 9 | 10
SD |  | 0 |  | Všeobecné konstrukce a práce
P | 1 | 014102 | a | POPLATKY ZA SKLÁDKU | T | 321.998 | 0 |  |  | 2
PP |  |  |  | Nevhodná zemina z výkopů a podkladních vrstev vozovky.
VV |  |  |  | Dle pol. 113328 - nestmelené kamenivo:8,546*2,0=17,092 [A] Dle pol. 122738 - odkopávky pro zpevnění:144,755*2,0=289,510 [B] Dle pol. 131738 - přech. obl.:7,698*2,0=15,396 [C] A+B+C=321,998 [D]
TS |  |  |  | zahrnuje veškeré poplatky provozovateli skládky související s uložením odpadu na skládce.
P | 2 | 014102 | b | POPLATKY ZA SKLÁDKU | T | 495.453 | 0 |  |  | 2
PP |  |  |  | Beton, železobeton.
VV |  |  |  | Dle pol. 966168a - bourání vyrovnávací desky:105,446*2,5=263,615 [A] Dle pol. 966168b - bourání říms:39,258*2,5=98,145 [B] Dle pol. 113158 - beton za římsami0,6*2,5=1,500 [C] Dle pol. 11352 - silniční obrubníky před a za mostem: 8.0*80.6*0.001=0,645 [D] Dle pol. 967118: panely pod opěrami:49,519*2,5=123,798 [E] Dle pol. 11328 - skluzy:(15+16+15+16)*0,125=7,750 [F] A+B+C+D+E+F=495,453 [G]
TS |  |  |  | zahrnuje veškeré poplatky provozovateli skládky související s uložením odpadu na skládce.
P | 3 | 014112 |  | POPLATKY ZA SKLÁDKU TYP S-IO (INERTNÍ ODPAD) | T | 36.276 | 0 |  |  | 2
PP |  |  |  | Asfaltové vrstvy.
VV |  |  |  | Dle pol. 113138 - litý asfalt z chodníků:3,669*2,2=8,072 [A] Dle pol. 113338 - plochy s asf. pojivem:12,820*2,2=28,204 [B] A+B=36,276 [C]
TS |  |  |  | zahrnuje veškeré poplatky provozovateli skládky související s uložením odpadu na skládce.
P | 4 | 014132 |  | POPLATKY ZA SKLÁDKU TYP S-NO (NEBEZPEČNÝ ODPAD) | T | 8.509 | 0 |  |  | 2
PP |  |  |  | Mostní izolace.
VV |  |  |  | Dle pol. 97817:6.5*59.5*0.01*2.2=8,509 [A]
TS |  |  |  | zahrnuje veškeré poplatky provozovateli skládky související s uložením odpadu na skládce.
SD |  | 1 |  | Zemní práce
P | 5 | 113138 |  | ODSTRANĚNÍ KRYTU ZPEVNĚNÝCH PLOCH S ASFALT POJIVEM, ODVOZ DO 20KM | M3 | 3.669 | 0 |  |  | 2
PP |  |  |  | Odstranění litého asfaltu z povrchu levé a pravé římsy.
VV |  |  |  | Levá římsa:1,0*0,03*61,1=1,833 [A] Pravá římsa:1,0*0,03*61,2=1,836 [B] A+B=3,669 [C]
TS |  |  |  | Položka zahrnuje veškerou manipulaci s vybouranou sutí a s vybouranými hmotami vč. uložení na skládku. Nezahrnuje poplatek za skládku, který se vykazuje v položce 0141** (s výjimkou malého množství bouraného materiálu, kde je možné poplatek zahrnout do jednotkové ceny bourání – tento fakt musí být uveden v doplňujícím textu k položce).
P | 6 | 11313B |  | ODSTRANĚNÍ KRYTU ZPEVNĚNÝCH PLOCH S ASFALTOVÝM POJIVEM - DOPRAVA | tkm | 80.718 | 0 |  |  | 2
PP |  |  |  | celková doprava k místu skládky 30 km (odečet pol. č. 113138) = 30 - 20 = 10 km
VV |  |  |  | - doprava do místa skládky:10*3,669*2,2=80,718 [A]
TS |  |  |  | Položka zahrnuje samostatnou dopravu suti a vybouraných hmot. Množství se určí jako součin hmotnosti [t] a požadované vzdálenosti [km].
P | 7 | 113158 |  | ODSTRANĚNÍ KRYTU ZPEVNĚNÝCH PLOCH Z BETONU, ODVOZ DO 20KM | M3 | 0.6 | 0 |  |  | 2
PP |  |  |  | Vybourání betonu před a za římsami.
VV |  |  |  | Před a za pravou římsou: 2*1,0*1,5*0,2=0,600 [A]
TS |  |  |  | Položka zahrnuje veškerou manipulaci s vybouranou sutí a s vybouranými hmotami vč. uložení na skládku. Nezahrnuje poplatek za skládku, který se vykazuje v položce 0141** (s výjimkou malého množství bouraného materiálu, kde je možné poplatek zahrnout do jednotkové ceny bourání – tento fakt musí být uveden v doplňujícím textu k položce).
P | 8 | 11315B |  | ODSTRANĚNÍ KRYTU ZPEVNĚNÝCH PLOCH Z BETONU - DOPRAVA | tkm | 15 | 0 |  |  | 2
PP |  |  |  | celková doprava k místu skládky 30 km (odečet pol. č. 11315B) = 30 - 20 = 10 km
VV |  |  |  | - doprava do místa skládky:10*0,6*2,5=15,000 [A]
TS |  |  |  | Položka zahrnuje samostatnou dopravu suti a vybouraných hmot. Množství se určí jako součin hmotnosti [t] a požadované vzdálenosti [km].
P | 9 | 11328 |  | ODSTRANĚNÍ PŘÍKOPŮ, ŽLABŮ A RIGOLŮ Z PŘÍKOPOVÝCH TVÁRNIC | M2 | 37.2 | 0 |  |  | 2
PP |  |  |  | Vybourání stávajících odvodňovacích žlabů.
VV |  |  |  | Skluzy :(16+15+16+15)*0,6=37,200 [A]
TS |  |  |  | Položka zahrnuje odstranění tvárnic včetně podkladu, veškerou manipulaci s vybouranou sutí a s vybouranými hmotami, vč. uložení na skládku. Nezahrnuje poplatek za skládku, který se vykazuje v položce 0141** (s výjimkou malého množství bouraného materiálu, kde je možné poplatek zahrnout do jednotkové ceny bourání – tento fakt musí být uveden v doplňujícím textu k položce).
P | 10 | 113328 |  | ODSTRAN PODKL ZPEVNĚNÝCH PLOCH Z KAMENIVA NESTMEL, ODVOZ DO 20KM | M3 | 8.546 | 0 |  |  | 2
PP |  |  |  | Odstranění podkladních vrstev vozovky. Včetně odvozu na řízenou skládku.Tl. 100 mm.
VV |  |  |  | Před mostem:6,1*0,1*7,5=4,575 [A] Za mostem:6,51*0,1*6,1=3,971 [B] A+B=8,546 [C]
TS |  |  |  | Položka zahrnuje veškerou manipulaci s vybouranou sutí a s vybouranými hmotami vč. uložení na skládku. Nezahrnuje poplatek za skládku, který se vykazuje v položce 0141** (s výjimkou malého množství bouraného materiálu, kde je možné poplatek zahrnout do jednotkové ceny bourání – tento fakt musí být uveden v doplňujícím textu k položce).
P | 11 | 11332B |  | ODSTRANĚNÍ PODKLADŮ ZPEVNĚNÝCH PLOCH Z KAMENIVA NESTMELENÉHO - DOPRAVA | tkm | 170.92 | 0 |  |  | 2
PP |  |  |  | celková doprava k místu skládky 30 km (odečet pol. č. 113328) = 30 - 20 = 10 km
VV |  |  |  | - doprava do místa skládky:10*8,546*2,0=170,920 [A]
TS |  |  |  | Položka zahrnuje samostatnou dopravu suti a vybouraných hmot. Množství se určí jako součin hmotnosti [t] a požadované vzdálenosti [km].
P | 12 | 113338 |  | ODSTRAN PODKL ZPEVNĚNÝCH PLOCH S ASFALT POJIVEM, ODVOZ DO 20KM | M3 | 12.82 | 0 |  |  | 2
PP
VV |  |  |  | Před mostem:6,1*0,15*7,5=6,863 [A] Za mostem:6,51*0,15*6,1=5,957 [B] A+B=12,820 [C]
TS |  |  |  | Položka zahrnuje veškerou manipulaci s vybouranou sutí a s vybouranými hmotami vč. uložení na skládku. Nezahrnuje poplatek za skládku, který se vykazuje v položce 0141** (s výjimkou malého množství bouraného materiálu, kde je možné poplatek zahrnout do jednotkové ceny bourání – tento fakt musí být uveden v doplňujícím textu k položce).
P | 14 | 11352 |  | ODSTRANĚNÍ CHODNÍKOVÝCH A SILNIČNÍCH OBRUBNÍKŮ BETONOVÝCH | M | 8 | 0 |  |  | 2
PP
VV |  |  |  | vlevo i vpravo před a za mostem:4*2,0=8,000 [A]
TS |  |  |  | Položka zahrnuje veškerou manipulaci s vybouranou sutí a s vybouranými hmotami vč. uložení na skládku. Nezahrnuje poplatek za skládku, který se vykazuje v položce 0141** (s výjimkou malého množství bouraného materiálu, kde je možné poplatek zahrnout do jednotkové ceny bourání – tento fakt musí být uveden v doplňujícím textu k položce).
P | 15 | 113728 |  | FRÉZOVÁNÍ ZPEVNĚNÝCH PLOCH ASFALTOVÝCH, ODVOZ DO 20KM | M3 | 46.701 | 0 |  |  | 2
PP |  |  |  | Frézování vozovky. Odvoz a likvidace v režii zhotovitele.
VV |  |  |  | Před mostem tl. 100 mm:6,1*0,1*7,5=4,575 [A] Na mostě tl. 100 mm:6,5*0,1*58,7=38,155 [B] Za mostem tl. 100 mm:6,51*0,1*6,1=3,971 [C] A+B+C=46,701 [D]
TS |  |  |  | Položka zahrnuje veškerou manipulaci s vybouranou sutí a s vybouranými hmotami vč. uložení na skládku.
P | 16 | 122738 |  | ODKOPÁVKY A PROKOPÁVKY OBECNÉ TŘ. I, ODVOZ DO 20KM | M3 | 144.755 | 0 |  |  | 2
PP |  |  |  | Odkopávky pro zpevnění u opěr pod mostem a u pilířů. Včetně odvozu na řízenou skládku.
VV |  |  |  | pod OP1: (6.15+1.565*0.55)*11.4=79,923 [A] pod OP4: 10.34*0.55*11.4=64,832 [B] A+B=144,755 [C]
TS |  |  |  | položka zahrnuje: - vodorovná a svislá doprava, přemístění, přeložení, manipulace s výkopkem - kompletní provedení vykopávky nezapažené i zapažené - ošetření výkopiště po celou dobu práce v něm vč. klimatických opatření - ztížení vykopávek v blízkosti podzemního vedení, konstrukcí a objektů vč. jejich dočasného zajištění - ztížení pod vodou, v okolí výbušnin, ve stísněných prostorech a pod. - příplatek za lepivost - těžení po vrstvách, pásech a po jiných nutných částech (figurách) - čerpání vody vč. čerpacích jímek, potrubí a pohotovostní čerpací soupravy (viz ustanovení k pol. 1151,2) - potřebné snížení hladiny podzemní vody - těžení a rozpojování jednotlivých balvanů - vytahování a nošení výkopku - svahování a přesvah. svahů do konečného tvaru, výměna hornin v podloží a v pláni znehodnocené klimatickými vlivy - ruční vykopávky, odstranění kořenů a napadávek - pažení, vzepření a rozepření vč. přepažování (vyjma štětových stěn) - úpravu, ochranu a očištění dna, základové spáry, stěn a svahů - zhutnění podloží, případně i svahů vč. svahování - zřízení stupňů v podloží a lavic na svazích, není-li pro tyto práce zřízena samostatná položka - udržování výkopiště a jeho ochrana proti vodě - odvedení nebo obvedení vody v okolí výkopiště a ve výkopišti - třídění výkopku - veškeré pomocné konstrukce umožňující provedení vykopávky (příjezdy, sjezdy, nájezdy, lešení, podpěr. konstr., přemostění, zpevněné plochy, zakrytí a pod.) - nezahrnuje uložení zeminy (na skládku, do násypu) ani poplatky za skládku, vykazují se v položce č.0141**
P | 17 | 12273B |  | ODKOPÁVKY A PROKOPÁVKY OBECNÉ TŘ. I - DOPRAVA | M3KM | 1447.55 | 0 |  |  | 2
PP |  |  |  | celková doprava k místu skládky 30 km (odečet pol. č. 122738) = 30 - 20 = 10 km
VV |  |  |  | - doprava do místa skládky: 144,755*10=1 447,550 [A]
TS |  |  |  | Položka zahrnuje samostatnou dopravu zeminy. Množství se určí jako součin kubatutry [m3] a požadované vzdálenosti [km].
P | 18 | 12931 |  | ČIŠTĚNÍ PŘÍKOPŮ OD NÁNOSU DO 0,25M3/M | M | 112 | 0 |  |  | 2
PP |  |  |  | s ohledem na malé množství vytěženého materiálu zahrnuje i poplatek za skládku
VV |  |  |  | Pročištění příkopu u OP1-P:12=12,000 [A] Příkopy podél D2 u OP1:50=50,000 [B] Příkopy podél D2 u OP4:50=50,000 [C] A+B+C=112,000 [D]
TS |  |  |  | Součástí položky je vodorovná a svislá doprava, přemístění, přeložení, manipulace s materiálem a uložení na skládku. Nezahrnuje poplatek za skládku, který se vykazuje v položce 0141** (s výjimkou malého množství materiálu, kde je možné poplatek zahrnout do jednotkové ceny položky – tento fakt musí být uveden v doplňujícím textu k položce)
P | 19 | 131738 |  | HLOUBENÍ JAM ZAPAŽ I NEPAŽ TŘ. I, ODVOZ DO 20KM | M3 | 7.698 | 0 |  |  | 2
PP |  |  |  | Odtěžení přechodových oblastí za rubem opěr. Včetně odvozu na skládku.
VV |  |  |  | za OP1:7,5*0,88=6,600 [A] za OP4:6,1*0,18=1,098 [B] A+B=7,698 [C]
TS |  |  |  | položka zahrnuje: - vodorovná a svislá doprava, přemístění, přeložení, manipulace s výkopkem - kompletní provedení vykopávky nezapažené i zapažené - ošetření výkopiště po celou dobu práce v něm vč. klimatických opatření - ztížení vykopávek v blízkosti podzemního vedení, konstrukcí a objektů vč. jejich dočasného zajištění - ztížení pod vodou, v okolí výbušnin, ve stísněných prostorech a pod. - příplatek za lepivost - těžení po vrstvách, pásech a po jiných nutných částech (figurách) - čerpání vody vč. čerpacích jímek, potrubí a pohotovostní čerpací soupravy (viz ustanovení k pol. 1151,2) - potřebné snížení hladiny podzemní vody - těžení a rozpojování jednotlivých balvanů - vytahování a nošení výkopku - svahování a přesvah. svahů do konečného tvaru, výměna hornin v podloží a v pláni znehodnocené klimatickými vlivy - ruční vykopávky, odstranění kořenů a napadávek - pažení, vzepření a rozepření vč. přepažování (vyjma štětových stěn) - úpravu, ochranu a očištění dna, základové spáry, stěn a svahů - odvedení nebo obvedení vody v okolí výkopiště a ve výkopišti - třídění výkopku - veškeré pomocné konstrukce umožňující provedení vykopávky (příjezdy, sjezdy, nájezdy, lešení, podpěr. konstr., přemostění, zpevněné plochy, zakrytí a pod.) - nezahrnuje uložení zeminy (na skládku, do násypu) ani poplatky za skládku, vykazují se v položce č.0141**
P | 20 | 13173B |  | HLOUBENÍ JAM ZAPAŽ I NEPAŽ TŘ. I - DOPRAVA | M3KM | 76.98 | 0 |  |  | 2
PP |  |  |  | celková doprava k místu skládky 30 km (odečet pol. č. 13173B) = 30 - 20 = 10 km
VV |  |  |  | - doprava do místa skládky:7,698*10=76,980 [A]
TS |  |  |  | Položka zahrnuje samostatnou dopravu zeminy. Množství se určí jako součin kubatutry [m3] a požadované vzdálenosti [km].
P | 21 | 17120 |  | ULOŽENÍ SYPANINY DO NÁSYPŮ A NA SKLÁDKY BEZ ZHUTNĚNÍ | M3 | 160.999 | 0 |  |  | 2
PP
VV |  |  |  | dle pol. 122738:144,755=144,755 [A] dle pol. 131738:7,698=7,698 [B] dle pol. 113328:8,546=8,546 [C] A+B+C=160,999 [D]
TS |  |  |  | položka zahrnuje: - kompletní provedení zemní konstrukce do předepsaného tvaru - ošetření úložiště po celou dobu práce v něm vč. klimatických opatření - ztížení v okolí vedení, konstrukcí a objektů a jejich dočasné zajištění - ztížení provádění ve ztížených podmínkách a stísněných prostorech - ztížené ukládání sypaniny pod vodu - ukládání po vrstvách a po jiných nutných částech (figurách) vč. dosypávek - spouštění a nošení materiálu - úprava, očištění a ochrana podloží a svahů - svahování, uzavírání povrchů svahů - udržování úložiště a jeho ochrana proti vodě - odvedení nebo obvedení vody v okolí úložiště a v úložišti - veškeré pomocné konstrukce umožňující provedení zemní konstrukce (příjezdy, sjezdy, nájezdy, lešení, podpěrné konstrukce, přemostění, zpevněné plochy, zakrytí a pod.)
P | 22 | 17481 |  | ZÁSYP JAM A RÝH Z NAKUPOVANÝCH MATERIÁLŮ | M3 | 10.241 | 0 |  |  | 2
PP |  |  |  | Štěrkopískový klín za přechodovými deskami.
VV |  |  |  | Za opěrou OP1:7,8*0,88=6,864 [A] Za opěrou OP4:7,8*0,433=3,377 [B] A+B=10,241 [C]
TS |  |  |  | položka zahrnuje: - kompletní provedení zemní konstrukce včetně nákupu a dopravy materiálu dle zadávací dokumentace - úprava ukládaného materiálu vlhčením, tříděním, promícháním nebo vysoušením, příp. jiné úpravy za účelem zlepšení jeho mech. vlastností - hutnění i různé míry hutnění - ošetření úložiště po celou dobu práce v něm vč. klimatických opatření - ztížení v okolí vedení, konstrukcí a objektů a jejich dočasné zajištění - ztížení provádění vč. hutnění ve ztížených podmínkách a stísněných prostorech - ztížené ukládání sypaniny pod vodu - ukládání po vrstvách a po jiných nutných částech (figurách) vč. dosypávek - spouštění a nošení materiálu - výměna částí zemní konstrukce znehodnocené klimatickými vlivy - udržování úložiště a jeho ochrana proti vodě - odvedení nebo obvedení vody v okolí úložiště a v úložišti - veškeré pomocné konstrukce umožňující provedení zemní konstrukce (příjezdy, sjezdy, nájezdy, lešení, podpěrné konstrukce, přemostění, zpevněné plochy, zakrytí a pod.)
P | 81 | 11352B |  | ODSTRANĚNÍ CHODNÍKOVÝCH A SILNIČNÍCH OBRUBNÍKŮ BETONOVÝCH - DOPRAVA | tkm | 49.2 | 0 |  |  | 2
PP
VV |  |  |  | vlevo i vpravo před a za mostem:(4*2,0)*0,205*30=49,200 [A]
TS |  |  |  | Položka zahrnuje samostatnou dopravu suti a vybouraných hmot. Množství se určí jako součin hmotnosti [t] a požadované vzdálenosti [km].
P | 82 | 11333B |  | ODSTRANĚNÍ PODKLADU ZPEVNĚNÝCH PLOCH S ASFALT POJIVEM - DOPRAVA | tkm | 131.046 | 0 |  |  | 2
PP
VV |  |  |  | Před mostem:(6,1*0,15*7,5)*2,2*10=150,975 [A] Za mostem:(6,51*0,15*6,1)*2,2*10=131,046 [B]
TS |  |  |  | Položka zahrnuje samostatnou dopravu suti a vybouraných hmot. Množství se určí jako součin hmotnosti [t] a požadované vzdálenosti [km].
SD |  | 2 |  | Základy
P | 23 | 21341 |  | DRENÁŽNÍ VRSTVY Z PLASTBETONU (PLASTMALTY) | M3 | 2.016 | 0 |  |  | 2
PP |  |  |  | "Proužek drenážního plastbetonu v úžlabí NK š. 0,21 m. V místě trubičky OIZ žebro 0,5x0,75 m. Příčné žebro š. 0,075 m, včetně drenážního profilu. Včetně tl. ochrany izolace."
VV |  |  |  | Průběžné podélné žebro:2*0,15*0,05*57,8=0,867 [A] Rozšíření místě trubičky OIZ:14*0,45*0,35*0,5=1,103 [B] Příčné žebro před MZ: 8.72+7.72=17.44 m1*0,075*0,035*17,44=0,046 [C] A+B+C=2,016 [D]
TS |  |  |  | Položka zahrnuje: - dodávku předepsaného materiálu pro drenážní vrstvu, včetně mimostaveništní a vnitrostaveništní dopravy - provedení drenážní vrstvy předepsaných rozměrů a předepsaného tvaru
P | 24 | 261516 |  | VRTY PRO KOTV, INJEKT, MIKROPIL NA POVRCHU TŘ V D DO 80MM | M | 5.97 | 0 |  |  | 2
PP |  |  |  | vrty pro osazení odvodnění izolace a odvodnění nosníků (pro osazení nových trubiček).
VV |  |  |  | Odvodnění izolace:14*0,255=3,570 [A] odvodnění a odvzdušnění nosníků:4*6*0,1=2,400 [B] A+B=5,970 [C]
TS |  |  |  | položka zahrnuje: přemístění, montáž a demontáž vrtných souprav svislou dopravu zeminy z vrtu vodorovnou dopravu zeminy bez uložení na skládku případně nutné pažení dočasné (včetně odpažení) i trvalé
P | 25 | 285392 |  | DODATEČNÉ KOTVENÍ VLEPENÍM BETONÁŘSKÉ VÝZTUŽE D DO 16MM DO VRTŮ | KUS | 1904 | 0 |  |  | 2
PP |  |  |  | Vrty prům.12 pro kotevní výztuž spřažené desky, hloubka viz výkres tvaru a výztuže, vč. vlepení.
VV |  |  |  | deska - 16*119=1 904,000 [A]
TS |  |  |  | Položka zahrnuje: dodání výztuže předepsaného profilu a předepsané délky (do 600mm) provedení vrtu předepsaného profilu a předepsané délky (do 300mm) vsunutí výztuže do vyvrtaného profilu a její zalepení předepsaným pojivem případně nutné lešení
SD |  | 3 |  | Svislé konstrukce
P | 26 | 31717 |  | KOVOVÉ KONSTRUKCE PRO KOTVENÍ ŘÍMSY | KG | 854 | 0 |  |  | 2
PP |  |  |  | Kotevní přípravek římsy. 7 kg/kus.
VV |  |  |  | Levá římsa, á 1,0 m:61*7=427,000 [A] Pravá římsa, á 1,0 m:61*7=427,000 [B] a+b=854,000 [C]
TS |  |  |  | Položka zahrnuje dodávku (výrobu) kotevního prvku předepsaného tvaru a jeho osazení do předepsané polohy včetně nezbytných prací (vrty, zálivky apod.)
P | 27 | 317325 |  | ŘÍMSY ZE ŽELEZOBETONU DO C30/37 | M3 | 38.77 | 0 |  |  | 2
PP |  |  |  | Mostní římsy, včetně dilatačních a smršťovacích spár. Včetně vyznačení letopočtu vlysem do betonu.
VV |  |  |  | Levá římsa:61,1*0,311=19,002 [A] Pravá římsa:61,2*0,323=19,768 [B] a+b=38,770 [C]
TS |  |  |  | položka zahrnuje: - dodání čerstvého betonu (betonové směsi) požadované kvality, jeho uložení do požadovaného tvaru při jakékoliv hustotě výztuže, konzistenci čerstvého betonu a způsobu hutnění, ošetření a ochranu betonu, - zhotovení nepropustného, mrazuvzdorného betonu a betonu požadované trvanlivosti a vlastností, - užití potřebných přísad a technologií výroby betonu, - zřízení pracovních a dilatačních spar, včetně potřebných úprav, výplně, vložek, opracování, očištění a ošetření, - bednění požadovaných konstr. (i ztracené) s úpravou dle požadované kvality povrchu betonu, včetně odbedňovacích a odskružovacích prostředků, - podpěrné konstr. (skruže) a lešení všech druhů pro bednění, uložení čerstvého betonu, výztuže a doplňkových konstr., vč. požadovaných otvorů, ochranných a bezpečnostních opatření a základů těchto konstrukcí a lešení, - vytvoření kotevních čel, kapes, nálitků, a sedel, - zřízení všech požadovaných otvorů, kapes, výklenků, prostupů, dutin, drážek a pod., vč. ztížení práce a úprav kolem nich, - úpravy pro osazení výztuže, doplňkových konstrukcí a vybavení, - úpravy povrchu pro položení požadované izolace, povlaků a nátěrů, případně vyspravení, - ztížení práce u kabelových a injektážních trubek a ostatních zařízení osazovaných do betonu, - konstrukce betonových kloubů, upevnění kotevních prvků a doplňkových konstrukcí, - nátěry zabraňující soudržnost betonu a bednění, - výplň, těsnění a tmelení spar a spojů, - opatření povrchů betonu izolací proti zemní vlhkosti v částech, kde přijdou do styku se zeminou nebo kamenivem, - případné zřízení spojovací vrstvy u základů, - úpravy pro osazení zařízení ochrany konstrukce proti vlivu bludných proudů
P | 28 | 317365 |  | VÝZTUŽ ŘÍMS Z OCELI 10505, B500B | T | 6.203 | 0 |  |  | 2
PP |  |  |  | Parametrická spotřeba 160 kg/m3.
VV |  |  |  | Dle pol. 317325:38,770*0,16=6,203 [A]
TS |  |  |  | položka zahrnuje: - dodání betonářské výztuže v požadované kvalitě, stříhání, řezání, ohýbání a spojování do všech požadovaných tvarů (vč. armakošů) a uložení s požadovaným zajištěním polohy a krytí výztuže betonem, - veškeré svary nebo jiné spoje výztuže, - pomocné konstrukce a práce pro osazení a upevnění výztuže, - zednické výpomoci pro montáž betonářské výztuže, - úpravy výztuže pro osazení doplňkových konstrukcí, - ochranu výztuže do doby jejího zabetonování, - úpravy výztuže pro zřízení železobetonových kloubů, kotevních prvků, závěsných ok a doplňkových konstrukcí, - veškerá opatření pro zajištění soudržnosti výztuže a betonu, - vodivé propojení výztuže, které je součástí ochrany konstrukce proti vlivům bludných proudů, vyvedení do měřících skříní nebo míst pro měření bludných proudů (vlastní měřící skříně se uvádějí položkami SD 74) - povrchovou antikorozní úpravu výztuže, - separaci výztuže, - osazení měřících zařízení a úpravy pro ně, - osazení měřících skříní nebo míst pro měření bludných proudů.
P | 29 | 386114 |  | KOMPL KONSTR JÍMEK Z DÍLCŮ Z PROST BET DO C25/30 | M3 | 0.684 | 0 |  |  | 2
PP |  |  |  | Vývařiště u skluzů u OP4:
VV |  |  |  | 2*(1.2*1.2*0.15+1.05*0.15*4*0.2)=0,684 [A]
TS |  |  |  | - dodání dílce požadovaného tvaru a vlastností, jeho skladování, doprava a osazení do definitivní polohy, včetně komplexní technologie výroby a montáže dílců, ošetření a ochrana dílců, - u dílců železobetonových a předpjatých veškerá výztuž, případně i tuhé kovové prvky a závěsná oka, - úpravy a zařízení pro uložení a transport dílce, - veškeré požadované úpravy dílců, včetně doplňkových konstrukcí a vybavení, - sestavení dílce na stavbě včetně montážních zařízení, plošin a prahů a pod., - výplň, těsnění a tmelení spár a spojů, - očištění a ošetření úložných ploch, - zednické výpomoce pro montáž dílců, - označení dílce výrobním štítkem nebo jiným způsobem, - úpravy dílce pro dodržení požadované přesnosti jeho osazení, včetně případných měření, - veškerá zařízení pro zajištění stability v každém okamžiku, - další práce dané případně specifikací k příslušnému prefabrik. dílci (úprava pohledových ploch, příp. rubových ploch, osazení měřících zařízení, zkoušení a měření dílců a pod.).
SD |  | 4 |  | Vodorovné konstrukce
P | 30 | 434125 |  | SCHODIŠŤOVÉ STUPNĚ, Z DÍLCŮ ŽELEZOBETON DO C30/37 | M3 | 6.45 | 0 |  |  | 2
PP |  |  |  | Revizní schodiště u OP1 a OP4.
VV |  |  |  | 2*43*0,75*0,2*0,5=6,450 [A]
TS |  |  |  | - dodání dílce požadovaného tvaru a vlastností, jeho skladování, doprava a osazení do definitivní polohy, včetně komplexní technologie výroby a montáže dílců, ošetření a ochrana dílců, - u dílců železobetonových a předpjatých veškerá výztuž, případně i tuhé kovové prvky a závěsná oka, - úpravy a zařízení pro uložení a transport dílce, - veškeré požadované úpravy dílců, včetně doplňkových konstrukcí a vybavení, - sestavení dílce na stavbě včetně montážních zařízení, plošin a prahů a pod., - výplň, těsnění a tmelení spár a spojů, - očištění a ošetření úložných ploch, - zednické výpomoce pro montáž dílců, - označení dílce výrobním štítkem nebo jiným způsobem, - úpravy dílce pro dodržení požadované přesnosti jeho osazení, včetně případných měření, - veškerá zařízení pro zajištění stability v každém okamžiku, - další práce dané případně specifikací k příslušnému prefabrik. dílci (úprava pohledových ploch, příp. rubových ploch, osazení měřících zařízení, zkoušení a měření dílců a pod.).
P | 31 | 451314 |  | PODKLADNÍ A VÝPLŇOVÉ VRSTVY Z PROSTÉHO BETONU C25/30 | M3 | 54.537 | 0 |  |  | 2
PP |  |  |  | Podkladní beton pro zpevnění kamenem do betonu C20/25n.Tl. 200 mm.
VV |  |  |  | Pod opěrou OP1:10,4*0,2*10,5=21,840 [A] Pod opěrou OP4:10,4*0,2*10,34=21,507 [B] Pod revizním schodištěm u OP1:0,95*0,2*13,0=2,470 [C] Pod revizním schodištěm u OP4:0,95*0,2*13,0=2,470 [D] Pod zpevněním za křídlem 1-L:1,4*0,2*3,5=0,980 [E] Pod zpevněním za křídlem 1-P:2,4*0,2*4,0=1,920 [F] Pod zpevněním za křídlem 4-L:2,25*0,2*4,2=1,890 [G] Pod zpevněním za křídlem 4-P:1,4*0,2*3,5=0,980 [H] Rozliv u skluzů - 2*1,2*0,2*1,0=0,480 [I] A+B+C+D+E+F+G+H+I=54,537 [J]
TS |  |  |  | - dodání čerstvého betonu (betonové směsi) požadované kvality, jeho uložení do požadovaného tvaru při jakékoliv hustotě výztuže, konzistenci čerstvého betonu a způsobu hutnění, ošetření a ochranu betonu, - zhotovení nepropustného, mrazuvzdorného betonu a betonu požadované trvanlivosti a vlastností, - užití potřebných přísad a technologií výroby betonu, - zřízení pracovních a dilatačních spar, včetně potřebných úprav, výplně, vložek, opracování, očištění a ošetření, - bednění požadovaných konstr. (i ztracené) s úpravou dle požadované kvality povrchu betonu, včetně odbedňovacích a odskružovacích prostředků, - podpěrné konstr. (skruže) a lešení všech druhů pro bednění, uložení čerstvého betonu, výztuže a doplňkových konstr., vč. požadovaných otvorů, ochranných a bezpečnostních opatření a základů těchto konstrukcí a lešení, - vytvoření kotevních čel, kapes, nálitků, a sedel, - zřízení všech požadovaných otvorů, kapes, výklenků, prostupů, dutin, drážek a pod., vč. ztížení práce a úprav kolem nich, - úpravy pro osazení výztuže, doplňkových konstrukcí a vybavení, - úpravy povrchu pro položení požadované izolace, povlaků a nátěrů, případně vyspravení, - ztížení práce u kabelových a injektážních trubek a ostatních zařízení osazovaných do betonu, - konstrukce betonových kloubů, upevnění kotevních prvků a doplňkových konstrukcí, - nátěry zabraňující soudržnost betonu a bednění, - výplň, těsnění a tmelení spar a spojů, - opatření povrchů betonu izolací proti zemní vlhkosti v částech, kde přijdou do styku se zeminou nebo kamenivem, - případné zřízení spojovací vrstvy u základů, - úpravy pro osazení zařízení ochrany konstrukce proti vlivu bludných proudů
P | 32 | 45152 |  | PODKLADNÍ A VÝPLŇOVÉ VRSTVY Z KAMENIVA DRCENÉHO | M3 | 27.269 | 0 |  |  | 2
PP |  |  |  | štěrkopísek pod zpevnění tl. 100 mm.
VV |  |  |  | Pod opěrou OP1:10,4*0,1*10,5=10,920 [A] Pod opěrou OP4:10,4*0,1*10,34=10,754 [B] Pod revizním schodištěm u OP1:0,95*0,1*13,0=1,235 [C] Pod revizním schodištěm u OP4:0,95*0,1*13,0=1,235 [D] Pod zpevněním za křídlem 1-L:1,4*0,1*3,5=0,490 [E] Pod zpevněním za křídlem 1-P:2,4*0,1*4,0=0,960 [F] Pod zpevněním za křídlem 4-L:2,25*0,1*4,2=0,945 [G] Pod zpevněním za křídlem 4-P:1,4*0,1*3,5=0,490 [H] Rozliv u skluzů - 2*1,2*0,1*1,0=0,240 [I] A+B+C+D+E+F+G+H+I=27,269 [J]
TS |  |  |  | položka zahrnuje dodávku předepsaného kameniva, mimostaveništní a vnitrostaveništní dopravu a jeho uložení není-li v zadávací dokumentaci uvedeno jinak, jedná se o nakupovaný materiál
P | 33 | 457325 |  | VYROVNÁVACÍ A SPÁDOVÝ ŽELEZOBETON C30/37 | M3 | 76.16 | 0 |  |  | 2
PP |  |  |  | Spádový beton na prefabrikovaných nosnících
VV |  |  |  | vyrovnávací spádový beton: 59,5*1,28=76,160 [A]
TS |  |  |  | - dodání čerstvého betonu (betonové směsi) požadované kvality, jeho uložení do požadovaného tvaru při jakékoliv hustotě výztuže, konzistenci čerstvého betonu a způsobu hutnění, ošetření a ochranu betonu, - zhotovení nepropustného, mrazuvzdorného betonu a betonu požadované trvanlivosti a vlastností, - užití potřebných přísad a technologií výroby betonu, - zřízení pracovních a dilatačních spar, včetně potřebných úprav, výplně, vložek, opracování, očištění a ošetření, - bednění požadovaných konstr. (i ztracené) s úpravou dle požadované kvality povrchu betonu, včetně odbedňovacích a odskružovacích prostředků, - podpěrné konstr. (skruže) a lešení všech druhů pro bednění, uložení čerstvého betonu, výztuže a doplňkových konstr., vč. požadovaných otvorů, ochranných a bezpečnostních opatření a základů těchto konstrukcí a lešení, - vytvoření kotevních čel, kapes, nálitků, a sedel, - zřízení všech požadovaných otvorů, kapes, výklenků, prostupů, dutin, drážek a pod., vč. ztížení práce a úprav kolem nich, - úpravy pro osazení výztuže, doplňkových konstrukcí a vybavení, - úpravy povrchu pro položení požadované izolace, povlaků a nátěrů, případně vyspravení, - ztížení práce u kabelových a injektážních trubek a ostatních zařízení osazovaných do betonu, - konstrukce betonových kloubů, upevnění kotevních prvků a doplňkových konstrukcí, - nátěry zabraňující soudržnost betonu a bednění, - výplň, těsnění a tmelení spar a spojů, - opatření povrchů betonu izolací proti zemní vlhkosti v částech, kde přijdou do styku se zeminou nebo kamenivem, - případné zřízení spojovací vrstvy u základů, - úpravy pro osazení zařízení ochrany konstrukce proti vlivu bludných proudů
P | 34 | 457366 |  | VÝZTUŽ VYROVNÁVACÍHO A SPÁDOVÉHO BETONU Z KARI SÍTÍ | T | 8.814 | 0 |  |  | 2
PP |  |  |  | Výztuž spádového betonu KARI sítí průměr 8mm, oka 100/100 včetně přesahů.
VV |  |  |  | 1. vrstva: 59.5*9.0- plocha NK*1,5přesah*7.9kg/m2/1000:59,5*9*1,5*7,9/1000=6,346 [A] 2. vrstva: 59.5*3,5 plocha NK*1,5přesah*7.9kg/m2/1000:59,5*3,5*1,5*7,9/1000=2,468 [B] A+B=8,814 [C]
TS |  |  |  | položka zahrnuje: - dodání betonářské výztuže v požadované kvalitě, stříhání, řezání, ohýbání a spojování do všech požadovaných tvarů (vč. armakošů) a uložení s požadovaným zajištěním polohy a krytí výztuže betonem, - veškeré svary nebo jiné spoje výztuže, - pomocné konstrukce a práce pro osazení a upevnění výztuže, - zednické výpomoci pro montáž betonářské výztuže, - úpravy výztuže pro osazení doplňkových konstrukcí, - ochranu výztuže do doby jejího zabetonování, - úpravy výztuže pro zřízení železobetonových kloubů, kotevních prvků, závěsných ok a doplňkových konstrukcí, - veškerá opatření pro zajištění soudržnosti výztuže a betonu, - povrchovou antikorozní úpravu výztuže, - separaci výztuže
P | 35 | 465512 |  | DLAŽBY Z LOMOVÉHO KAMENE NA MC | M3 | 61.997 | 0 |  |  | 2
PP
VV |  |  |  | Pod opěrou OP1:10,4*0,25*10,5=27,300 [A] Pod opěrou OP4:10,4*0,25*10,34=26,884 [B] Pod zpevněním za křídlem 1-L:1,4*0,25*3,5=1,225 [C] Pod zpevněním za křídlem 1-P:2,4*0,25*4,0=2,400 [D] Pod zpevněním za křídlem 4-L:2,25*0,25*4,2=2,363 [E] Pod zpevněním za křídlem 4-P:1,4*0,25*3,5=1,225 [F] Rozliv u skluzů - 2*1,2*0,25*1,0=0,600 [G] A+B+C+D+E+F+G=61,997 [H]
TS |  |  |  | položka zahrnuje: - nutné zemní práce (svahování, úpravu pláně a pod.) - zřízení spojovací vrstvy - zřízení lože dlažby z cementové malty předepsané kvality a předepsané tloušťky - dodávku a položení dlažby z lomového kamene do předepsaného tvaru - spárování, těsnění, tmelení a vyplnění spar MC případně s vyklínováním - úprava povrchu pro odvedení srážkové vody - nezahrnuje podklad pod dlažbu, vykazuje se samostatně položkami SD 45
SD |  | 5 |  | Komunikace
P | 36 | 56333 |  | VOZOVKOVÉ VRSTVY ZE ŠTĚRKODRTI TL. DO 150MM | M2 | 200.772 | 0 |  |  | 2
PP |  |  |  | Úprava komunikace před a za mostem. Dvě vrstvy ŠDA tl. 150 mm.
VV |  |  |  | Před mostem:2*7,8*7,145=111,462 [A] Za mostem:2*7,8*5,725=89,310 [B] A+B=200,772 [C]
TS |  |  |  | - dodání kameniva předepsané kvality a zrnitosti - rozprostření a zhutnění vrstvy v předepsané tloušťce - zřízení vrstvy bez rozlišení šířky, pokládání vrstvy po etapách - nezahrnuje postřiky, nátěry
P | 37 | 572123 |  | INFILTRAČNÍ POSTŘIK Z EMULZE DO 1,0KG/M2 | M2 | 100.386 | 0 |  |  | 2
PP |  |  |  | Infiltrační postřik 0,8 kg/m3.Úprava komunikace před a za mostem.
VV |  |  |  | Před mostem:7,8*7,145=55,731 [A] Za mostem:7,8*5,725=44,655 [B] A+B=100,386 [C]
TS |  |  |  | - dodání všech předepsaných materiálů pro postřiky v předepsaném množství - provedení dle předepsaného technologického předpisu - zřízení vrstvy bez rozlišení šířky, pokládání vrstvy po etapách - úpravu napojení, ukončení
P | 38 | 572213 | a | SPOJOVACÍ POSTŘIK Z EMULZE DO 0,5KG/M2 | M2 | 564.486 | 0 |  |  | 2
PP |  |  |  | Spojovací postřik 0,2 kg/m3. V celé délce úpravy komunikace.Pod obrusnou vrstvou.
VV |  |  |  | Před mostem:7,8*7,145=55,731 [A] Na mostě:7,8*59,5=464,100 [B] Za mostem:7,8*5,725=44,655 [C] A+B+C=564,486 [D]
TS |  |  |  | - dodání všech předepsaných materiálů pro postřiky v předepsaném množství - provedení dle předepsaného technologického předpisu - zřízení vrstvy bez rozlišení šířky, pokládání vrstvy po etapách - úpravu napojení, ukončení
P | 39 | 572213 | b | SPOJOVACÍ POSTŘIK Z EMULZE DO 0,5KG/M2 | M2 | 98.669 | 0 |  |  | 2
PP |  |  |  | Spojovací postřik 0,4 kg/m3. V celé délce úpravy komunikace.Pod ložnou vrstvou.
VV |  |  |  | Před mostem:7,8*7,145=55,731 [A] Za mostem:7,5*5,725=42,938 [B] A+B=98,669 [C]
TS |  |  |  | - dodání všech předepsaných materiálů pro postřiky v předepsaném množství - provedení dle předepsaného technologického předpisu - zřízení vrstvy bez rozlišení šířky, pokládání vrstvy po etapách - úpravu napojení, ukončení
P | 40 | 574A34 |  | ASFALTOVÝ BETON PRO OBRUSNÉ VRSTVY ACO 11+, 11S TL. 40MM | M2 | 564.486 | 0 |  |  | 2
PP |  |  |  | Obrusná vrstva vozovky ACO 11+ tl. 40 mm. V celé délce úpravy komunikace na SO 201.
VV |  |  |  | Před mostem:7,8*7,145=55,731 [A] Na mostě:7,8*59,5=464,100 [B] Za mostem:7,8*5,725=44,655 [C] A+B+C=564,486 [D]
TS |  |  |  | - dodání směsi v požadované kvalitě - očištění podkladu - uložení směsi dle předepsaného technologického předpisu, zhutnění vrstvy v předepsané tloušťce - zřízení vrstvy bez rozlišení šířky, pokládání vrstvy po etapách, včetně pracovních spar a spojů - úpravu napojení, ukončení podél obrubníků, dilatačních zařízení, odvodňovacích proužků, odvodňovačů, vpustí, šachet a pod. - nezahrnuje postřiky, nátěry - nezahrnuje těsnění podél obrubníků, dilatačních zařízení, odvodňovacích proužků, odvodňovačů, vpustí, šachet a pod.
P | 41 | 574C46 |  | ASFALTOVÝ BETON PRO LOŽNÍ VRSTVY ACL 16+, 16S TL. 50MM | M2 | 464.1 | 0 |  |  | 2
PP |  |  |  | Ochrana izolace na mostě. ACL 16+ tl. 45 mm.
VV |  |  |  | Na mostě:7,8*59,5=464,100 [A]
TS |  |  |  | - dodání směsi v požadované kvalitě - očištění podkladu - uložení směsi dle předepsaného technologického předpisu, zhutnění vrstvy v předepsané tloušťce - zřízení vrstvy bez rozlišení šířky, pokládání vrstvy po etapách, včetně pracovních spar a spojů - úpravu napojení, ukončení podél obrubníků, dilatačních zařízení, odvodňovacích proužků, odvodňovačů, vpustí, šachet a pod. - nezahrnuje postřiky, nátěry - nezahrnuje těsnění podél obrubníků, dilatačních zařízení, odvodňovacích proužků, odvodňovačů, vpustí, šachet a pod.
P | 42 | 574C56 |  | ASFALTOVÝ BETON PRO LOŽNÍ VRSTVY ACL 16+, 16S TL. 60MM | M2 | 100.386 | 0 |  |  | 2
PP |  |  |  | Ložná vrstva vozovky před a za mostem. ACL 16+ tl. 60 mm.
VV |  |  |  | Před mostem:7,8*7,145=55,731 [A] Za mostem:7,8*5,725=44,655 [B] A+B=100,386 [C]
TS |  |  |  | - dodání směsi v požadované kvalitě - očištění podkladu - uložení směsi dle předepsaného technologického předpisu, zhutnění vrstvy v předepsané tloušťce - zřízení vrstvy bez rozlišení šířky, pokládání vrstvy po etapách, včetně pracovních spar a spojů - úpravu napojení, ukončení podél obrubníků, dilatačních zařízení, odvodňovacích proužků, odvodňovačů, vpustí, šachet a pod. - nezahrnuje postřiky, nátěry - nezahrnuje těsnění podél obrubníků, dilatačních zařízení, odvodňovacích proužků, odvodňovačů, vpustí, šachet a pod.
P | 43 | 574E46 |  | ASFALTOVÝ BETON PRO PODKLADNÍ VRSTVY ACP 16+, 16S TL. 50MM | M2 | 100.386 | 0 |  |  | 2
PP |  |  |  | Podkladní vrstva vozovky. ACP 16+ tl. 50 mm.
VV |  |  |  | Před mostem:7,8*7,145=55,731 [A] Za mostem:7,8*5,725=44,655 [B] A+B=100,386 [C]
TS |  |  |  | - dodání směsi v požadované kvalitě - očištění podkladu - uložení směsi dle předepsaného technologického předpisu, zhutnění vrstvy v předepsané tloušťce - zřízení vrstvy bez rozlišení šířky, pokládání vrstvy po etapách, včetně pracovních spar a spojů - úpravu napojení, ukončení podél obrubníků, dilatačních zařízení, odvodňovacích proužků, odvodňovačů, vpustí, šachet a pod. - nezahrnuje postřiky, nátěry - nezahrnuje těsnění podél obrubníků, dilatačních zařízení, odvodňovacích proužků, odvodňovačů, vpustí, šachet a pod.
SD |  | 6 |  | Úpravy povrchů, podlahy, výplně otvorů
P | 44 | 626111 |  | REPROFILACE PODHLEDŮ, SVISLÝCH PLOCH SANAČNÍ MALTOU JEDNOVRST TL 10MM | M2 | 920.599 | 0 |  |  | 2
PP |  |  |  | Sanace podhledu a boků nosné konstrukce, vzpěr a horní a boční povrch obnažených ploch táhel a spár mezi nosníky a horní povrch základů. Včetně ošetření obnažené výztuže.
VV |  |  |  | podhled: ((1.0*4+1.3*3+0.54*2)*(12.3+26.4+12.4))*80/100=367,102 [A] boky : (1.06*4*2*(12.3+26.4+12.4))*80/100=346,662 [B] táhla: (6.3*0.8*4*2+6.26*0.4*4*2)*2*80/100=96,563 [C] vzpěry: (8.4*0.8*4+9.4*0.8*4)*80/100=45,568 [D] spáry: 4*0,2*(12.3+26.4+12.4)*80/100=32,704 [E] horní povrch základů2*2,0*10,0*80/100=32,000 [F] A+B+C+D+E+F=920,599 [G]
TS |  |  |  | položka zahrnuje: dodávku veškerého materiálu potřebného pro předepsanou úpravu v předepsané kvalitě nutné vyspravení podkladu, případně zatření spar zdiva položení vrstvy v předepsané tloušťce potřebná lešení a podpěrné konstrukce
P | 45 | 626113 | a | REPROFILACE PODHLEDŮ, SVISLÝCH PLOCH SANAČNÍ MALTOU JEDNOVRST TL 30MM | M2 | 230.151 | 0 |  |  | 2
PP |  |  |  | Sanace podhledu a boků nosné konstrukce, vzpěr a horní a boční povrch obnažených ploch táhel a spár mezi nosníky a horní povrch základů. Včetně ošetření obnažené výztuže.
VV |  |  |  | podhled: ((1.0*4+1.3*3+0.54*2)*(12.3+26.4+12.4))*20/100=91,776 [A] boky : (1.06*4*2*(12.3+26.4+12.4))*20/100=86,666 [B] táhla: (6.3*0.8*4*2+6.26*0.4*4*2)*2*20/100=24,141 [C] vzpěry: (8.4*0.8*4+9.4*0.8*4)*20/100=11,392 [D] spáry: 4*0,2*(12.3+26.4+12.4)*20/100=8,176 [E] horní povrch základů:2*2,0*10,0*20/100=8,000 [F] A+B+C+D+E+F=230,151 [G]
TS |  |  |  | položka zahrnuje: dodávku veškerého materiálu potřebného pro předepsanou úpravu v předepsané kvalitě nutné vyspravení podkladu, případně zatření spar zdiva položení vrstvy v předepsané tloušťce potřebná lešení a podpěrné konstrukce
P | 46 | 626113 | b | REPROFILACE PODHLEDŮ, SVISLÝCH PLOCH SANAČNÍ MALTOU JEDNOVRST TL 30MM | M2 | 10.963 | 0 |  |  | 2
PP |  |  |  | Sanace lícních ploch koncových příčníků a křídel. Včetně ošetření obnažené výztuže.
VV |  |  |  | příčníky: 2*(0.54*1.2*2+1.3*1.2*3)*40/100=4,781 [A] křídla:4*1,2*3,22*40/100=6,182 [B] A+B=10,963 [C]
TS |  |  |  | položka zahrnuje: dodávku veškerého materiálu potřebného pro předepsanou úpravu v předepsané kvalitě nutné vyspravení podkladu, případně zatření spar zdiva položení vrstvy v předepsané tloušťce potřebná lešení a podpěrné konstrukce
P | 47 | 626123 |  | REPROFIL PODHL, SVIS PLOCH SANAČ MALTOU DVOUVRST TL DO 60MM | M2 | 16.445 | 0 |  |  | 2
PP |  |  |  | Sanace lícních ploch koncových příčníků a křídel. Včetně ošetření obnažené výztuže.
VV |  |  |  | příčníky: 2*(0.54*1.2*2+1.3*1.2*3)*60/100=7,171 [A] křídla:4*1,2*3,22*60/100=9,274 [B] A+B=16,445 [C]
TS |  |  |  | položka zahrnuje: dodávku veškerého materiálu potřebného pro předepsanou úpravu v předepsané kvalitě nutné vyspravení podkladu, případně zatření spar zdiva položení vrstvy v předepsané tloušťce potřebná lešení a podpěrné konstrukce
P | 48 | 626211 |  | REPROFILACE VODOROVNÝCH PLOCH SHORA SANAČNÍ MALTOU JEDNOVRST TL 10MM | M2 | 535.5 | 0 |  |  | 2
PP |  |  |  | Úprava podkladu pod izolaci na přechodové desce.
VV |  |  |  | Nosná konstrukce:9*59,5=535,500 [A]
TS |  |  |  | položka zahrnuje: dodávku veškerého materiálu potřebného pro předepsanou úpravu v předepsané kvalitě nutné vyspravení podkladu, případně zatření spar zdiva položení vrstvy v předepsané tloušťce potřebná lešení a podpěrné konstrukce
P | 49 | 62631 |  | SPOJOVACÍ MŮSTEK MEZI STARÝM A NOVÝM BETONEM | M2 | 535.5 | 0 |  |  | 2
PP |  |  |  | NK
VV |  |  |  | Horní povrch nosné kontstrukce:9*59,5=535,500 [A]
TS |  |  |  | položka zahrnuje: dodávku veškerého materiálu potřebného pro předepsanou úpravu v předepsané kvalitě nutné vyspravení podkladu, případně zatření spar zdiva položení vrstvy v předepsané tloušťce potřebná lešení a podpěrné konstrukce
P | 50 | 62641 |  | SJEDNOCUJÍCÍ STĚRKA JEMNOU MALTOU TL CCA 2MM | M2 | 1017.454 | 0 |  |  | 2
PP |  |  |  | NK, opěry včetně křídel a táhla
VV |  |  |  | podhled: ((1.0*4+1.3*3+0.54*2)*(12.3+26.4+12.4))=458,878 [A] boky : (1.06*4*2*(12.3+26.4+12.4))=433,328 [B] vzpěry: (8.4*0.8*4+9.4*0.8*4)=56,960 [C] spáry: 4*0,2*(12.3+26.4+12.4)=40,880 [D] příčníky: 2*(0.54*1.2*2+1.3*1.2*3)=11,952 [E] křídla:4*1,2*3,22=15,456 [F] A+B+C+D+E+F=1 017,454 [G]
TS |  |  |  | položka zahrnuje: dodávku veškerého materiálu potřebného pro předepsanou úpravu v předepsané kvalitě nutné vyspravení podkladu, případně zatření spar zdiva položení vrstvy v předepsané tloušťce potřebná lešení a podpěrné konstrukce
SD |  | 7 |  | Přidružená stavební výroba
P | 51 | 711442 |  | IZOLACE MOSTOVEK CELOPLOŠNÁ ASFALTOVÝMI PÁSY S PEČETÍCÍ VRSTVOU | M2 | 613.5 | 0 |  |  | 2
PP |  |  |  | Izolace NAIP 5 mm, včetně kotevně-impregnačního nátěru a pečetící vrstvy.
VV |  |  |  | mostovka: 9,0*59,5=535,500 [A] přechodové desky:2*7,8*5,0=78,000 [B] A+B=613,500 [C]
TS |  |  |  | položka zahrnuje: - dodání předepsaného izolačního materiálu - očištění a ošetření podkladu, zadávací dokumentace může zahrnout i případné vyspravení - zřízení izolace jako kompletního povlaku, případně komplet. soustavy nebo systému podle příslušného technolog. předpisu - zřízení izolace i jednotlivých vrstev po etapách, včetně pracovních spár a spojů - úprava u okrajů, rohů, hran, dilatačních i pracovních spojů, kotev, obrubníků, dilatačních zařízení, odvodnění, otvorů, neizolovaných míst a pod. - zajištění odvodnění povrchu izolace, včetně odvodnění nejnižších míst, pokud dokumentace pro zadání stavby nestanoví jinak - ochrana izolace do doby zřízení definitivní ochranné vrstvy nebo konstrukce - úprava, očištění a ošetření prostoru kolem izolace - provedení požadovaných zkoušek - nezahrnuje ochranné vrstvy, např. litý asfalt, asfaltový beton v této položce se vykáže i izolace rámových konstrukcí (mosty, propusty, kolektory)
P | 52 | 711502 |  | OCHRANA IZOLACE NA POVRCHU ASFALTOVÝMI PÁSY | M2 | 89.279 | 0 |  |  | 2
PP |  |  |  | Ochrana izolace pod římsou asfaltovými pásy s hliníkovou vložkou.
VV |  |  |  | Levá římsa:0,73*61,1=44,603 [A] Pravá římsa:0,73*61,2=44,676 [B] A+B=89,279 [C]
TS |  |  |  | položka zahrnuje: - dodání předepsaného ochranného materiálu - zřízení ochrany izolace
P | 53 | 78381 |  | NÁTĚRY BETON KONSTR TYP S1 (OS-A) | M2 | 1017.454 | 0 |  |  | 2
PP |  |  |  | Hydrofobní sjednocující nátěr viditelných ploch spodní stavby, a podhledu NK.
VV |  |  |  | podhled: ((1.0*4+1.3*3+0.54*2)*(12.3+26.4+12.4))=458,878 [A] boky : (1.06*4*2*(12.3+26.4+12.4))=433,328 [B] vzpěry: (8.4*0.8*4+9.4*0.8*4)=56,960 [C] spáry: 4*0,2*(12.3+26.4+12.4)=40,880 [D] příčníky: 2*(0.54*1.2*2+1.3*1.2*3)=11,952 [E] křídla:4*1,2*3,22=15,456 [F] A+B+C+D+E+F=1 017,454 [G]
TS |  |  |  | - položka zahrnuje kompletní povlaky (i různobarevné), včetně úpravy podkladu (odmaštění, odstranění starých nátěrů a nečistot) a jeho vyspravení, provedení nátěru předepsaným postupem a splnění všech požadavků daných technologickým předpisem.
P | 54 | 78382 |  | NÁTĚRY BETON KONSTR TYP S2 (OS-B) | M2 | 138.995 | 0 |  |  | 2
PP |  |  |  | Ochranný nátěr povrchu římsy a okraje nosné konstrukce.
VV |  |  |  | Levá římsa:0,65*61,1=39,715 [A] Pravá římsa:0,65*61,2=39,780 [B] Nosná konstrukce2*0,5*59,5=59,500 [C] A+B+C=138,995 [D]
TS |  |  |  | - položka zahrnuje kompletní povlaky (i různobarevné), včetně úpravy podkladu (odmaštění, odstranění starých nátěrů a nečistot) a jeho vyspravení, provedení nátěru předepsaným postupem a splnění všech požadavků daných technologickým předpisem.
P | 55 | 78383 |  | NÁTĚRY BETON KONSTR TYP S4 (OS-C) | M2 | 30.575 | 0 |  |  | 2
PP |  |  |  | Obruba říms.
VV |  |  |  | Levá římsa:0,25*61,1=15,275 [A] Pravá římsa:0,25*61,2=15,300 [B] A+B=30,575 [C]
TS |  |  |  | - položka zahrnuje kompletní povlaky (i různobarevné), včetně úpravy podkladu (odmaštění, odstranění starých nátěrů a nečistot) a jeho vyspravení, provedení nátěru předepsaným postupem a splnění všech požadavků daných technologickým předpisem.
SD |  | 9 |  | Ostatní konstrukce a práce
P | 56 | 9112B3 |  | ZÁBRADLÍ MOSTNÍ SE SVISLOU VÝPLNÍ - DEMONTÁŽ S PŘESUNEM | M | 122.3 | 0 |  |  | 2
PP |  |  |  | Demontáž stávajícího ocelového mostního zábradlí. Odvoz a likvidace v režii zhotovitele.
VV |  |  |  | Levá římsa:61,1=61,100 [A] Pravá římsa:61,2=61,200 [B] A+B=122,300 [C]
TS |  |  |  | položka zahrnuje: - demontáž a odstranění zařízení - jeho odvoz na předepsané místo
P | 57 | 9113A3 |  | SVODIDLO OCEL SILNIČ JEDNOSTR, ÚROVEŇ ZADRŽ N1, N2 - DEMONTÁŽ S PŘESUNEM | M | 45.5 | 0 |  |  | 2
PP |  |  |  | Demontáž stávajícího ocelového svodidla. Navazuje SO 101 . Odvoz a likvidace v režii zhotovitele.
VV |  |  |  | Před a za mostem:12,0+13,0+8,0+12,5=45,500 [A]
TS |  |  |  | položka zahrnuje: - demontáž a odstranění zařízení - jeho odvoz na předepsané místo
P | 58 | 9113B1 |  | SVODIDLO OCEL SILNIČ JEDNOSTR, ÚROVEŇ ZADRŽ H1 -DODÁVKA A MONTÁŽ | M | 48 | 0 |  |  | 2
PP |  |  |  | Svodidlo s úrovní zadržení H1 o délce 12.0 m před a za mostem. Navazuje na SO 101.
VV |  |  |  | 12*4=48,000 [A]
TS |  |  |  | položka zahrnuje: - kompletní dodávku všech dílů ocelového svodidla s předepsanou povrchovou úpravou včetně spojovacích prvků - montáž a osazení svodidla, osazení sloupků zaberaněním nebo osazením do betonových bloků (včetně betonových bloků a nutných zemních prací - ukončení zapuštěním do betonových bloků (včetně betonového bloku a nutných zemních prací) nebo koncovkou - přechod na jiný typ svodidla nebo přes mostní závěr - ochranu proti bludným proudům a vývody pro jejich měření nezahrnuje odrazky nebo retroreflexní fólie
P | 59 | 9117C1 |  | SVOD OCEL ZÁBRADEL ÚROVEŇ ZADRŽ H2 - DODÁVKA A MONTÁŽ | M | 122.3 | 0 |  |  | 2
PP |  |  |  | Mostní ocelové zábradelní svodidlo s drátěnou výplní. Cena za komplet, včetně PKO, VTD, kotvení a osazení.
VV |  |  |  | Levá římsa:61,1=61,100 [A] Pravá římsa:61,2=61,200 [B] A+B=122,300 [C]
TS |  |  |  | položka zahrnuje: - kompletní dodávku všech dílů ocelového svodidla s předepsanou povrchovou úpravou včetně spojovacích a diltačních prvků - montáž a osazení svodidla, kotvení, t.j. kotevní desky, šrouby z nerez oceli, vrty a zálivku, pokud zadávací dokumentace nestanoví jinak, případné nivelační hmoty pod kotevní desky - přechod na jiný typ svodidla nebo přes mostní závěr - ochranu proti bludným proudům a vývody pro jejich měření nezahrnuje odrazky nebo retroreflexní fólie
P | 60 | 91355 |  | EVIDENČNÍ ČÍSLO MOSTU | KUS | 2 | 0 |  |  | 2
PP |  |  |  | Evidenční číslo mostu, včetně sloupků.
VV |  |  |  | Evidenční číslo mostu:2=2,000 [A]
TS |  |  |  | položka zahrnuje štítek s evidenčním číslem mostu, sloupek dopravní značky včetně osazení a nutných zemních prací a zabetonování
P | 61 | 917223 |  | SILNIČNÍ A CHODNÍKOVÉ OBRUBY Z BETONOVÝCH OBRUBNÍKŮ ŠÍŘ 100MM | M | 101.6 | 0 |  |  | 2
PP |  |  |  | Lemování zpevnění podél mostu a schodů Při terénu.Včetně betonového lože.
VV |  |  |  | Před pravou římsou: 13,0*2+5,0+2,4=33,400 [A] Za pravou římsou: 13.0+3,0+1,4=17,400 [B] Před levou římsou: 13,0+3,0+1,4=17,400 [C] Za levou římsou: 13,0*2+2,4+5,0=33,400 [D] A+B+C+D=101,600 [E]
TS |  |  |  | Položka zahrnuje: dodání a pokládku betonových obrubníků o rozměrech předepsaných zadávací dokumentací betonové lože i boční betonovou opěrku.
P | 62 | 917224 |  | SILNIČNÍ A CHODNÍKOVÉ OBRUBY Z BETONOVÝCH OBRUBNÍKŮ ŠÍŘ 150MM | M | 4 | 0 |  |  | 2
PP |  |  |  | Lemování zpevnění při vozovce. Včetně betonového lože.
VV |  |  |  | Před pravou římsou:1=1,000 [A] Za pravou římsou: 1,0=1,000 [B] Před levou římsou:1,0=1,000 [C] Za levou římsou:1,0=1,000 [D] A+B+C+D=4,000 [E]
TS |  |  |  | Položka zahrnuje: dodání a pokládku betonových obrubníků o rozměrech předepsaných zadávací dokumentací betonové lože i boční betonovou opěrku.
P | 63 | 919111 |  | ŘEZÁNÍ ASFALTOVÉHO KRYTU VOZOVEK TL DO 50MM | M | 89.84 | 0 |  |  | 2
PP |  |  |  | Nad popdpovrchovými závěry a na rozhraní etap 1 a 2, 40 x 20 mm.
VV |  |  |  | nad podpovrchovými závěry o OP1 a OP4: 8.72+8.72=17,440 [A] na rozhraní etap:72,4=72,400 [B] A+B=89,840 [C]
TS |  |  |  | položka zahrnuje řezání vozovkové vrstvy v předepsané tloušťce, včetně spotřeby vody
P | 64 | 931316 |  | TĚSNĚNÍ DILATAČ SPAR ASF ZÁLIVKOU PRŮŘ DO 800MM2 | M | 122.3 | 0 |  |  | 2
PP |  |  |  | Výplň spáry vozovka - římsa.
VV |  |  |  | Levá strana:61,1=61,100 [A] Pravá strana:61,2=61,200 [B] A+B=122,300 [C]
TS |  |  |  | položka zahrnuje dodávku a osazení předepsaného materiálu, očištění ploch spáry před úpravou, očištění okolí spáry po úpravě nezahrnuje těsnící profil
P | 65 | 931325 |  | TĚSNĚNÍ DILATAČ SPAR ASF ZÁLIVKOU MODIFIK PRŮŘ DO 600MM2 | M | 89.84 | 0 |  |  | 2
PP |  |  |  | Nad podpovrchovými závěry, podélná spára - na rozhraní etap.
VV |  |  |  | nad podpovrchovými závěry o OP1 a OP4: 8.72+8.72=17,440 [A] Na rozhraní etap:72,4=72,400 [B] A+B=89,840 [C]
TS |  |  |  | položka zahrnuje dodávku a osazení předepsaného materiálu, očištění ploch spáry před úpravou, očištění okolí spáry po úpravě nezahrnuje těsnící profil
P | 66 | 93135 |  | TĚSNĚNÍ DILATAČ SPAR PRYŽ PÁSKOU NEBO KRUH PROFILEM | M | 122.3 | 0 |  |  | 2
PP |  |  |  | Předtěsnění spáry vozovka římsa kruhovým pryžovým profilem. I podél přechodových klínů říms.
VV |  |  |  | Levá strana:61,1=61,100 [A] Pravá strana:61,2=61,200 [B] A+B=122,300 [C]
TS |  |  |  | položka zahrnuje dodávku a osazení předepsaného materiálu, očištění ploch spáry před úpravou, očištění okolí spáry po úpravě
P | 67 | 93140 |  | MOSTNÍ ZÁVĚRY PODPOVRCHOVÉ | M | 21.4 | 0 |  |  | 2
PP
VV |  |  |  | OP1:10,7=10,700 [A] OP4:10,7=10,700 [B] A+B=21,400 [C]
TS |  |  |  | - výrobní dokumentace (vč. technologického předpisu) - dodání kompletního dil. zařízení vč. všech přepravních a montážních úprav a zařízení - řezání a sváření na staveništi a eventuelní nutnou opravu nátěrů po těchto úkonech - bednění a dodatečné zabetonování dilatačního zařízení - pro kovové součásti je nutné užít ustanovení pro TMCH.94 - dodání spojovacího, kotevního a těsnícího materiálu - úprava a příprava prostoru, včetně kotevních prvků, jejich ošetření a očištění - zřízení kompletního mostního závěru podle příslušného technolog. předpisu, včetně předepsaného nastavení - zřízení mostního závěru po etapách, včetně pracovních spar a spojů - úprava most. závěru ve styku s ostatními konstrukcemi a zařízeními (u obrubníků a podél vozovek, na chodnících, na římsách, napojení izolací a pod.) - ochrana mostního závěru proti bludným proudům a vývody pro jejich měření - ochrana mostního závěru do doby provedení definitivního stavu, veškeré provizorní úpravy a opatření - konečné úpravy most. závěru jako povrchové povlaky, zálivky, které nejsou součástí jiných konstrukcí, vyčištění, osaz. krytek šroubů, tmelení, těsnění, výplň spar a pod. - úprava, očištění a ošetření prostoru kolem mostního závěru - opatření mostního závěru znakem výrobce a typovým číslem - provedení odborné prohlídky, je-li požadována
P | 68 | 935211 |  | PŘÍKOPOVÉ ŽLABY Z BETON TVÁRNIC ŠÍŘ DO 600MM DO ŠTĚRKOPÍSKU TL 100MM | M | 85.2 | 0 |  |  | 2
PP |  |  |  | Kaskádové skluzy za opěrami
VV |  |  |  | Skluz u OP1-L:31,2=31,200 [A] Skluz u OP1-P:26,0=26,000 [B] Skluz u OP4-L:13,0=13,000 [C] Skluz u OP4-P:15,0=15,000 [D] A+B+C+D=85,200 [E]
TS |  |  |  | položka zahrnuje: - dodávku a uložení příkopových tvárnic předepsaného rozměru a kvality - dodání a rozprostření lože z předepsaného materiálu v předepsané kvalitěa v předepsané tloušťce - veškerou manipulaci s materiálem, vnitrostaveništní i mimostaveništní dopravu - ukončení, patky, spárování - měří se v metrech běžných délky osy žlabu
P | 69 | 936541 |  | MOSTNÍ ODVODŇOVACÍ TRUBKA (POVRCHŮ IZOLACE) Z NEREZ OCELI | KUS | 14 | 0 |  |  | 2
PP |  |  |  | Trubičky odvodnění izolace, včetně hlavice z nekorodujícího plechu. Cena za komplet.
VV |  |  |  | 14=14,000 [A]
TS |  |  |  | položka zahrnuje: - výrobní dokumentaci (včetně technologického předpisu) - dodání kompletní odvodňovací soupravy z předepsaného materiálu, včetně všech montážních a přepravních úprav a zařízení - dodání spojovacího, kotevního a těsnícího materiálu - úprava a příprava úložného prostoru, včetně kotevních prvků, jejich očištění a ošetření - zřízení kompletní odvodňovací soupravy, dle příslušného technologického předpisu, včetně všech výškových a směrových úprav - zřízení odvodňovací soupravy po etapách, včetně pracovních spar a spojů - prodloužení odpadní trouby pod spodní líc nosné konstr. nebo zaústěním odvodňovače do dalšího odvodňovacího zařízení - úprava odvod. soupravy na styku s ostatními konstrukcemi a zařízeními (u obrubníku, podél vozovek, napojení izolací a pod.) - ochrana odvodňovací soupravy do doby provedení definitivního stavu, veškeré provizorní úpravy a opatření - konečné úpravy odvodňovací soupravy jako povrchové povlaky, zálivky, které nejsou součástí jiných konstr., vyčištění, tmelení, těsnění, výplň spar a pod. - úprava, očištění a ošetření prostoru kolem odvodňovací soupravy - opatření odvodňovače znakem výrobce a typovým číslem - provedení odborné prohlídky, je-li požadována
P | 70 | 938543 |  | OČIŠTĚNÍ BETON KONSTR OTRYSKÁNÍM TLAK VODOU DO 1000 BARŮ | M2 | 1713.658 | 0 |  |  | 2
PP |  |  |  | Očištění sanovaných povrchů.
VV |  |  |  | podhled: ((1.0*4+1.3*3+0.54*2)*(12.3+26.4+12.4))=458,878 [A] boky : (1.06*4*2*(12.3+26.4+12.4))=433,328 [B] táhla: (6.3*0.8*4*2+6.26*0.4*4*2)*2=120,704 [C] vzpěry: (8.4*0.8*4+9.4*0.8*4)=56,960 [D] spáry: 4*0,2*(12.3+26.4+12.4)=40,880 [E] příčníky: 2*(0.54*1.2*2+1.3*1.2*3)=11,952 [F] křídla:4*1,2*3,22=15,456 [G] Horní povrch nosné kontstrukce:9,0*59,5=535,500 [H] horní povrch základů2*2,0*10,0=40,000 [I] A+B+C+D+E+F+G+H+I=1 713,658 [J]
TS |  |  |  | položka zahrnuje očištění předepsaným způsobem včetně odklizení vzniklého odpadu
P | 71 | 94490R |  | OCHRANNÁ KONSTRUKCE | M2 | 158.99 | 0 |  |  | 2
PP |  |  |  | "Montážní ochranná lávka na obou okrajích mostu, včetně závěsů a vrtů přes konstrukci, montáž, přesun, demontáž"
VV |  |  |  | levá římsa:1,3*61,1=79,430 [A] pravá římsa:1,3*61,2=79,560 [B] A+B=158,990 [C]
TS |  |  |  | Položka zahrnuje dovoz, montáž, údržbu, opotřebení (nájemné), demontáž, konzervaci, odvoz.
P | 72 | 966135 |  | BOURÁNÍ KONSTRUKCÍ Z KAMENE NA MC S ODVOZEM DO 8KM | M3 | 8.044 | 0 |  |  | 2
PP |  |  |  | Vybourání kamenných obrubníků a dlažebních kostek podél křídel, včetně odvozu na skládku SÚS JMK Popovice do Rajhradu.
VV |  |  |  | Levá římsa: 0,25*0,25*61,1=3,819 [A] Pravá římsa:0,25*0,25*61,2=3,825 [B] krajnice z kostek:4*0,2*0,1*5=0,400 [C] A+B+C=8,044 [D]
TS |  |  |  | položka zahrnuje: - rozbourání konstrukce bez ohledu na použitou technologii - veškeré pomocné konstrukce (lešení a pod.) - veškerou manipulaci s vybouranou sutí a hmotami včetně uložení na skládku. Nezahrnuje poplatek za skládku, který se vykazuje v položce 0141** (s výjimkou malého množství bouraného materiálu, kde je možné poplatek zahrnout do jednotkové ceny bourání – tento fakt musí být uveden v doplňujícím textu k položce) - veškeré další práce plynoucí z technologického předpisu a z platných předpisů
P | 73 | 966168 | a | BOURÁNÍ KONSTRUKCÍ ZE ŽELEZOBETONU S ODVOZEM DO 20KM | M3 | 105.446 | 0 |  |  | 2
PP |  |  |  | Bourání vyrovnávacího betonu. Včetně odvozu na skládku.
VV |  |  |  | Vyrovnávací beton: (0.23*6.5+1.26*0.11*2)*59,5=105,446 [A]
TS |  |  |  | položka zahrnuje: - rozbourání konstrukce bez ohledu na použitou technologii - veškeré pomocné konstrukce (lešení a pod.) - veškerou manipulaci s vybouranou sutí a hmotami včetně uložení na skládku. Nezahrnuje poplatek za skládku, který se vykazuje v položce 0141** (s výjimkou malého množství bouraného materiálu, kde je možné poplatek zahrnout do jednotkové ceny bourání – tento fakt musí být uveden v doplňujícím textu k položce) - veškeré další práce plynoucí z technologického předpisu a z platných předpisů
P | 74 | 966168 | b | BOURÁNÍ KONSTRUKCÍ ZE ŽELEZOBETONU S ODVOZEM DO 20KM | M3 | 39.258 | 0 |  |  | 2
PP |  |  |  | Odstranění betonových prefabrikátů tvořících římsy. Beton nad kabely v levé římse bude postupně ubourán ručně.
VV |  |  |  | Levá římsa: 0,321*61,1=19,613 [A] Pravá římsa: 0,321*61,2=19,645 [B] A+B=39,258 [C]
TS |  |  |  | položka zahrnuje: - rozbourání konstrukce bez ohledu na použitou technologii - veškeré pomocné konstrukce (lešení a pod.) - veškerou manipulaci s vybouranou sutí a hmotami včetně uložení na skládku. Nezahrnuje poplatek za skládku, který se vykazuje v položce 0141** (s výjimkou malého množství bouraného materiálu, kde je možné poplatek zahrnout do jednotkové ceny bourání – tento fakt musí být uveden v doplňujícím textu k položce) - veškeré další práce plynoucí z technologického předpisu a z platných předpisů
P | 75 | 96616B |  | BOURÁNÍ KONSTRUKCÍ ZE ŽELEZOBETONU - DOPRAVA | tkm | 1447.18 | 0 |  |  | 2
PP |  |  |  | celková doprava k místu skládky 30 km (odečet pol. č. 966168) = 30 - 20 = 10 km
VV |  |  |  | - doprava do místa skládky:10*(39,258+105,46)=1 447,180 [A]
TS |  |  |  | Položka zahrnuje samostatnou dopravu suti a vybouraných hmot. Množství se určí jako součin hmotnosti [t] a požadované vzdálenosti [km].
P | 76 | 967118 |  | VYBOURÁNÍ ČÁSTÍ KONSTRUKCÍ Z BETON DÍLCŮ S ODVOZEM DO 20KM | M3 | 49.519 | 0 |  |  | 2
PP |  |  |  | Vybourání panelového zpevnění pod opěrami.
VV |  |  |  | Pod OP1:9,5*0,25*10,5=24,938 [A] Pod OP4:9,5*0,25*10,35=24,581 [B] A+B=49,519 [C]
TS |  |  |  | položka zahrnuje: - veškerou manipulaci s vybouranou sutí a hmotami včetně uložení na skládku, - veškeré další práce plynoucí z technologického předpisu a z platných předpisů, nezahrnuje poplatek za skládku, který se vykazuje v položce 0141** (s výjimkou malého množství bouraného materiálu, kde je možné poplatek zahrnout do jednotkové ceny bourání – tento fakt musí být uveden v doplňujícím textu k položce)
P | 77 | 96711B |  | VYBOURÁNÍ ČÁSTÍ KONSTRUKCÍ Z BETON DÍLCŮ - DOPRAVA | tkm | 495.19 | 0 |  |  | 2
PP |  |  |  | celková doprava k místu skládky 30 km (odečet pol. č. 967118) = 30 - 20 = 10 km
VV |  |  |  | - doprava do místa skládky:10*49,519=495,190 [A]
TS |  |  |  | Položka zahrnuje samostatnou dopravu suti a vybouraných hmot. Množství se určí jako součin hmotnosti [t] a požadované vzdálenosti [km].
P | 78 | 967185 |  | VYBOURÁNÍ ČÁSTÍ KONSTRUKCÍ KOVOVÝCH S ODVOZEM DO 8KM | T | 0.3 | 0 |  |  | 2
PP |  |  |  | Odstranění reklamních panelůvčetně odvozu na skládku SÚS JMK do Popovic u Rajhradu.
VV |  |  |  | 0,3=0,300 [A]
TS |  |  |  | položka zahrnuje: - veškerou manipulaci s vybouranou sutí a hmotami včetně uložení na skládku, - veškeré další práce plynoucí z technologického předpisu a z platných předpisů, nezahrnuje poplatek za skládku, který se vykazuje v položce 0141** (s výjimkou malého množství bouraného materiálu, kde je možné poplatek zahrnout do jednotkové ceny bourání – tento fakt musí být uveden v doplňujícím textu k položce)
P | 79 | 96785 |  | VYBOURÁNÍ MOSTNÍCH DILATAČNÍCH ZÁVĚRŮ | M | 21.4 | 0 |  |  | 2
PP |  |  |  | Včetně recyklace.
VV |  |  |  | Stávající mostní závěr u OP1:10,7=10,700 [A] Stávající mostní závěr u OP4:10,7=10,700 [B] A+B=21,400 [C]
TS |  |  |  | - položka zahrnuje veškerou manipulaci s vybouranou sutí a hmotami včetně uložení na skládku. Nezahrnuje poplatek za skládku, který se vykazuje v položce 0141** (s výjimkou malého množství bouraného materiálu, kde je možné poplatek zahrnout do jednotkové ceny bourání – tento fakt musí být uveden v doplňujícím textu k položce) - položka zahrnuje veškeré další práce plynoucí z technologického předpisu a z platných předpisů
P | 80 | 97817 |  | ODSTRANĚNÍ MOSTNÍ IZOLACE | M2 | 386.75 | 0 |  |  | 2
PP |  |  |  | Včetně odvozu na skládku.
VV |  |  |  | 6,5*59,5=386,750 [A]
TS |  |  |  | - položka zahrnuje veškerou manipulaci s vybouranou sutí a hmotami včetně uložení na skládku. Nezahrnuje poplatek za skládku, který se vykazuje v položce 0141** (s výjimkou malého množství bouraného materiálu, kde je možné poplatek zahrnout do jednotkové ceny bourání – tento fakt musí být uveden v doplňujícím textu k položce) - položka zahrnuje veškeré další práce plynoucí z technologického předpisu a z platných předpisů

## SO 401
ASPE10 | [9 empty] | 3
|  |  |  | Soupis prací objektu | [5 empty] | 3
S | Stavba: | 21191 |  | III/41614 Chrlice- Rebešovice, most 41614-0a, úpr. po DI č. II |  |  | SO 401 |  | 0,00 | 2
O | Rozpočet: | SO 401 |  | Sdělovací kabely |  |  |  |  | 15,00 | 2
Typ | Poř. číslo | Kód položky | Varianta | Název položky | MJ | Množství | Jednotková cena |  | 21,00 | 2
[7 empty] | Jednotková | Celkem
0 | 1 | 2 | 3 | 4 | 5 | 6 | 9 | 10
SD |  | 7 |  | Přidružená stavební výroba
P | 1 | 75A217R |  | ZATAŽENÍ A SPOJKOVÁNÍ KABELŮ DO 12 PÁRŮ - MONTÁŽ | KMPÁR | 0.26 | 0 |  |  | 2
PP |  |  |  | demontáž stávajících kabelů Itself, VODAFONE, DIAL TELECOM a OPTILINE do chrániček v mostní římse. Dl. cca 4*65 m.
VV |  |  |  | levá římsa:4*65,0*0,001=0,260 [A]
TS |  |  |  | 1. Položka obsahuje: – uložení kabelu zatažením, dodávka a zhotovení plastové spojky včetně dodávky v počtu 3 kusy na 1 km kabelu, příprava spojovacího přípravku, spojení žil kabelu, kontrola správnosti spojení žil, vysušení, zajištění přívodu el. energie, zatavení konců kabelu a svaření středu spojky – kontrolní a závěrečné měření na kabelu pro rozvod signalizace, zapojení po měření – dodávka štítku průběhu v počtu 2 ks na 1 km kabelu včetně montáže, montáž označovacího štítku kabelové spojky a kabelové formy, dodávka a montáž kabelových objímek – veškeré potřebné mechanizmy, jejich obsluhu a pořízení všech potřebných materiálů, přesun hmot 2. Položka neobsahuje: X 3. Způsob měření: Měří se n-násobky páru vodičů na kilometr.
P | 2 | 75A218R |  | ZATAŽENÍ A SPOJKOVÁNÍ KABELŮ DO 12 PÁRŮ - DEMONTÁŽ | KMPÁR | 0.26 | 0 |  |  | 2
PP |  |  |  | osazení nových kabelů Itself, VODAFONE, DIAL TELECOM a OPTILINE do chrániček v mostní římse. Dl. cca 4*65 m.
VV |  |  |  | levá římsa:4*65,0*0,001=0,260 [A]
TS |  |  |  | 1. Položka obsahuje: – demontáž kabelu, plastové spojky v počtu 3 kusy na 1 km kabelu, štítku průběhu v počtu 2 ks na 1 km kabelu, označovacího štítku kabelové spojky a kabelové formy – veškeré potřebné mechanizmy, jejich obsluhu a přesun hmot. – naložení vybouraného materiálu na dopravní prostředek – odvoz vybouraného materiálu do skladu nebo na likvidaci 2. Položka neobsahuje: – poplatek za likvidaci odpadů (nacení se dle SSD 0) 3. Způsob měření: Měří se n-násobky páru vodičů na kilometr.
SD |  | 8 |  | Potrubí
P | 3 | 87733 |  | CHRÁNIČKY PŮLENÉ Z TRUB PLAST DN DO 150MM | M | 260 | 0 |  |  | 2
PP |  |  |  | Chráničky kabelů Itself, VODAFONE, DIAL TELECOM a OPTILINE.
VV |  |  |  | levá římsa:4*65,0=260,000 [A]
TS |  |  |  | položky pro zhotovení potrubí platí bez ohledu na sklon zahrnuje: - výrobní dokumentaci (včetně technologického předpisu) - dodání veškerého trubního a pomocného materiálu (trouby včetně podélného rozpůlení, trubky, tvarovky, spojovací a těsnící materiál a pod.), podpěrných, závěsných a upevňovacích prvků, včetně potřebných úprav - úprava a příprava podkladu a podpěr, očištění a ošetření podkladu a podpěr - zřízení plně funkčního potrubí, kompletní soustavy, podle příslušného technologického předpisu - zřízení potrubí i jednotlivých částí po etapách, včetně pracovních spar a spojů, pracovního zaslepení konců a pod. - úprava prostupů, průchodů šachtami a komorami, okolí podpěr a vyústění, zaústění, napojení, vyvedení a upevnění odpad. výustí - ochrana potrubí nátěrem (vč. úpravy povrchu), případně izolací, nejsou-li tyto práce předmětem jiné položky - úprava, očištění a ošetření prostoru kolem potrubí včetně případně předepsaného utěsnění konců chrániček - položky platí pro práce prováděné v prostoru zapaženém i nezapaženém a i v kolektorech, chráničkách