## List1
ZŠ Horní Česká Znojmo
Položka | Popis - minimální parametry | Počet | Cena jednotková bez DPH | Cena celkem bez DPH | Cena celkem včetně DPH
PC mini | case desktop mini s min. 65W zdrojem s účinnosti až 89% , výkon CPU min. 7000bodu dle nezávislého testu cpubenchmark.net, operační paměť 8GB DDR4, SSD disk 256GB, LAN, WiFi 6 ax, Bluetooth, USB-C 3.2, USB 3.2, USB 2.0, DisplayPort, 1x HDMI, klávesnice, myš, vertikální stojan, operační systém s podporu AD (domény), rozšiřující servisní služba na 3 roky - oprava u zákazníka s odezvou do následujícího pracovního dne od nahlášení servisní události, montážní držák pro připevnění mini PC s VESA k monitoru, včetně instalace | 15 | 0 | 0 | 0
Monitor k PC mini | Monitor s viditelnou uhlopříčkou min. 54,6 cm (21,5"), ISP panel antireflexní, LED podsvícení, rozlišení 1920x1080, pozorovací úhel 178° vodorovně, 178° svisle, jas 250 cd/m2, kontrastní poměr 1000:1 statický, doba odezvy 5ms, video vstupy VGA, HDMI, DisplayPort, náklon -5 až +22°, kloubové otáčení 90° (Pivot), výškově nastavitelný stojan až 100 mm, včetně instalace | 15 | 0 | 0 | 0
Keramická tabule | velikost min. 200 x 120 cm, vhodný povrch pro projekci, instalace napevno na zeď, včetně instalace | 1 | 0 | 0 | 0
Repro ke keramické tabuli | výkon min. 2 x 15W, instalace na stěnu, včetně instalace | 1 | 0 | 0 | 0
Interaktivní projektor ke keramické tabuli | Dotyk perem i prstem, výkon min. 3500 ANSI lm, rozlišení min. 1280 x 800 bodů, technologie 3x LCD, životnost lampy v běžném režimu min. 5000h, kontrast min. 13000:1, záruka min. 60 měsíců na projektor a na lampu 60 měsíců nebo 2500h pdole toho, která situace nastane dříve, včetně instalace, kabeláže, lišt, revize, SW balíček, který obsahuje autorský nástroj učitele – SW pro přípravu interaktivních cvičení musí být plně kompatibilní (umožňuje otevřít soubor, spustit všechny aktivity, animace, uložit v původním formátu) se soubory s příponou notebook. Prostředí musí být v českém jazyce. Balíček dále musí obsahovat nástroj pro rychlou přípravu digitálních učebních aktivit, hlasování. Aktivity je možno sdílet na žákovská zařízení přes cloud prostředí | 1 | 0 | 0 | 0
Interaktivní displej na vertikálním zdvihu, bez křídel | Interaktivní displej s úhlopříčkou min. 86" (218cm) a rozlišením obrazu 4K UHD. Dotyková technologie umožňuje odlišit dotyk prstem (pro ovládání) a popisovačem (pro psaní) a také odlišit popisovače (např. pro psaní různou barvou). Součástí displeje musí být počítačový modul s minimálními parametry 4GB RAM a 32GB, který obsahuje aplikaci pro psaní na bílé ploše a prohlížeč webových stránek. Pro připojení má displej minimálně konektory HDMI a USB-C, bezdrátovou konektivitu Wifi (2,4 i 5GHz) a Bluetooth (min. verze 4.2) a slot pro integraci plnohodnotého učitelského PC, SW balíček, který obsahuje autorský nástroj učitele – SW pro přípravu interaktivních cvičení musí být plně kompatibilní (umožňuje otevřít soubor, spustit všechny aktivity, animace, uložit v původním formátu) se soubory s příponou notebook. Prostředí musí být v českém jazyce. Balíček dále musí obsahovat nástroj pro rychlou přípravu digitálních učebních aktivit, hlasování. Aktivity je možno sdílet na žákovská zařízení přes cloud prostředí, zařízení musí mít certifikaci ENERGY STAR, ertikální pojezd pro displej bez křídel, záruka min. 60 měsíců, včetně instalace | 1 | 0 | 0 | 0
|  |  |  | 0 | 0