## soupisy prací
Příloha č.3 |  |  |  | oblast Západ
III/3972 Mackovice, most 3972-1 přes Břežanku
Název položky | jednotka | sazba za jednotku v Kč bez DPH | počet jednotek | Cena celkem v Kč bez DPH
Přípravné práce a zajištěné podkladů | h |  | 4 | 0
Příprava, řízení a vyhodnocení průzkumů a zkoušek
Vizuální prohlídka včetně foto v terénu, výběr měřících míst | ks |  | 1 | 0
Sestavení záznamů, vyhodnocení zkoušek, návrh řešení stavu | ks |  | 1 | 0
Měření pevnosti betonu tvrdoměrem: opěry, křídla, ÚP opěr, NK | ks |  | 16 | 0
Upřesnění pevnosti betonu jádrovými vrty
Odběr vzorků délka 250mm průměr 100mm nebo délka 125mm průměr 50 mm dle ČSN ( vývrt): opěry 2 ks, křídla 1 ks, NK 1 ks | ks |  | 4 | 0
Zapravení vývrtů po otvorech (vývrt) | ks |  | 5 | 0
Stanovení válcové a krychelné pevnosti, koncování vývrtů, sádrování, rozdrcení vzorků v lisu (vývrt) | ks |  | 4 | 0
Stanovení nasákavosti: opěry 1 ks, NK 1 ks | ks |  | 2 | 0
Odolnost vůči CHRL - jádrové vývrty: opěry 1 ks, NK 1 ks | ks |  | 2 | 0
Chemické vyšetření - zjištění ztráty pasiv. vlast. betonu (karbonatizace) - fenolftaleinový test: NK 1 ks | ks |  | 1 | 0
Zpracování zprávy o laboratorních zkouškách | ks |  | 1 | 0
Tloušťka a složení konstrukcí - skladba vozovky
Vrtaná sonda v silnici a na mostě, včetně vodotěsného zapravení | ks |  | 1 | 0
Dopravní značení
Dopravní značení přenosné 8 ks | den |  | 1 | 0
Dopravné | ks |  | 1 | 0
|  | Cena celkem |  | 0