## 150-059
Příloha č.3
II/380 Telnice, most 380-006 přes Říčku |  |  |  | oblast Střed
Název položky | jednotka | sazba za jednotku v Kč bez DPH | počet jednotek | Cena celkem v Kč bez DPH
Přípravné práce a zajištěné podkladů | h |  | 5 | 0
Příprava, řízení a vyhodnocení průzkumů a zkoušek
Vizuální prohlídka včetně foto v terénu, výběr měřících míst | ks |  | 1 | 0
Sestavení záznamů, vyhodnocení zkoušek, návrh řešení stavu | ks |  | 1 | 0
Pevnost betonu tvrdoměrem dle ČSN 73 1373
Měření pevnosti betonu tvrdoměrem: křídla, ÚP opěr, NK deska + trámy - vše á 10 ks | ks |  | 40 | 0
Upřesnění pevnosti betonu jádrovými vrty
Odběr vzorků délka do 1000 mm průměr 100mm, jádrové vývrty dle ČSN ( průvrt): opěry, křídla, stanovení pevnosti, zjištění tl. a skladby svislých kcí., vyhodnocení zkoušek zpracování zprávy o zkouškách | ks |  | 8 | 0
Odběr vzorků délka do 125 mm průměr 50 mm, jádrové vývrty dle ČSN : ÚP opěr,deska, trámy NK, stanovení pevnosti, vyhodnocení zkoušek zpracování zprávy o zkouškách | ks |  | 14 | 0
Zapravení otvorů po vývrtech | ks |  | 26 | 0
Stanovení nasákavosti | ks |  | 8 | 0
Odolnost vůči CHRL - jádrové vývrty: 4 ks | ks |  | 4 | 0
Pevnost povrchových vrstev betonu v tahu ( přídržnost)
UP opěr 2 ks, NK - deska + trám 2x2 ks | ks |  | 6 | 0
Chemické vyšetření - zjištění ztráty pasiv. vlast. betonu (karbonatizace) - fenolftaleinový test
ÚP opěr 4 ks | ks |  | 4 | 0
Zpracování zprávy o laboratorních zkouškách | ks |  | 1 | 0
Zjištění druhu, množství, polohy a stavu výztuže - výztuž deska
Elektromagnetickou indukční metodou - zkoušení a zákres | ks |  | 2 | 0
Sekaná sonda | ks |  | 2 | 0
Zapravení porušených průřezů | ks |  | 4 | 0
Tloušťka a složení konstrukcí
Vrtaná sonda dvojitá ve vozovce + vodotěsné zapravení | ks |  | 2 | 0
Prodloužení sondy přes vozovku a NK 75/100 mm do tl. 0,90 m včetně zapravení | ks |  | 1 | 0
Zpřístupnění konstrukce, dopravní značení
lešení lehké pracovní 0,8x2,5; v=4,00 m | den |  | 4 | 0
Stavba a přestavba lešení na rovném a pevném terénu ve vodním toku do 0,3 m - 6x přestavba | ks |  | 6 | 0
Dopravní značení
Dopravní značení přenosné 8 ks | den |  | 4 | 0
Dopravní kužely 8 ks | den |  | 4 | 0
Světelný blikající kužel 2 ks | den |  | 4 | 0
Dopravné
Dopravné | ks |  | 1 | 0
Pomocné práce
Pomocné práce | hod |  | 8 | 0
|  | Cena celkem |  | 0