## List1
Příloha č. 3 - Technická specifikace
číslo položky | Položka | Název zboží (doplní dodavatel) | Požadované technické parametry | Nabízené technické paramatery * (doplní dodavatel)
1 | PC I | [doplní dodavatel] | Procesor: bodové hodnocení procesoru min. 10000 na stránce: http://www.cpubenchmark.net/ v sekci High End Range CPUs s hodnocením podle výkonu CPU Mark, ne podle ceny Price Performance, max TDP procesoru 70W Paměť RAM: min. 16GB, DDR4, Pevný disk: typ SSD o min. velikosti 512GB, rychlost čtení min. 550MB/s, rychlost zápisu min. 490MB/s Grafická karta: bodové hodnocení grafické karty min. 6000 v sekci High end Video cards s hodnocením podle Average G3D Mark, ne podle ceny Price Performance Síťová karta: ano, RJ45, 10/100/1000 Mbps , Mechanika: bez mechaniky Výstupy: HDMI - min. 1x, DVI - min 1x , DisplayPort - min. 1x, výstup zvuku sluchátka 3,5mm, USB 3.x. - min. 4x Další výbava: bez operačního systému, PC musí mít podporu wake on lan, Max. rozměry skříně: šířka max. 20 cm, hloubka max. 48 cm, výška max. 55 cm
2 | PC II | [doplní dodavatel] | Procesor: bodové hodnocení procesoru min. 6000 na stránce: http://www.cpubenchmark.net/ v sekci High End Range CPUs s hodnocením podle výkonu CPU Mark, ne podle ceny Price Performance, max TDP procesoru 70W Paměť RAM: min. 16GB, DDR4, Dva pevné disky: typ SSD o min. velikosti 240 GB, s rychlostí čtení min 550MB/s, rychlost zápisu min. 490MB/S typ HDD o min. velikost 1TB Grafická karta: bodové hodnocení grafické karty min. 2300 v sekci High end Video cards s hodnocením podle Average G3D Mark, ne podle ceny Price Performance Síťová karta: ano, RJ45, 10/100/1000 Mbps , Mechanika: bez mechaniky Výstupy: HDMI - min. 1x, DVI - min 1x, výstup zvuku sluchátka 3,5mm, USB 3.x. - min. 4x, RS232 - min 1x Další výbava: bez operačního systému, PC musí mít podporu wake on lan, Max. rozměry skříně: šířka max. 25 cm, hloubka max. 48 cm, výška max. 48 cm
3 | Klávesnice | [doplní dodavatel] | Lokalizace: CZ Délka kabelu: 1,5m Nízkoprofilová klávesnice: ano Numerický blok: ano Podpora OS: Windws XP, Windows 7, Windows Vista, Windows 8, Windows 10, Windows 11 Typ rozhraní: drátové USB 2.0: ano Backspace: ano Enter: dvouřádkový Levý shift: široký Voděodolnost: ano
4 | Myš | [doplní dodavatel] | Typ senzoru: optický Ergonomie: univerzální Rozlišení: min 1000 DPI Počet tlačítek: 3 Délka kabelu: min. 1,5 metru Podpora OS: Windws XP, Windows 7, Windows Vista, Windows 8, Windows 10 USB 2.0: ano
5 | SWITCH 24 portů | [doplní dodavatel] | Počet LAN 1000 Mbps: min. 24 Počet portů SFP: min. 4 Přenosová rychlost: max. 56 Gbps Podporované rychlosti: min. 1 000 Mb/s Provedení: Rackmount Web management: Ano Funkce:L2, L3, L4, CLI,Tellnet, SSH, IGMP Snooping, QoS, VLAN,SNMP, RMON , Dual Image, protokol Radius, vázaní na adresu IP,MAC, CL, zabezpečení portů, ochrana proti útokům DoS, Strom Control, DHCP Snooping S ohledem na stávající vybavení zadavatele ( Switch TP-LINK) je požadováno dodání stejného nebo obdobného zařížení, jehož funkcionalita a kompatibilita budou ve 100 % shodě se současným zařízení
6 | Tablet | [doplní dodavatel] | Displej: velikost min. 10.1 palců, rozlišení min. 1280x800 (WXGA), typ IPS Paměť RAM: min 4GB, Interní paměť: min. 64GB, WiFi: podpora standardu 802.11ac/a/b/g/n/ 2x Fotoaparát: přední min. 5MPx, zadní min. 8MPx Baterie: min. 4500 mAh Další výbava: USB-C - min. 1x, , bluetooth - min 5.0 ,výstup zvuku - standardní 3,5mm jack, slot pro paměťovou kartu typ microSD - min. 1x, slot pro paměťovou kartu typ microSDHC - min. 1x, slot pro paměťovou kartu micro SDXC - min. 1x Operační systém: Android 10.0 nebo vyšší
7 | Reproduktory | [doplní dodavatel] | Aktivní stereo reproduktorový systém s výkonem 40 W (RMS), frekvenční rozsah 70Hz – 20kHz, odstup signálu od šumu 85dB, 3.5 mm stereo jack, ovládáním na přední straně
8 | Patch panel | [doplní dodavatel] | Kategorie: min. CAT5E nejvyšší podporovaný protokol: 1000BaseT počet portů: min. 24 vyvazovací lišta: ano Životnost portu: min. 1000 zapojení/odpojení
9 | Pouzdro s klávesnicí k tabletu | [doplní dodavatel] | Kompatibilita: Apple iPad PRO 11, Připojení: magnetické Technologie: membránová Podsvícená klávesnice: ano Automatické párovaní: ano Automatické nabíjení: ano Typ poudzra: zavírací Lokalizace klávesnice: Česká
10 | Dokovací stanice | [doplní dodavatel] | Délka kabelu: min. 1 metr USB - type C min. 1x, USB - type C vidlice min. 1x, HDMI - min. 1x RJ-45 - min. 1x USB 3.0 - min. 3x VGA - min. 1x Připojení k notebooku pomocí USB - type C
11 | Set bezdrátové klávesnice a myši | [doplní dodavatel] | Bezdrátová technologie: Radio Frequency Připojení: Bluetooth Lokalizace: CZ Multimediální klávesy: ano Backspace široký: ano Enter: jednořádkový Levý shift: široký Nízkoprofilová klávesnice: ano Numerický blok: ano Podpora OS: Windws XP, Windows 7, Windows Vista, Windows 8, Windows 10, Windows 11 Podporuje připojení Unyfing USB: min. 6 zařízení Snímač pohybu myši: optický Počet tlačítek u myši: min. 3 Dosah: min 8 metrů
* Dodavatel doplní do modrých polí jím nabízené parametry. Dodavatel u každé uvedené položky (modrého pole) tabulky uvede nabízené technické parametry zařízení nebo u nevyčíslitelných požadavků uvede ANO/NE, tzn., zda zařízení splňuje nebo nesplňuje tento požadavek. Pro to, aby nabídka mohla být posuzována a hodnocena, musí účastník splnit všechny zadavatelem požadované technické parametry zařízení.
Zadavatelem vymezené kapacitní, kvalitativní a technické parametry a požadavky na předmět zakázky stejně jako hodnoty uvedené u těchto parametrů jsou stanoveny jako minimální přípustné. Účastníci proto mohou nabídnout zařízení, která budou disponovat lepšími parametry a vlastnostmi u funkcionalit zadavatelem požadovaných.