## List1
Příloha č. 3 Výzvy k podání nabídek - Technická specifikace předmětu plnění
Položka | Popis | Požadované parametry | Nabízené parametry (doplní dodavatel)
SERVER
Typové označení nabíz. zboží: | [doplní dodavatel]
| Provedení | Rack, skříň zobrazující stavové údaje serveru
| Rozmery | právě 2U
| Přední úložiště | 16x2,5" Disk SAS/SATA
| TPM | 2.0 V3
| CPU 1 | CPU alespoň 16 jader / 32 vláken. Výkon CPU na úrovni alespoň 30000 benchmarkových bodů dle cpubenchmark.net.; min. clockspeed 2.4, Turbo 3.4 GHZ
| CPU 2 | CPU alespoň 16 jáder / 32 vláken. Výkon CPU na úrovni alespoň 30000 benchmarkových bodů dle cpubenchmark.net.; min. clockspeed 2.4, Turbo 3.4 GHZ
| Chlazení CPU | Heatsink pro 2 CPU
| Typ a rychlost DIMM | min. 3200MT/s RDIMM
| Paměť | min. 4x64GB RDIMM 3200 MT/s, Dual
| Konfigurace RAID | C7, nenakonfigurovaný RAID pro HDD a SSD (s možností kombinace disků)
| Disk | 480 GB SSD Sata 6Gbps 512 2,5"
| Konfigurace Biosu a další configurace systému | Nastavení úsporného režimu v BIOSU
UEFI BIOS boot s GPT
| Chlazení | cold swap ventilátor
| Zdroj | Plně rendundantní zdroje (osazeny oba kusy), možnost výměny zdroje za chodu (hotswap), výkon zdroje min. 800W, avšak výkonem korespondujícím odběru celého serveru, aktivní chlazení zdroje; včetně kabelů pro evropskou zásuvku 230V
| PCIe Riser | 2 CPU, 3x16 LP+ 1x8(x4 link) LP
| síťová karta s podporou OCP 3.0 | Dual Port 10/25GbE SFP28
| Další síťové karty | Quad Port 1GbE BASE-T
Dual Port 10GbE SFP+
| Operační systém | Bez OS
| SD modul | min. 16GB micro SDHC/SFXC
| IDSDM integrovaná čtečka karet | ano
| Lišty racku | posuvné, s kabelovým managementem
| Quick Sync | ne
| Vzdálený management | Na základní desce plně integrovaný řadič vzdáleného přístupu umožňující plnou dálkovou správu a konfiguraci (řízení napájení, správu virtuálních médií, ...) prostřednictvím klávesnice, myši a vzdáleného obrazového výstupu
| Kompatibilita se stávajícím vybavením | Pro zaručení 100% kompatibility se stávajícím HW a jednotným systémen správy a konfigurace je požadováno dodání zařížení, jehož funkcionalita a kompatibilita bude ve 100 % shodě se současným SW Dell OpenManage Server Administrator
| Záruka | 7 let ProS Plus NBD onsite
| Doplňující informace | Součástí dodávky nejsou služby související se zprovozněním a instalací na straně odběratele; součástí skříně je štítek obsahující výrobní informace