## Titulní list
Revize
Číslo | Datum | Popis změny |  |  |  | Jméno | Podpis
Orientace: |  | Generální projektant: |  |  |  | Autorizační razítko:
Arch.Design, s.r.o
Sochorova 23, 616 00 Brno
tel: +420 541 420 910
fax: +420 541 420 913
HIP: | Ing. Petr Vedra |  | Vypracoval: | Ing. Jitka Stohlová |  | Projektant části PD
Zodp.projektant: | Ing. Petr Vedra |  | Kreslil: | Arch.Design
|  |  | Kontroloval: | Arch.Design
Investor: | Domov pro seniory Sokolnice, p.o., Zámecká 57, 664 52 Sokolnice
Místo stavby: | Sokolnice, kú.: Sokolnice (752193), parcel.č.: 377/1, 376/1, 381, 382, okr.Brno-venkov, Jihomoravský kraj, ČR |  |  |  |  | Číslo paré:
Název stavby:
| DOMOV PRO SENIORY SOKOLNICE |  |  |  |  | Formát:
| humanizace pobytových služeb |  |  |  |  | Datum: | 2022/02
[6 empty] | Stupeň: | DPS
Stavební objekt: | SO02.3
Název dokumentu: | SKLADBY SVISLÝCH KONSTRUKCÍ
Kód dokumentu: |  | Zakázka: | SO: | Stupeň: | Členění dok.: | Č.výkresu: |  | Revize:
|  | B-21-070-000 | SO01 | DPS | D.1.1 | 453 |  | 01

## poznámky
SKLADBY STĚN - POZNÁMKY
Stavba: |  | Investor: | Zakázka číslo: | SO: | Stupeň: | Datum: | Vypracoval: | Generální projektant:
DOMOV PRO SENIORY SOKOLNICE |  | Domov pro seniory Sokolnice, p.o., Zámecká 57, 664 52 Sokolnice | B-21-070-000 | SO01 | DPS | 02/2022 | Ing. Jitka Stohlová | Arch.Design, Sochorova 23, 616 00 Brno
Poznámky:
1 | Konkrétní typy použitých materiálů a konstrukčních prvků budou upřesněny ve smlouvě mezi investorem a vybraným dodavatelem. Pokud se použitý materiál, konstrukční prvek, nebo konstrukční řešení zvolené dodavatelem a odsouhlasené investorem vynutí změnu ostatních konstrukcí je nutné toto konzultovat s projektantem stavební části. V opačném případě za zvolené změněné řešení zodpovídá subdodavatel.
2 | Záměnu materiálů navrženou dodavatelem vždy po technické a technologické stránce posoudí technický dozor investora a odsouhlasení změny provede písemně (zápisem ve stavebním deníku, faxem popř. e-mailem). Jakékoli změny nebo úpravy technického řešení je nutno projednat s autorským dozorem a před započetím prací nechat písemně odsouhlasit s technickým dozorem investora.
2 | Nahrazené navržené materiály musí splňovat stejné nebo lepší parametry, jako materiály navržené.
3 | Při provádění konstrukcí je nutné dodržvat platné předpisy a technologické postupy výrobců.
4 | Další požadavky na materiály a konstrukce jsou uvedeny v technické zprávě a výkresech.
5 | Konstrukce musí splňovat požadavky vyhlášky Ministerstva pro místní rozvoj č. 268/2009 Sb. o technických požadavcích na výstavbu. Při provádění stavby musí být dodrženy technologické postupy a doporučení výrobců popřípadě dovozců výrobků a materiálů.
6 | Všechny pohledové prvky je nutné v dostatečném předstihu před objednáním vyvzorkovat a nechat odsouhlasit písemně architektem a technickým dozorem investora.
7 | Pokud si použitý materiál, konstrukční prvek, nebo konstrukční řešení zvolené dodavatelem a odsouhlasené investorem vynutí změnu ostatních konstrukcí, je nutné toto konzultovat s autorským dozorem. V opačném případě za zvolené změněné řešení zodpovídá subdodavatel.
7 | Materiály musí splňovat požadavky uvedené v PBŘ.
8 | V případě zjištění větší míry vlhkosti, jež by měla vliv na kvalitu povrchů, budou muset být učiněna opatření , která by zamezila vzniku poruch na konstrukcích.
8 | Musí být splněny požadavky na podkladní vrstvy dle použitých typů materiálů, a to zejména na pevnost, únosnost, vlhkost, prašnost, očištění (brokováním, broušením, tryskáním, vysátím atd.)
9 | Dilatace budou prováděny v souladu s podkladními vrstvami a v souladu s požadavky a doporučeními výrobců použitého materiálu a systémových prvků.
10 | Napojení konstrukcí, dilatace, ukončení, rohů, separace materiálů, prostupy …. realizovat dle typových detailů, požadavků a doporučení, výrobců použitých materiálů a s použitím všech odpovídajícíh komponentů. Všechny tyto detaily budou předloženy v dostatečném předstihu k odsouhlasení.
11 | Všechny nátěry provádět s souladů s požadavky vybraného výrobce materiálu na přípravu povrchů, vyrovnávací stěrky a penetrace.
12 | Rovinnost povrchů bude odpovídat požadavkům platných technických norem pro měření rovinnosti povrchu svislých i vodorovných konstrukcí.

## Specifikace
SKLADBY SVISLÝCH KONSTRUKCÍ - SPECIFIKACE
Stavba: | Investor: | Zakázka číslo: | SO: | Stupeň: | Datum: | Vypracoval: | Generální projektant:
DOMOV PRO SENIORY SOKOLNICE | Domov pro seniory Sokolnice, p.o., Zámecká 57, 664 52 Sokolnice | B-21-070-000 | SO01 | DPS | 2022/02 | Ing. Jitka Stohlová | Arch.Design, Sochorova 23, 616 00 Brno
Označení | Typ, popis:
SV1 | STĚNA ZDĚNÁ VNĚJŠÍ | [5 empty] | TL.
YTONG Lambda YQ 500mm
| Povrchová úprava | [5 empty] | 20
- vnější tepelně-izolační omítka
Výztužná vrstva
- sklotextilní výztužná tkanina s protialkalickou úpravou, světlost oka min. 3x3 mm, pevnost v tahu při uložení v normálním prostředí min. 40 N/mm, protažnost při napětí v tahu 1500 N/50 mm max. do 2%
| Vzduchotěsnící vrstva | [5 empty] | 10
- suchá omítková směs pro jádrové omítky, zrnitost 2,0 mm, pevnost v tlaku 1,5-5 MPa, přídržnost 0,3 MPa, faktor difúzního odporu 20
| Nosná konstrukce | [5 empty] | 500
- Pórobetonové zdivo YTONG Lambda YQ tl. 500mm, tvárnice z autoklávovaného pórobetonu s dvojitým perem, drážkou a úchopovými kapsami, přesné zdění na tenké maltové lože, dodržovat plnoplošné maltování celé ložné spáry, pro první 2 řady zdiva použít zakládací tvarovky Ytong tl. 375mm pro nosné obvodové stěny, třídy A1 - nehořlavé, pevnost zdiva v tlaku 1,25N/mm2, součinitel prostupu tepla 0,162W/m2K, laboratorní vzduchová neprůzvučnost 50dB, REI 180.
| Povrchová úprava | [5 empty] | 20
- vnitřní jednovrstvá sádrová omítka s hlazeným povrchem, vhodná do interiéru včetně kuchyní a koupelen
| Tloušťka skladby celkem | [5 empty] | 550 | mm
| Požární odolnost | [5 empty] | REI 180 DP1
| Součinitel prostupu tepla | [5 empty] | 0.16 | W/m2K
| Vážená laboratorní neprůzvučnost | [5 empty] | 50 | dB (-2; -4)
Označení | Typ, popis:
SV2 | STĚNA ZDĚNÁ VNITŘNÍ | [5 empty] | TL.
YTONG Univerzal 250mm
Povrchová úprava
| - vnitřní jednovrstvá sádrová omítka s hlazeným povrchem, vhodná do interiéru včetně kuchyní a koupelen | [5 empty] | 20
| Nosná konstrukce | [5 empty] | 250
- Pórobetonové zdivo YTONG Univerzal tl. 250mm, tvárnice z autoklávovaného pórobetonu s dvojitým perem, drážkou a úchopovými kapsami, přesné zdění na tenké maltové lože, dodržovat plnoplošné maltování celé ložné spáry, třídy A1 - nehořlavé, pevnost zdiva v tlaku 2,8N/mm2, součinitel prostupu tepla 0,429W/m2K, laboratorní vzduchová neprůzvučnost 45dB, REI 180.
| Povrchová úprava | [5 empty] | 20
- vnitřní jednovrstvá sádrová omítka s hlazeným povrchem, vhodná do interiéru včetně kuchyní a koupelen
| Tloušťka skladby nad nosnou konstrukcí celkem | [5 empty] | 290 | mm
| Požární odolnost | [5 empty] | REI 180 DP1
| Součinitel prostupu tepla | [5 empty] | 0.429 | W/m2K
| Vážená laboratorní neprůzvučnost | [5 empty] | 45 | dB (-2; -6)
Označení | Typ, popis:
SV3 | STĚNA ZDĚNÁ VNITŘNÍ | [5 empty] | TL.
YTONG Klasik 125mm (stejná skladba i pro tvárnici tl. 75mm)
Povrchová úprava
| - vnitřní jednovrstvá sádrová omítka s hlazeným povrchem, vhodná do interiéru včetně kuchyní a koupelen | [5 empty] | 20
| Nosná konstrukce | [5 empty] | 125
- Pórobetonové zdivo YTONG Klasik tl. 125mm, tvárnice z autoklávovaného pórobetonu s dvojitým perem, drážkou a úchopovými kapsami, přesné zdění na tenké maltové lože, dodržovat plnoplošné maltování celé ložné spáry, třídy A1 - nehořlavé, pevnost zdiva v tlaku 1,92N/mm2, součinitel prostupu tepla 0,926W/m2K, laboratorní vzduchová neprůzvučnost 39dB, REI 180.
| Povrchová úprava | [5 empty] | 20
- vnitřní jednovrstvá sádrová omítka s hlazeným povrchem, vhodná do interiéru včetně kuchyní a koupelen
| Tloušťka skladby nad nosnou konstrukcí celkem | [5 empty] | 165 | mm
| Požární odolnost | [5 empty] | REI 180 DP1
| Součinitel prostupu tepla | [5 empty] | 0.926 | W/m2K
| Vážená laboratorní neprůzvučnost | [5 empty] | 39 | dB (-2; -4)
Označení | Typ, popis:
SV4 | STĚNA SÁDROKARTONOVÁ INSTALAČNÍ | [5 empty] | TL.
SÁDROKARTONOVÁ PŘÍČKA tl. 210mm
| Povrchová úprava | [5 empty] | 2
- přetmelit, přebrousit, nátěr
Konstrukce stěny
| - 2x SDK deska impregnovaná (např. KNAUF Green) tl. 12,5mm | [5 empty] | 25
Nosná konstrukce
| - nosný ocelový profil CW 50 | [5 empty] | 50
Tepelně-izolační vrstva
- minerální izolace tl. 40mm
Instalační mezera
| - vzduchová mezera, spřahnutí profilů CW 50 SDK deskami | [5 empty] | 60
Nosná konstrukce
| - nosný ocelový profil CW 50 | [5 empty] | 50
Tepelně-izolační vrstva
- minerální izolace tl. 40mm
Konstrukce stěny
| - 2x SDK deska impregnovaná (např. KNAUF Green) tl. 12,5mm | [5 empty] | 25
| Povrchová úprava | [5 empty] | 2
- přetmelit, přebrousit, nátěr, jakost Q3
| Tloušťka skladby nad nosnou konstrukcí celkem | [5 empty] | 214 | mm
| Požární odolnost | [5 empty] | EI 60 DP1
Označení | Typ, popis:
SV5 | SÁDROKARTONOVÁ INSTALAČNÍ PŘEDSTĚNA | [5 empty] | TL.
SÁDROKARTONOVÁ PŘEDSTĚNA PŘED ZDĚNOU STĚNOU YTONG
| Povrchová úprava | [5 empty] | 2
- přetmelit, přebrousit, nátěr
Konstrukce stěny
| - 2x SDK deska impregnovaná (např. KNAUF Green) tl. 12,5mm | [5 empty] | 25
Nosná konstrukce
| - nosný ocelový profil CW 50 | [5 empty] | 50
Tepelně-izolační vrstva
- minerální izolace tl. 40mm
Instalační mezera
| - vzduchová mezera - tloušťka dle půdorysu - kotvení ke zděné stěně | [5 empty] | 135
Konstrukce stěny
| - zděná stěna Ytong Klasik (125, 75mm)- bude sloužit jako požární předěl, min. pož. odolnost 120 minut | [5 empty] | 75
| Povrchová úprava | [5 empty] | 20
- vnitřní jednovrstvá sádrová omítka s hlazeným povrchem, vhodná do interiéru včetně kuchyní a koupelen
| Tloušťka skladby nad nosnou konstrukcí celkem | [5 empty] | 307 | mm
| Požární odolnost | [5 empty] | EI 60 DP1
Označení | Typ, popis:
SV6 | STĚNA SÁDROKARTONOVÁ | [5 empty] | TL.
kapotáž instalací tl. 100mm
| Povrchová úprava | [5 empty] | 2
- přetmelit, přebrousit, nátěr
Konstrukce stěny
| - 2x SDK deska (např. KNAUF White) tl. 12,5mm | [5 empty] | 25
Nosná konstrukce
| - nosný ocelový profil CW 75 | [5 empty] | 75
Vzduchová mezera - velikost dle skutečnosti na stavbě
- minerální izolace tl. 60mm
Konstrukce nosné stěny (Ytong)
| Tloušťka skladby nad nosnou konstrukcí celkem | [5 empty] | 102 | mm
| Požární odolnost | [5 empty] | EI 60 DP1