## Sheet1
| ASPE 9 |  |  | Firma: |  | SUS JMK | [17 empty] | Strana: |  | 1
| 3.6.1.7 | [17 empty] | Datum: |  |  | 2014-05-27 |  | Čas: | 0.40554
NABÍDKOVÝ ROZPOČET
|  |  | Stavba: | [6 empty] | Z003-2014 | Podniková čerpací stanice PHM SÚS JMK Lechovice
|  |  | Objekt: | [6 empty] | 01 | 01 Stavební část
|  |  | Rozpočet: | [6 empty] | 01 | 01 Stavební část
Objednavatel:
Zhotovitel dokumentace:
Zhotovitel:
|  |  |  | Základní cena: | [8 empty] | ____________ |  |  | Kč
[8 empty] | Cena celková: |  |  |  |  | ____________ |  |  | Kč
[8 empty] | DPH: |  |  |  |  | ____________ |  |  | Kč
[8 empty] | Cena s daní: |  |  |  |  | ____________ |  |  | Kč
Měrné jednotky:
[5 empty] | Počet měrných jednotek: | [6 empty] | 1
[5 empty] | Náklad na měrnou jednotku: | [7 empty] | ____________ |  |  | Kč
|  |  | Vypracoval zadání: | [10 empty] | Vypracoval nabídku:
|  |  | Datum zadání: | [10 empty] | Datum vypracování nabídky:
| 0 |  |  |  |  | Všeobecné konstrukce a práce
| 1 | 03100 |  |  |  |  | ZAŘÍZENÍ STAVENIŠTĚ - ZŘÍZENÍ, PROVOZ, DEMONTÁŽ | [7 empty] | KPL |  | 1 | ____________ |  |  |  |  | ____________
| Technická specifikace: | [7 empty] | zahrnuje objednatelem povolené náklady na pořízení (event. pronájem), provozování, udržování a likvidaci zhotovitelova zařízení
| 0 |  |  |  |  | Všeobecné konstrukce a práce | [13 empty] | ____________
| 11 |  |  |  |  | Přípravné a přidružené práce
| 1 | 113107111R00 |  |  |  |  | Odstranění podkladu pl. 200 m2,kam.těžené tl.10 cm | [7 empty] | m2 |  | 13.02 | ____________ |  |  |  |  | ____________
stávající zpevněná asfaltová plocha tl.70 mm - obalované kamenivo OKS I:4,20*3,10
4,20*3,10=13,0200 [A]
| 2 | 113107124R00 |  |  |  |  | Odstranění podkladu pl. 200 m2,kam.drcené tl.40 cm | [7 empty] | m2 |  | 13.02 | ____________ |  |  |  |  | ____________
stávající zpevněná asfaltová plocha :4,20*3,10, stabilizace SI tl. 150 mm, štěrkodrť tl. 200 mm:
4,20*3,10=13,0200 [A]
| 3 | 113107141R00 |  |  |  |  | Odstranění podkladu pl. do 200 m2, živice tl. 5 cm | [7 empty] | m2 |  | 13.02 | ____________ |  |  |  |  | ____________
stávající zpevněná asfaltová plocha :4,20*3,10
4,20*3,10=13,0200 [A]
| 11 |  |  |  |  | Přípravné a přidružené práce | [13 empty] | ____________
| 12 |  |  |  |  | Odkopávky a prokopávky
| 4 | 122201101R00 |  |  |  |  | Odkopávky nezapažené v hor. 3 do 100 m3 | [7 empty] | m3 |  | 4.5 | ____________ |  |  |  |  | ____________
pro podzemní nádrž:4,50*2,50*0,40
4,50*2,50*0,40=4,5000 [A]
| 5 | 122201109R00 |  |  |  |  | Příplatek za lepivost - odkopávky v hor. 3 | [7 empty] | m3 |  | 4.5 | ____________ |  |  |  |  | ____________
pro podzemní nádrž:4,50*2,50*0,40
4,50*2,50*0,40=4,5000 [A]
| 12 |  |  |  |  | Odkopávky a prokopávky | [13 empty] | ____________
| 13 |  |  |  |  | Hloubené vykopávky
| 6 | 131201101R00 |  |  |  |  | Hloubení nezapažených jam v hor.3 do 100 m3 | [7 empty] | m3 |  | 56.95 | ____________ |  |  |  |  | ____________
výkop pro základové patky pod ocelový sloup zastřešení HEA 220:(2,00*2,50*1,87)*2 výkop pro podzemní ocelovou nádrž:3,00*4,50*2,50 odkopávka pro podzemní nádrž:4,50*2,50*0,40
(2,00*2,50*1,87)*2=18,7000 [A] 3,00*4,50*2,50=33,7500 [B] 4,50*2,50*0,40=4,5000 [C] Celkem: A+B+C=56,9500 [D]
| 7 | 131201109R00 |  |  |  |  | Příplatek za lepivost - hloubení nezap.jam v hor.3 | [7 empty] | m3 |  | 56.95 | ____________ |  |  |  |  | ____________
výkop pro základové patky pod ocelový sloup zastřešení HEA 220:(2,00*2,50*1,87)*2 výkop pro podzemní ocelovou nádrž:3,00*4,50*2,50 odkopávka pro podzemní nádrž:4,50*2,50*0,40
| 13 |  |  |  |  | Hloubené vykopávky | [13 empty] | ____________
| 16 |  |  |  |  | Přemístění výkopku
| 8 | 161101101R00 |  |  |  |  | Svislé přemístění výkopku z hor.1-4 do 2,5 m | [7 empty] | m3 |  | 56.95 | ____________ |  |  |  |  | ____________
výkop pro základové patky pod ocelový sloup zastřešení HEA 220:(2,00*2,50*1,87)*2 výkop pro podzemní ocelovou nádrž:3,00*4,50*2,50 odkopávka pro podzemní nádrž:4,50*2,50*0,40
| 9 | 162701105R00 |  |  |  |  | Vodorovné přemístění výkopku z hor.1-4 do 10000 m | [7 empty] | m3 |  | 25.8164 | ____________ |  |  |  |  | ____________
52,54-26,7236=25,8164 [A]
| 16 |  |  |  |  | Přemístění výkopku | [13 empty] | ____________
| 17 |  |  |  |  | Konstrukce ze zemin
| 10 | 171151101R00 |  |  |  |  | Hutnění pláně | [7 empty] | m2 |  | 26.44 | ____________ |  |  |  |  | ____________
hutnění pláně pod zámkovou dlažbu:3,20*4,20 hutnění pláně pod podzemní nádrží:2,00*3,50 hutnění pláně pod žb deskou:5,00*1,20
3,20*4,20+2,00*3,50+5,00*1,20=26,4400 [A]
| 11 | 171201201R00 |  |  |  |  | Uložení sypaniny na skládku | [7 empty] | m3 |  | 30.2264 | ____________ |  |  |  |  | ____________
56,95-26,7236=30,2264 [A]
| 12 | 171201211U00 |  |  |  |  | Skládkovné zemina | [7 empty] | t |  | 79.73 | ____________ |  |  |  |  | ____________
56,95*1,40=79,7300 [A]
| 13 | 174101101R00 |  |  |  |  | Zásyp jam, rýh, šachet se zhutněním - okolo objektů | [7 empty] | m3 |  | 31.133 | ____________ |  |  |  |  | ____________
31,133=31,1330 [A]
| 17 |  |  |  |  | Konstrukce ze zemin | [13 empty] | ____________
| 27 |  |  |  |  | Základy
| 14 | 273326241U00 |  |  |  |  | Základová deska ŽB C30/37 XF2 | [7 empty] | m3 |  | 8.214 | ____________ |  |  |  |  | ____________
základová deska tl. 100 mm pod zámkovou dlažbu:4,00*3,00*0,10+4,80*1,00*0,10 základová deska tl 130 mm pod zámkovou dlažbu:4,00*3,00*0,13 základová deska tl. 130 mm:4,80*1,00*0,13 základová deska tl. 300 mm:5,00*1,50*0,30 základová deska podzemní nádrže tl. 300 mm:2,00*3,50*0,30
4,00*3,000*0,10+4,80*1,00*0,10=1,6800 [A] 4,00*3,00*0,13=1,5600 [B] 4,80*1,00*0,13=0,6240 [C] 5,00*1,50*0,30=2,2500 [D] 2,00*3,50*0,30=2,1000 [E] Celkem: A+B+C+D+E=8,2140 [F]
| 15 | 273351215R00 |  |  |  |  | Zřízení bednění stěn základových desek | [7 empty] | m2 |  | 17.36 | ____________ |  |  |  |  | ____________
(5,00+1,50)*2*0,35=4,5500 [A] (2,00+3,50)*2*0,35=3,8500 [B] (4,00+3,00)*2*0,35=4,9000 [C] (4,80+1,00)*2*0,35=4,0600 [D] Celkem: A+B+C+D=17,3600 [E]
| 16 | 273351216R00 |  |  |  |  | Odstranění bednění stěn základových desek | [7 empty] | m2 |  | 17.36 | ____________ |  |  |  |  | ____________
(5,00+1,50)*2*0,35=4,5500 [A] (2,00+3,50)*2*0,35=3,8500 [B] (4,00+3,00)*2*0,35=4,9000 [C] (4,80+1,00)*2*0,35=4,0600 [D] Celkem: A+B+C+D=17,3600 [E]
| 17 | 273361821R00 |  |  |  |  | Výztuž základových desek z betonářské ocelí 10425 | [7 empty] | t |  | 0.05 | ____________ |  |  |  |  | ____________
výztuž základové desky podzemní nádrže:0,05
| 18 | 273361921RT8 |  |  |  |  | Výztuž základových desek ze svařovaných sítí svařovanou sítí - drát 8,0 oka 100/100 | [7 empty] | t |  | 0.3617 | ____________ |  |  |  |  | ____________
(4,00*3,00+4,80*1,00)*0,008*1,10+0,0001=0,1479 [A] 4,00*3,00*0,008*1,10=0,1056 [B] 4,80*1,00*0,008*1,10=0,0422 [C] 5,00*1,50*0,008*1,10=0,0660 [D] Celkem: A+B+C+D=0,3618 [E]
| 19 | 275313621R00 |  |  |  |  | Beton základových patek prostý C 20/25 (B 25) s kalichem pr. 500 mm | [7 empty] | m3 |  | 8.67 | ____________ |  |  |  |  | ____________
základové patky pod ocelový sloup zastřešení HEA 220:(1,50*2,00*1,445)*2
(1,50*2,00*1,445)*2=8,6700 [A]
| 20 | 275351215R00 |  |  |  |  | Bednění stěn základových patek - zřízení | [7 empty] | m2 |  | 21.7 | ____________ |  |  |  |  | ____________
základové patky pod ocelový sloup zastřešení HEA 220:(1,50+2,00)*2*1,55*2
(1,50+2,00)*2*1,55*2=21,7000 [A]
| 21 | 275351216R00 |  |  |  |  | Bednění stěn základových patek - odstranění | [7 empty] | m2 |  | 21.7 | ____________ |  |  |  |  | ____________
základové patky pod ocelový sloup zastřešení HEA 220:(1,50+2,00)*2*1,55*2
(1,50+2,00)*2*1,55*2=21,7000 [A]
| 22 | 275353151R00 |  |  |  |  | Bednění kotev.otvorů patek do 0,25 m2, hl. 1,0 m | [7 empty] | kus |  | 2 | ____________ |  |  |  |  | ____________
bednění 2 ks patek pro ocel.sloup zastřešení HEA 220
| 23 | 278311043R00 |  |  |  |  | Zálivka kotevních otvorů C 16/20 do objemu 0,50 m3 | [7 empty] | m3 |  | 0.6353 | ____________ |  |  |  |  | ____________
základové patky pod ocelový sloup zastřešení HEA 220:0,55*0,55*1,05*2
0,55*0,55*1,05*2=0,6353 [A]
| 27 |  |  |  |  | Základy | [13 empty] | ____________
| 56 |  |  |  |  | Podkladní vrstvy komunikací a zpevněných ploch
| 24 | 564821111R00 |  |  |  |  | Podklad ze štěrkodrti po zhutnění tloušťky 8 cm vč. štěrkodrtě fr. 4/8 mm | [7 empty] | m2 |  | 12 | ____________ |  |  |  |  | ____________
pod zámkovou dlažbu fr. 4/8:4,00*3,00
4,00*3,00=12,0000 [A]
| 25 | 564861114R00 |  |  |  |  | Podklad ze štěrkodrti po zhutnění tloušťky 23 cm vč. štěrkodrtě fr. 32/63 mm | [7 empty] | m2 |  | 7.02 | ____________ |  |  |  |  | ____________
podklad pod zámkovou dlažbu:4,20*3,10-1,50*2,00*2
4,20*3,10-1,50*2,00*2=7,0200 [A]
| 26 | 564861115R00 |  |  |  |  | Podklad ze štěrkodrti po zhutnění tloušťky 24 cm vč. štěrkodrtě fr. 16/32 mm | [7 empty] | m2 |  | 4.8 | ____________ |  |  |  |  | ____________
štěrkodrť fr. 16/32:4,80*1,00
4,80*1,00=4,8000 [A]
| 27 | 564871111R00 |  |  |  |  | Podklad ze štěrkodrti po zhutnění tloušťky 25 cm vč. štěrkodrtě fr. 32/63 mm | [7 empty] | m2 |  | 7.5 | ____________ |  |  |  |  | ____________
5,00*1,50=7,5000 [A]
| 56 |  |  |  |  | Podkladní vrstvy komunikací a zpevněných ploch | [13 empty] | ____________
| 59 |  |  |  |  | Dlažby a předlažby komunikací
| 28 | 596215040R00 |  |  |  |  | Kladení zámkové dlažby tl. 8 cm do drtě tl. 4 cm | [7 empty] | m2 |  | 13.02 | ____________ |  |  |  |  | ____________
zámková dlažba tl. 80 mm - montáž:4,20*3,10
4,20*3,10=13,0200 [A]
| 29 | 59245031 |  |  |  |  | Dlažba zámková H-PROFIL 20x16,5x8cm červená | [7 empty] | m2 |  | 13.671 | ____________ |  |  |  |  | ____________
zámková dlažba tl. 80 mm červená - dodávka:4,20*3,10*1,05
4,20*3,10*1,05=13,6710 [A]
| 59 |  |  |  |  | Dlažby a předlažby komunikací | [13 empty] | ____________
| 63 |  |  |  |  | Podlahy a podlahové konstrukce
| 30 | 631311123U00 |  |  |  |  | Mazanina -10 cm C12/15 podkladní betonová mazanina tl. 100 mm | [7 empty] | m3 |  | 1.3 | ____________ |  |  |  |  | ____________
podkladní betonová mazanina tl 100 mm pro patky:1,50*2,00*0,10*2 podkladní betonová mazanina tl 100 mm pod podzemní nádrž:2,00*3,50*0,10
1,50*2,00*0,10*2=0,6000 [A] 2,00*3,50*0,10=0,7000 [B] Celkem: A+B=1,3000 [C]
| 63 |  |  |  |  | Podlahy a podlahové konstrukce | [13 empty] | ____________
| 711 |  |  |  |  | Izolace proti vodě
| 46 | 711131101R00 |  |  |  |  | Izolace proti vlhkosti vodorovná pásy na sucho - geotextilie | [7 empty] | m2 |  | 33.6 | ____________ |  |  |  |  | ____________
0
4,00*3,00+4,80*1,00=16,8000 [A] 4,00*3,00=12,0000 [B] 4,80*1,00=4,8000 [C] Celkem: A+B+C=33,6000 [D]
| 47 | 712363001U00 |  |  |  |  | Pokládka Fólie PVC sklon do -10°, plocha | [7 empty] | m2 |  | 16.8 | ____________ |  |  |  |  | ____________
základová deska tl. 100 mm pod zámkovou dlažbu:4,00*3,00+4,80*1,00
4,00*3,00+4,80*1,00=16,8000 [A]
| 48 | 28322092.A |  |  |  |  | Fólie PVC-P, např. Ekoplast 806, tl. 1,5, š. 1300 mm zemní šedá | [7 empty] | m2 |  | 18.48 | ____________ |  |  |  |  | ____________
základová deska tl. 100 mm pod zámkovou dlažbu:(4,00*3,00+4,80*1,00)*1,10
(4,00*3,00+4,80*1,00)*1,10=18,4800 [A]
| 49 | 69366512 |  |  |  |  | Textilie netkaná, např. Tatratex, hmotnost 200g/m2 | [7 empty] | m2 |  | 36.96 | ____________ |  |  |  |  | ____________
(4,00*3,00+4,80*1,00)*1,10=18,4800 [A] 4,00*3,00*1,10=13,2000 [B] 4,80*1,00*1,10=5,2800 [C] Celkem: A+B+C=36,9600 [D]
| 50 | 998711201R00 |  |  |  |  | Přesun hmot pro izolace proti vodě, výšky do 6 m | [7 empty] | % |  | 50.6688 | ____________ |  |  |  |  | ____________
| 711 |  |  |  |  | Izolace proti vodě | [13 empty] | ____________
| 87 |  |  |  |  | Potrubí z trub z plastických hmot
| 31 | 132201101R00 |  |  |  |  | Hloubení rýh šířky do 60 cm v hor.3 do 100 m3 | [7 empty] | m3 |  | 2.592 | ____________ |  |  |  |  | ____________
0
3,60*0,60*1,20=2,5920 [A]
| 32 | 132201109R00 |  |  |  |  | Příplatek za lepivost - hloubení rýh 60 cm v hor.3 | [7 empty] | m3 |  | 2.592 | ____________ |  |  |  |  | ____________
0
3,60*0,60*1,20=2,5920 [A]
| 33 | 175101101R00 |  |  |  |  | Obsyp potrubí bez prohození sypaniny | [7 empty] | m3 |  | 1.512 | ____________ |  |  |  |  | ____________
0
| 34 | 451572111R00 |  |  |  |  | Lože pod potrubí z kameniva těženého 0 - 4 mm | [7 empty] | m3 |  | 0.3744 | ____________ |  |  |  |  | ____________
0
| 35 | 871251111R00 |  |  |  |  | Montáž trubek z tvrdého PVC ve výkopu d 110 mm | [7 empty] | m |  | 3.6 | ____________ |  |  |  |  | ____________
0
| 36 | 28611144.A |  |  |  |  | Trubka PVC kanalizační hladká d110x3,2x5000mm SN4 | [7 empty] | kus |  | 0.72 | ____________ |  |  |  |  | ____________
| 37 | 583314007 |  |  |  |  | Kamenivo těžené frakce 4/8 E Jihomor. kraj | [7 empty] | T |  | 0.6748 | ____________ |  |  |  |  | ____________
0,3749*1,80=0,6748 [A]
| 87 |  |  |  |  | Potrubí z trub z plastických hmot | [13 empty] | ____________
| 91 |  |  |  |  | Doplňující práce na komunikaci
| 38 | 917862111R00 |  |  |  |  | Osazení stojat. obrub. bet. s opěrou,lože z B 12,5 | [7 empty] | m |  | 24.2 | ____________ |  |  |  |  | ____________
0
(4,20+3,00*2+5,00*2+1,00*2)=22,2000 [A] 2=2,0000 [B] Celkem: A+B=24,2000 [C]
| 39 | 919735112R00 |  |  |  |  | Řezání stávajícího živičného krytu tl. 5 - 10 cm | [7 empty] | m |  | 10.4 | ____________ |  |  |  |  | ____________
0
3,10*2+4,20=10,4000 [A]
| 40 | 597101030RAA |  |  |  |  | Žlab odvodňovací polymerbeton, zatížení C250, D400 včetně dodávky roštu a žlabu | [7 empty] | m |  | 2 | ____________ |  |  |  |  | ____________
0
| 41 | 59217421 |  |  |  |  | Obrubník chodníkový ABO 14-10 1000/100/250 | [7 empty] | kus |  | 24.442 | ____________ |  |  |  |  | ____________
(4,20+3,00*2+5,00*2+1,00*2)*1,01=22,4220 [A] 2*1,01=2,0200 [B] Celkem: A+B=24,4420 [C]
| 91 |  |  |  |  | Doplňující práce na komunikaci | [13 empty] | ____________
| 95 |  |  |  |  | Dokončovací konstrukce na pozemních stavbách
| 42 | 953943125R00 |  |  |  |  | Osazení kovových předmětů do betonu - sloupy HEA 220 | [7 empty] | kus |  | 2 | ____________ |  |  |  |  | ____________
| 43 | 13486320 |  |  |  |  | Tyč průřezu HEA 220, hrubé, jakost oceli 11 375 | [7 empty] | T |  | 0.7529 | ____________ |  |  |  |  | ____________
sloupy zastřešení,,,,,,,,,,,,,,,:5,85*2*0,0585*1,10
5,85*2*0,0585*1,10=0,7529 [A]
| 95 |  |  |  |  | Dokončovací konstrukce na pozemních stavbách | [13 empty] | ____________
| 99 |  |  |  |  | Staveništní přesun hmot
| 44 | 998223011R00 |  |  |  |  | Přesun hmot, pozemní komunikace, kryt dlážděný | [7 empty] | t |  | 47.4218 | ____________ |  |  |  |  | ____________
| 45 | 998223095R00 |  |  |  |  | Přesun hmot, komunik. dlážděné, přípl. dalších 5km | [7 empty] | t |  | 47.4218 | ____________ |  |  |  |  | ____________
| 99 |  |  |  |  | Staveništní přesun hmot | [13 empty] | ____________
| D96 |  |  |  |  | Přesuny suti a vybouraných hmot
| 53 | 979082213R00 |  |  |  |  | Vodorovná doprava suti po suchu do 1 km | [7 empty] | t |  | 10.6504 | ____________ |  |  |  |  | ____________
| 54 | 979082219R00 |  |  |  |  | Příplatek za dopravu suti po suchu za další 1 km | [7 empty] | t |  | 95.8532 | ____________ |  |  |  |  | ____________
| 55 | 979087212R00 |  |  |  |  | Nakládání suti na dopravní prostředky | [7 empty] | t |  | 10.6504 | ____________ |  |  |  |  | ____________
| 56 | 979098155U00 |  |  |  |  | Skládkovné suť +asfalt | [7 empty] | t |  | 10.6504 | ____________ |  |  |  |  | ____________
| D96 |  |  |  |  | Přesuny suti a vybouraných hmot | [13 empty] | ____________
| M21 |  |  |  |  | Elektromontáže
| 51 | 210100010RA0 |  |  |  |  | Přípojka elektro v zemi vč. pásku FeZn 4x30 | [7 empty] | m |  | 5.5 | ____________ |  |  |  |  | ____________
podzemní kabelová přípojka NN:5,5
| M21 |  |  |  |  | Elektromontáže | [13 empty] | ____________
| M22 |  |  |  |  | Montáž sdělovací a zabezp. techniky
| 52 | 220400010RAB |  |  |  |  | Přípojka komunikačního kabelu | [7 empty] | m |  | 70.2 | ____________ |  |  |  |  | ____________
0
| M22 |  |  |  |  | Montáž sdělovací a zabezp. techniky | [13 empty] | ____________
| Celkem: | [19 empty] | ____________
NABÍDKOVÝ ROZPOČET
|  |  | Stavba: | [6 empty] | Z003-2014 | Podniková čerpací stanice PHM SÚS JMK Lechovice
|  |  | Objekt: | [6 empty] | 02-1 | 02-1 Technologie - ČS - nádrže a jímky
|  |  | Rozpočet: | [6 empty] | 02-1 | 02-1 Technologie - ČS - nádrže a jímky
Objednavatel:
Zhotovitel dokumentace:
Zhotovitel:
|  |  |  | Základní cena: | [8 empty] | ____________ |  |  | Kč
[8 empty] | Cena celková: |  |  |  |  | ____________ |  |  | Kč
[8 empty] | DPH: |  |  |  |  | ____________ |  |  | Kč
[8 empty] | Cena s daní: |  |  |  |  | ____________ |  |  | Kč
Měrné jednotky:
[5 empty] | Počet měrných jednotek: | [6 empty] | 1
[5 empty] | Náklad na měrnou jednotku: | [7 empty] | ____________ |  |  | Kč
|  |  | Vypracoval zadání: | [10 empty] | Vypracoval nabídku:
|  |  | Datum zadání: | [10 empty] | Datum vypracování nabídky:
| M52 |  |  |  |  | Montáž zař.pro obsluhu ČS
| 1 | 1 |  |  |  |  | Dvouplášťová nádrž, např. NDN s kompletní výbavou - provedení NAFTA | [7 empty] | kus |  | 1 | ____________ |  |  |  |  | ____________
| 2 | 2-doplněk k nád |  |  |  |  | Plnící čerpadlo, např. NFM 130 B, s výkonem cca 450lmin | [7 empty] | kus |  | 1 | ____________ |  |  |  |  | ____________
| 3 | 3-doplněk k nád |  |  |  |  | Kalibrace nádrže vč. vydání litrovacích tabulek milimetrové měrné tyče | [7 empty] | soubor |  | 1 | ____________ |  |  |  |  | ____________
| 4 | 4-doplněk k nád |  |  |  |  | Vyhřívání nádrže | [7 empty] | soubor |  | 1 | ____________ |  |  |  |  | ____________
| 5 | 5-doplněk k nád |  |  |  |  | Automatický navíječ hadice DN 25 v délce 8-mi metrů | [7 empty] | soubor |  | 1 | ____________ |  |  |  |  | ____________
| 6 | 6-doplněk k nád |  |  |  |  | Práškový hasicí přístroj PG-6 | [7 empty] | kus |  | 2 | ____________ |  |  |  |  | ____________
| 7 | 7-doplněk k nád |  |  |  |  | Základní sada havarijních prostředků, např. typ TRK 213 | [7 empty] | sada |  | 1 | ____________ |  |  |  |  | ____________
| 8 | 8 |  |  |  |  | Kontinuální měření hladiny v nádržích s teplotním ukazatelem, např. SYMEH USTD II | [7 empty] | soubor |  | 1 | ____________ |  |  |  |  | ____________
| 9 | 9 |  |  |  |  | Úkapová jímka 6m3 dvouplášťová s kompletním vystrojením pro NM | [7 empty] | kus |  | 1 | ____________ |  |  |  |  | ____________
| 10 | 10 |  |  |  |  | Nadstřešení pro jeden jízdní pruh, 6x6 m bez atiky v RAL | [7 empty] | soubor |  | 1 | ____________ |  |  |  |  | ____________
| 11 | 11 |  |  |  |  | Plastová karta řidiče | [7 empty] | kus |  | 1 | ____________ |  |  |  |  | ____________
| 12 | 12 |  |  |  |  | Karta vozidla ve tvaru přívěšku | [7 empty] | kus |  | 1 | ____________ |  |  |  |  | ____________
| 13 | 13 |  |  |  |  | Montáž technologie | [7 empty] | kpl. |  | 1 | ____________ |  |  |  |  | ____________
| 14 | 14 |  |  |  |  | Šachta pod výdejní stojan, např. BENČ 511 BMP | [7 empty] | kus |  | 1 | ____________ |  |  |  |  | ____________
| 15 | 15 |  |  |  |  | Doprava technologie | [7 empty] | soubor |  | 1 | ____________ |  |  |  |  | ____________
| M52 |  |  |  |  | Montáž zař.pro obsluhu ČS | [13 empty] | ____________
| Celkem: | [19 empty] | ____________
NABÍDKOVÝ ROZPOČET
|  |  | Stavba: | [6 empty] | Z003-2014 | Podniková čerpací stanice PHM SÚS JMK Lechovice
|  |  | Objekt: | [6 empty] | 02-2 | 02-2 Technologie - ČS - výdejní stojany, řídící systém
|  |  | Rozpočet: | [6 empty] | 02-2 | 02-2 Technologie - ČS - výdejní stojany, řídící systém
Objednavatel:
Zhotovitel dokumentace:
Zhotovitel:
|  |  |  | Základní cena: | [8 empty] | ____________ |  |  | Kč
[8 empty] | Cena celková: |  |  |  |  | ____________ |  |  | Kč
[8 empty] | DPH: |  |  |  |  | ____________ |  |  | Kč
[8 empty] | Cena s daní: |  |  |  |  | ____________ |  |  | Kč
Měrné jednotky:
[5 empty] | Počet měrných jednotek: | [6 empty] | 1
[5 empty] | Náklad na měrnou jednotku: | [7 empty] | ____________ |  |  | Kč
|  |  | Vypracoval zadání: | [10 empty] | Vypracoval nabídku:
|  |  | Datum zadání: | [10 empty] | Datum vypracování nabídky:
| FD 35 |  |  |  |  | Řídící systémy - řídící systém,přenos dat
| 7 | 7B1 |  |  |  |  | Komunikační, datový a řídící server, např. XTR 400 - standardní prov. pro umístění v temper.prostoru | [7 empty] | kpl. |  | 1 | ____________ |  |  |  |  | ____________
| 8 | 8B2 |  |  |  |  | Program WinMSS klient pro řízení technolog.,prodej vedení sklad.hospodář.,komplet.správa ČS,licence | [7 empty] | kpl. |  | 1 | ____________ |  |  |  |  | ____________
| 9 | 9B3 |  |  |  |  | Instalace, propojení, instalace SW,školení obsluhy | [7 empty] | kpl. |  | 1 | ____________ |  |  |  |  | ____________
| 10 | 10B4 |  |  |  |  | Doprava řídícího systému, instalačních pracovníků | [7 empty] | kpl. |  | 1 | ____________ |  |  |  |  | ____________
| FD 35 |  |  |  |  | Řídící systémy - řídící systém,přenos dat | [13 empty] | ____________
| FD 36 |  |  |  |  | Řidící systémy - výdejní stojan
| 1 | 1A1 |  |  |  |  | Výdejní stojan, např. BENČ,jednostranný,jedna hadice na pružinovém závěsu,délka hadice 4,7 m | [7 empty] | kus |  | 1 | ____________ |  |  |  |  | ____________
| 2 | 2A2 |  |  |  |  | Tiskárna dokladů o výdeji integrovaná do výdejního stojanu | [7 empty] | kus |  | 1 | ____________ |  |  |  |  | ____________
| 3 | 3A3 |  |  |  |  | Systém teplotní kompenzace výdeje na 15°C | [7 empty] | kus |  | 0 | ____________ |  |  |  |  | ____________
| 4 | 4A4 |  |  |  |  | Úprava elektroinstalace, provedení elektrorevize | [7 empty] | kpl. |  | 1 | ____________ |  |  |  |  | ____________
| 5 | 5A5 |  |  |  |  | Montáž výdejního stojanu, instalace, uvedení do provozu | [7 empty] | kpl. |  | 1 | ____________ |  |  |  |  | ____________
| 6 | 6A6 |  |  |  |  | Doprava výdejního stojanu a montážních techniků - výdejní stojan | [7 empty] | kus |  | 1 | ____________ |  |  |  |  | ____________
| FD 36 |  |  |  |  | Řidící systémy - výdejní stojan | [13 empty] | ____________
| Celkem: | [19 empty] | ____________
NABÍDKOVÝ ROZPOČET
|  |  | Stavba: | [6 empty] | Z003-2014 | Podniková čerpací stanice PHM SÚS JMK Lechovice
|  |  | Objekt: | [6 empty] | 03-1 | 03-1 Elektroinstalace - CCTV - Kamerový systém IP
|  |  | Rozpočet: | [6 empty] | 03-1 | 03-1 Elektroinstalace - CCTV - Kamerový systém IP
Objednavatel:
Zhotovitel dokumentace:
Zhotovitel:
|  |  |  | Základní cena: | [8 empty] | ____________ |  |  | Kč
[8 empty] | Cena celková: |  |  |  |  | ____________ |  |  | Kč
[8 empty] | DPH: |  |  |  |  | ____________ |  |  | Kč
[8 empty] | Cena s daní: |  |  |  |  | ____________ |  |  | Kč
Měrné jednotky:
[5 empty] | Počet měrných jednotek: | [6 empty] | 1
[5 empty] | Náklad na měrnou jednotku: | [7 empty] | ____________ |  |  | Kč
|  |  | Vypracoval zadání: | [10 empty] | Vypracoval nabídku:
|  |  | Datum zadání: | [10 empty] | Datum vypracování nabídky:
| M22 |  |  |  |  | Montáž sdělovací a zabezp. techniky
| 1 | 1 |  |  |  |  | Venkovní antivandal, např. DOME 1, Megapixelová IP kamera s IR | [7 empty] | kus |  | 2 | ____________ |  |  |  |  | ____________
| 2 | 10 |  |  |  |  | Dvojzásuvka 230V,povrchová montáž, vč.krabice | [7 empty] | kus |  | 1 | ____________ |  |  |  |  | ____________
| 3 | 11 |  |  |  |  | Jistič 6A | [7 empty] | kus |  | 1 | ____________ |  |  |  |  | ____________
| 4 | 12 |  |  |  |  | Drobný elektroinstalační materiál | [7 empty] | set |  | 1 | ____________ |  |  |  |  | ____________
| 5 | 13 |  |  |  |  | HZS | [7 empty] | hod. |  | 4 | ____________ |  |  |  |  | ____________
| 6 | 14 |  |  |  |  | Spolupráce s ostatními profesemi | [7 empty] | hod. |  | 4 | ____________ |  |  |  |  | ____________
| 7 | 15 |  |  |  |  | Oživení systému | [7 empty] | kpl. |  | 1 | ____________ |  |  |  |  | ____________
| 8 | 16 |  |  |  |  | Revize,měření,zaškolení obsluhy,odzkoušení systému | [7 empty] | kpl. |  | 1 | ____________ |  |  |  |  | ____________
| 9 | 2 |  |  |  |  | Megapixelové DVR, např. AVH304 pro 4 megapix. IP kamery, PUSH video, vybaveno HDMI výstupem,HDD 500GB | [7 empty] | kus |  | 1 | ____________ |  |  |  |  | ____________
| 10 | 3 |  |  |  |  | Přepěťová ochrana, např. UTP APC Gigabit | [7 empty] | kus |  | 2 | ____________ |  |  |  |  | ____________
| 11 | 4 |  |  |  |  | 21.5" LCD monitor - podsvícení LED,Full HD,16:9, VGA /DVI/ HDMI,rozliš. 1920x1080 | [7 empty] | kus |  | 1 | ____________ |  |  |  |  | ____________
| 12 | 5 |  |  |  |  | Zdroj v krytu 230/24Vac/1A | [7 empty] | kus |  | 1 | ____________ |  |  |  |  | ____________
| 13 | 6 |  |  |  |  | U/UTP instalační kabel Cat. 5e | [7 empty] | m |  | 180 | ____________ |  |  |  |  | ____________
| 14 | 7 |  |  |  |  | Chránička, např. Kopodur, dn 40 | [7 empty] | m |  | 90 | ____________ |  |  |  |  | ____________
| 15 | 8 |  |  |  |  | Plastová trubka pevná vč. příchytek a spojek | [7 empty] | m |  | 16 | ____________ |  |  |  |  | ____________
| 16 | 9 |  |  |  |  | Kabel CYKY 3x1,5 | [7 empty] | m |  | 15 | ____________ |  |  |  |  | ____________
| M22 |  |  |  |  | Montáž sdělovací a zabezp. techniky | [13 empty] | ____________
| Celkem: | [19 empty] | ____________
NABÍDKOVÝ ROZPOČET
|  |  | Stavba: | [6 empty] | Z003-2014 | Podniková čerpací stanice PHM SÚS JMK Lechovice
|  |  | Objekt: | [6 empty] | 03-2 | 03-2 Elektroinstalace
|  |  | Rozpočet: | [6 empty] | 03-2 | 03-2 Elektroinstalace
Objednavatel:
Zhotovitel dokumentace:
Zhotovitel:
|  |  |  | Základní cena: | [8 empty] | ____________ |  |  | Kč
[8 empty] | Cena celková: |  |  |  |  | ____________ |  |  | Kč
[8 empty] | DPH: |  |  |  |  | ____________ |  |  | Kč
[8 empty] | Cena s daní: |  |  |  |  | ____________ |  |  | Kč
Měrné jednotky:
[5 empty] | Počet měrných jednotek: | [6 empty] | 1
[5 empty] | Náklad na měrnou jednotku: | [7 empty] | ____________ |  |  | Kč
|  |  | Vypracoval zadání: | [10 empty] | Vypracoval nabídku:
|  |  | Datum zadání: | [10 empty] | Datum vypracování nabídky:
| 0 |  |  |  |  | Všeobecné konstrukce a práce
| 1 | 02950 |  |  |  |  | Vedení prací, autorský dozor, | [7 empty] | KPL |  | 1 | ____________ |  |  |  |  | ____________
| Technická specifikace: | [7 empty] | zahrnuje veškeré náklady spojené s objednatelem požadovanými pracemi
| 2 | 03310 |  |  |  |  | Mimostaveništní doprava | [7 empty] | KPL |  | 1 | ____________ |  |  |  |  | ____________
| Technická specifikace: | [7 empty] | zahrnuje objednatelem povolené náklady na služby pro zhotovitele
| 3 | 03320 |  |  |  |  | Přesun dodávek | [7 empty] | KPL |  | 1 | ____________ |  |  |  |  | ____________
| Technická specifikace: | [7 empty] | zahrnuje objednatelem povolené náklady na služby pro zhotovitele
| 0 |  |  |  |  | Všeobecné konstrukce a práce | [13 empty] | ____________
| M21-1 |  |  |  |  | Elektromontáže - rozvaděče,jističe
| 1 | 1 |  |  |  |  | Rozvaděč nástěnný, např. IP 66 WSM806030 | [7 empty] | kus |  | 1 | ____________ |  |  |  |  | ____________
| 2 | 2 |  |  |  |  | Přepěťová ochrana, např. T1+T2 VPU II 1600V/25kA | [7 empty] | kus |  | 4 | ____________ |  |  |  |  | ____________
| 4 | 4 |  |  |  |  | Jistič 3P 20A/B BM018320 | [7 empty] | kus |  | 1 | ____________ |  |  |  |  | ____________
| 5 | 5 |  |  |  |  | Jistič 3P 10A/B BM018310 | [7 empty] | kus |  | 1 | ____________ |  |  |  |  | ____________
| 6 | 6 |  |  |  |  | Jistič 1P 16A/B BM018116 | [7 empty] | kus |  | 1 | ____________ |  |  |  |  | ____________
| 7 | 7 |  |  |  |  | Jistič 1P 10A/B BM018110 | [7 empty] | kus |  | 2 | ____________ |  |  |  |  | ____________
| 8 | 8 |  |  |  |  | Jistič 1P 6A/B BM018106 | [7 empty] | kus |  | 7 | ____________ |  |  |  |  | ____________
| 9 | 9 |  |  |  |  | Stykač 4Z-25A-230V AC BZ326461 | [7 empty] | kus |  | 2 | ____________ |  |  |  |  | ____________
| 10 | 10 |  |  |  |  | Pomocný kontakt 1Z+1R RH11 BZ326470 | [7 empty] | kus |  | 1 | ____________ |  |  |  |  | ____________
| 11 | 11 |  |  |  |  | Motorový spínač s ochranou 6,3-10A 2P BE400210 | [7 empty] | kus |  | 1 | ____________ |  |  |  |  | ____________
| 12 | 12 |  |  |  |  | Termostat FLZ520/1R IUK08565 | [7 empty] | kus |  | 1 | ____________ |  |  |  |  | ____________
| 13 | 13 |  |  |  |  | Zásuvka ČSN,DIN BZ325001-A | [7 empty] | kus |  | 1 | ____________ |  |  |  |  | ____________
| 14 | 14 |  |  |  |  | Svorka řadová na DIN | [7 empty] | kus |  | 30 | ____________ |  |  |  |  | ____________
| 15 | 15 |  |  |  |  | Vypínač 1 pol.(0-1),20A,E IN005120 | [7 empty] | kus |  | 1 | ____________ |  |  |  |  | ____________
| 16 | 16 |  |  |  |  | Nosič pro relé SRC-I2CO | [7 empty] | kus |  | 3 | ____________ |  |  |  |  | ____________
| 17 | 17 |  |  |  |  | Relé RCI424730 | [7 empty] | kus |  | 3 | ____________ |  |  |  |  | ____________
| 18 | 18 |  |  |  |  | Propojovací díl MM216374 | [7 empty] | kus |  | 7 | ____________ |  |  |  |  | ____________
| 19 | 19 |  |  |  |  | Hřibovité tlačítko s aretací,červené MM216745 | [7 empty] | kus |  | 1 | ____________ |  |  |  |  | ____________
| 20 | 20 |  |  |  |  | Kontakt 1R,zadní,šroubová svorka MM216378 | [7 empty] | kus |  | 1 | ____________ |  |  |  |  | ____________
| 21 | 21 |  |  |  |  | Nosič štítku,30x75 mm pro dvojité tlačítko MM216394 | [7 empty] | kus |  | 2 | ____________ |  |  |  |  | ____________
| 22 | 22 |  |  |  |  | Nosič štítku,30x50 mm prázdný MM216392 | [7 empty] | kus |  | 11 | ____________ |  |  |  |  | ____________
| 23 | 3 |  |  |  |  | Proudový chránič 25-4-0,03A BC002103 | [7 empty] | kus |  | 1 | ____________ |  |  |  |  | ____________
| 23 | 23 |  |  |  |  | Štítek 18x27 mm,Al MM216480 | [7 empty] | kus |  | 13 | ____________ |  |  |  |  | ____________
| 24 | 24 |  |  |  |  | Štítek nouzového zastavení d=90 mm MM216464 | [7 empty] | kus |  | 1 | ____________ |  |  |  |  | ____________
| 25 | 25 |  |  |  |  | Signálka plochá zelená 230V,sestava MM00005 | [7 empty] | kus |  | 1 | ____________ |  |  |  |  | ____________
| 26 | 26 |  |  |  |  | Signálka plochá červena 230V,sestava MM900006 | [7 empty] | kus |  | 4 | ____________ |  |  |  |  | ____________
| 27 | 27 |  |  |  |  | Signálka plochá bílá 230V MM216771 | [7 empty] | kus |  | 2 | ____________ |  |  |  |  | ____________
| 28 | 28 |  |  |  |  | Signálka plochá modrá 230V MM216775 | [7 empty] | kus |  | 1 | ____________ |  |  |  |  | ____________
| 29 | 29 |  |  |  |  | LED 85-264VAC,bílá,zad,šroub MM216563 | [7 empty] | kus |  | 3 | ____________ |  |  |  |  | ____________
| 30 | 30 |  |  |  |  | Tlačítko,bílá barva nízké MM216592 | [7 empty] | kus |  | 1 | ____________ |  |  |  |  | ____________
| 31 | 31 |  |  |  |  | Tlačítko,černá barva,nízké MM216590 | [7 empty] | kus |  | 1 | ____________ |  |  |  |  | ____________
| 32 | 32 |  |  |  |  | Tlačítko dvojité zelené/červené 230V MM9000014 | [7 empty] | kus |  | 2 | ____________ |  |  |  |  | ____________
| 33 | 33 |  |  |  |  | Spínač 2pólový, 40 stupňů MM216881 | [7 empty] | kus |  | 1 | ____________ |  |  |  |  | ____________
| 34 | 34 |  |  |  |  | Kontakt 1Z, zadní, šroubová svorka MM216376 | [7 empty] | kus |  | 3 | ____________ |  |  |  |  | ____________
| 35 | 35 |  |  |  |  | Jiskrově bezpečná napájecí jednotka, např. Dinel NSSU-811-230-R | [7 empty] | kus |  | 2 | ____________ |  |  |  |  | ____________
| 36 | 36 |  |  |  |  | Drobný materiál (vydrátování,lišty,atd.) | [7 empty] | set |  | 1 | ____________ |  |  |  |  | ____________
| M21-1 |  |  |  |  | Elektromontáže - rozvaděče,jističe | [13 empty] | ____________
| M21-2 |  |  |  |  | Elektromontáže - uzemnění,hromosvod
| 37 | 37 |  |  |  |  | Pásek FeZn 30/4 | [7 empty] | m |  | 55 | ____________ |  |  |  |  | ____________
| 38 | 38 |  |  |  |  | Svorka FeZn pro pásku zemnící 30x4 SR 02-M8 | [7 empty] | kus |  | 9 | ____________ |  |  |  |  | ____________
| 39 | 39 |  |  |  |  | Drát FeZn DN10 | [7 empty] | kus |  | 44 | ____________ |  |  |  |  | ____________
| 40 | 40 |  |  |  |  | Svorka páska - drát SR 3b | [7 empty] | kus |  | 10 | ____________ |  |  |  |  | ____________
| 41 | 41 |  |  |  |  | Svorka SP1 | [7 empty] | m |  | 1 | ____________ |  |  |  |  | ____________
| 42 | 42 |  |  |  |  | Svorka zkušební | [7 empty] | kus |  | 10 | ____________ |  |  |  |  | ____________
| 43 | 43 |  |  |  |  | Jímací tyč JR 1,5 m | [7 empty] | kus |  | 1 | ____________ |  |  |  |  | ____________
| 44 | 44 |  |  |  |  | Svorka k jímací tyči SJ 1b | [7 empty] | kus |  | 1 | ____________ |  |  |  |  | ____________
| 45 | 45 |  |  |  |  | Držák jímací tyče | [7 empty] | kus |  | 2 | ____________ |  |  |  |  | ____________
| M21-2 |  |  |  |  | Elektromontáže - uzemnění,hromosvod | [13 empty] | ____________
| M21-3 |  |  |  |  | Elektromontáže - vodiče/včetně sádrování
| 46 | 46 |  |  |  |  | CYA16zž H07V-R 16 gg | [7 empty] | m |  | 10 | ____________ |  |  |  |  | ____________
| 47 | 47 |  |  |  |  | CYA10zž H07V-R 10gg | [7 empty] | m |  | 10 | ____________ |  |  |  |  | ____________
| 48 | 48 |  |  |  |  | CYKY-J 5x4 | [7 empty] | m |  | 10 | ____________ |  |  |  |  | ____________
| 49 | 49 |  |  |  |  | CYKY-J 3x1,5 | [7 empty] | m |  | 15 | ____________ |  |  |  |  | ____________
| 50 | 50 |  |  |  |  | CMFM 3Dx0,75 | [7 empty] | m |  | 25 | ____________ |  |  |  |  | ____________
| 51 | 51 |  |  |  |  | CMFM 3Dx1 | [7 empty] | m |  | 18 | ____________ |  |  |  |  | ____________
| 52 | 52 |  |  |  |  | CMFM 7Dx1 | [7 empty] | m |  | 2 | ____________ |  |  |  |  | ____________
| 53 | 53 |  |  |  |  | CMSM 3Dx1,5 | [7 empty] | m |  | 30 | ____________ |  |  |  |  | ____________
| 54 | 54 |  |  |  |  | CMSM 4Gx1,5 | [7 empty] | m |  | 6 | ____________ |  |  |  |  | ____________
| 55 | 55 |  |  |  |  | LiYCY-BL 4x1 | [7 empty] | m |  | 10 | ____________ |  |  |  |  | ____________
| 56 | 56 |  |  |  |  | UNITRONIC BUS LD 2x2x0,22 | [7 empty] | m |  | 90 | ____________ |  |  |  |  | ____________
| 57 | 57 |  |  |  |  | Chránička, např. Kopoflex 09040 | [7 empty] | m |  | 150 | ____________ |  |  |  |  | ____________
| 58 | 58 |  |  |  |  | Fólie výstražná - červená | [7 empty] | m |  | 150 | ____________ |  |  |  |  | ____________
| M21-3 |  |  |  |  | Elektromontáže - vodiče/včetně sádrování | [13 empty] | ____________
| M21-4 |  |  |  |  | Elektromontáže - svítidla
| 59 | 59 |  |  |  |  | Svítidla, např. TREVOS a.s. PRIMA 249 AC ET5 | [7 empty] | kus |  | 2 | ____________ |  |  |  |  | ____________
| M21-4 |  |  |  |  | Elektromontáže - svítidla | [13 empty] | ____________
| M21-5 |  |  |  |  | Elektromontáže - sondy
| 60 | 60 |  |  |  |  | Kapacitní přibližovací snímač, např. Dinel CPS-24Xi | [7 empty] | kus |  | 2 | ____________ |  |  |  |  | ____________
| 61 | 61 |  |  |  |  | Plovákový snímač E218.2 | [7 empty] | kus |  | 1 | ____________ |  |  |  |  | ____________
| M21-5 |  |  |  |  | Elektromontáže - sondy | [13 empty] | ____________
| M21-6 |  |  |  |  | Elektromontáže - jiné práce
| 62 | 62 |  |  |  |  | Výkopové práce do hl. 1,0 m,šířky 0,4 m v travnatém pásu | [7 empty] | m |  | 80 | ____________ |  |  |  |  | ____________
| 63 | 63 |  |  |  |  | Výkopové práce do hl. 1,0 m,šířky 0,4 m v živičném povrchu | [7 empty] | m |  | 8 | ____________ |  |  |  |  | ____________
| 64 | 64 |  |  |  |  | Výkopové práce do hl. 0,7 m,šířky 0,4 m pro uzemnění (dle koordinace stavby) | [7 empty] | kpl. |  | 1 | ____________ |  |  |  |  | ____________
| 65 | 65 |  |  |  |  | Oživení systému | [7 empty] | kpl. |  | 1 | ____________ |  |  |  |  | ____________
| 66 | 66 |  |  |  |  | Revize,měření,zaškolení obsluhy | [7 empty] | kpl. |  | 1 | ____________ |  |  |  |  | ____________
| 67 | 67 |  |  |  |  | Koordinace a spolupráce s jinými profesemi | [7 empty] | hod. |  | 4 | ____________ |  |  |  |  | ____________
| M21-6 |  |  |  |  | Elektromontáže - jiné práce | [13 empty] | ____________
| Celkem: | [19 empty] | ____________