## notebook
Notebook
Název a výrobce zboží | (doplní dodavatel)
Technický parametr | Požadovaný parametr | Nabízený parametr *
Display
- Úhlopříčka | 15,6"
- Rozlišení | FullHD 1920x1080
- Typ | LCD/LED, IPS
- Displej | antireflexní / matný
Procesor
- Minimální výkon dle PassMark - CPU Mark (dle cpubenchmark.net PerformanceTest V10) | 15 000 bodů
- další vlastnosti | min. 4 jádra
Paměť RAM (min. velikost)
- Min. velikost | 8 GB DDR4, 3200 MHz
Pevný disk
- Počet min. / druh | 1 / SSD Pcle DDR4
- Kapacita dat min. | 256 GB
Optická mechanika
DVD-RW | x
Grafická karta
- Typ | integrovaná
Konektivita
- síťová karta | integrovaná, v těle notebooku - RJ-45 (100/1000 Mbit/s)
- Wi-fi | v5.0 a vyšší
- BlueTooth | v5.0
Rozhraní - minimální požadavky
USB typ-A: | 3x USB 3.x typ A v těle notebooku, nesmí být použita redukce, USB hub apod.
USB typ-C: | 1x USB 3.x typ C v těle notebooku, nesmí být použita redukce, USB hub apod.
- webkamera | ano, s integrovanou krytkou čočky
- Digitální video výstup | min. HDMI
- Další výstupy | čtečka paměťových karet, audio vstup a výstup
Ostatní
Klávesnice | CZ, podsvícená, numerická
Materiál konstrukce | kovové tělo notebooky, plastové doplňky jsou možné
Další vlastnosti | čtečka otisků prstů, možnost nabíjení přes USB-C
Operační systém | CZ lokalizace; 64-bitová verze; pro firemní použití; plně kompatibilní se stávajícím SW jednotlivých zadavatelů, tj. s MS Windows 10 Pro a dalším SW na platformě Windows; rozšířená podpora min. do r. 2025. Licence musí být trvalá, nová a nepoužitá.
Záruka min. | 3 roky NBD on-site
* Dodavatel doplní do modrých polí jím nabízené parametry. Dodavatel u každé uvedené položky (modrého pole) tabulky uvede nabízené technické parametry zařízení nebo u nevyčíslitelných požadavků uvede ANO/NE, tzn., zda zařízení splňuje nebo nesplňuje tento požadavek. Pro to, aby nabídka mohla být posuzována a hodnocena, musí účastník splnit všechny zadavatelem požadované technické parametry zařízení.
Zadavatelem vymezené kapacitní, kvalitativní a technické parametry a požadavky na předmět zakázky stejně jako hodnoty uvedené u těchto parametrů jsou stanoveny jako minimální přípustné. Účastníci proto mohou nabídnout zařízení, která budou disponovat lepšími parametry a vlastnostmi u funkcionalit zadavatelem požadovaných.