## List1
Notebook
Název a výrobce zboží | [doplní dodavatel]
Technický parametr | Požadovaný parametr | Nabízený parametr *
Display
- Úhlopříčka | 15"-16"
- Rozlišení | Min. FullHD 1920x1080
- Typ | IPS
- Displej | matný/antireflexní
- Provedení | x
Procesor
- Minimální výkon dle PassMark - CPU Mark (dle cpubenchmark.net) | Min. 18 000 bodů
Paměť RAM (min. velikost)
- Min. velikost | 16 GB DDR4
Pevný disk
- Počet min. / druh | 1 / SSD (M.2)
- Kapacita dat min. | 1 TB
Optická mechanika
DVD-RW | x
Grafická karta
- Typ | samostatná
Minimální výkon dle Passmark G3D Mark (dle videocardbenchmark.net) | Min. 12 000 bodů
Pamět RAM GK | Min. 6 GB
Zvuková karta
- Typ | integrovaná
Síťové adaptéry
- Síťová karta - typ | integrovaná
- Rychlost min. | 100/1000 Mbit/s
- Wi-fi | ANO
- BlueTooth | ANO
Webkamera
- Rozlišení | integrovaná
Rozhraní - minimální požadavky
- USB | min. 1x 2.0, min. 1x 3.0
- Digitální video výstup | min. HDMI
- Další výstupy | výstup na sluchátka, integrovaný mikrofon
Ostatní
Klávesnice | CZ - podsvícená
Další | brašna, bezdrátová myš
Operační systém | Win 10/11 Pro, CZ lokalizace; 64-bitová verze; pro firemní použití; plně kompatibilní se stávajícím SW jednotlivých zadavatelů, tj. s MS Windows a dalším SW na platformě Windows; rozšířená podpora min. do r. 2026
Záruka min. | 3 roky NBD on-site