## 000_Ostatní
ASPE10 | [9 empty] | 3
|  |  |  | Soupis prací objektu | [5 empty] | 3
S | Stavba: | L-18-078-000 |  | II/602 Bosonohy - Veselka |  |  | Ostatní |  | 0,00 | 2
O | Objekt: | 000 |  | Ostatní a vedlejší náklady |  |  |  |  | 15,00 | 2
O1 | Rozpočet: | Ostatní |  | náklady |  |  |  |  | 21,00 | 2
Typ | Poř. číslo | Kód položky | Varianta | Název položky | MJ | Množství | Jednotková cena
[7 empty] | Jednotková | Celkem
0 | 1 | 2 | 3 | 4 | 5 | 6 | 9 | 10
SD |  | 0 |  | Všeobecné konstrukce a práce
P | 2 | 02944 |  | OSTAT POŽADAVKY - DOKUMENTACE SKUTEČ PROVEDENÍ V DIGIT FORMĚ | KPL | 1 | 0 |  |  | 2
PP |  |  |  | Dokumentace skutečného provedení stavby (dále jen DSPS) - popsáno v obchodních podmínkách
VV
TS |  |  |  | zahrnuje veškeré náklady spojené s objednatelem požadovanými pracemi
P | 3 | 029113 |  | OSTATNÍ POŽADAVKY - GEODETICKÉ ZAMĚŘENÍ - CELKY | KPL | 1 | 0 |  |  | 2
PP |  |  |  | Geodetické zaměření stavby - popsáno v obchodních podmínkách
VV
TS |  |  |  | zahrnuje veškeré náklady spojené s objednatelem požadovanými pracemi
P | 5 | 02946 |  | OSTAT POŽADAVKY - FOTODOKUMENTACE | KPL | 1 | 0 |  |  | 2
PP |  |  |  | Fotodokumentace provádění stavby - popsáno v obchodních podmínkách
VV
TS |  |  |  | položka zahrnuje: - fotodokumentaci zadavatelem požadovaného děje a konstrukcí v požadovaných časových intervalech - zadavatelem specifikované výstupy (fotografie v papírovém a digitálním formátu) v požadovaném počtu

## 000_Vedlejší
ASPE10 | [9 empty] | 3
|  |  |  | Soupis prací objektu | [5 empty] | 3
S | Stavba: | L-18-078-000 |  | II/602 Bosonohy - Veselka |  |  | Vedlejší |  | 0,00 | 2
O | Objekt: | 000 |  | Ostatní a vedlejší náklady |  |  |  |  | 15,00 | 2
O1 | Rozpočet: | Vedlejší |  | náklady |  |  |  |  | 21,00 | 2
Typ | Poř. číslo | Kód položky | Varianta | Název položky | MJ | Množství | Jednotková cena
[7 empty] | Jednotková | Celkem
0 | 1 | 2 | 3 | 4 | 5 | 6 | 9 | 10
SD |  | 0 |  | Všeobecné konstrukce a práce
P | 1 | 00001 | R | Vytyčení veškerých inženýrských sítí v prostoru staveniště - popsáno v obchodních podmínkách a v projektové dokumentaci | KPL | 1 | 0 |  |  | 2
PP
VV
TS
P | 3 | 00003 | R | Zřízení a odstranění zařízení staveniště - popsáno v obchodních podmínkách | KPL | 1 | 0 |  |  | 2
PP
VV
TS
P | 4 | 00004 | R | Zajištění povolení k uzavírkám - popsáno v obchodních podmínkách, v zákoně č. 13/1997 Sb., a vyhlášce č. 104/1997 | KPL | 1 | 0 |  |  | 2
PP
VV
TS
P | 5 | 00005 | R | Zajištění stanovení, umístění, údržbu, přemístění a odstranění dočasného dopravního značení - popsáno v projektové dokumentaci | KPL | 1 | 0 |  |  | 2
PP
VV
TS
P | 6 | 00006 | R | Zajištění povolení zvláštního užívání komunikací - popsáno v obchodních podmínkách, v zákoně č. 13/1997 Sb., a vyhlášce č. 104/1997 | KPL | 1 | 0 |  |  | 2
PP
VV
TS
P | 7 | 00007 | R | Zajištění povolení užívání veřejného prostranství - popsáno v obchodních podmínkách | KPL | 1 | 0 |  |  | 2
PP
VV
TS
P | 8 | 00008 | R | Zajištění přístupů a příjezdů k sousedním nemovitostem - popsáno v obchodních podmínkách, v zákoně č. 13/1997 Sb., a vyhlášce č. 104/1997 | KPL | 1 | 0 |  |  | 2
PP
VV
TS
P | 11 | 00011 | R | Ohlašování pohybu třetích osob na staveništi - popsáno v obchodních podmínkách | KPL | 1 | 0 |  |  | 2
PP
VV
TS
P | 14 | 00014 | R | Zajištění provedení a výstupů veškerých zkoušek a revizí - popsáno v obchodních podmínkách, technických podmínkách a normách ČSN | KPL | 1 | 0 |  |  | 2
PP
VV
TS
P | 15 | 00015 | R | Bezpečnostní opatření - popsáno v projektové dokumentaci | KPL | 1 | 0 |  |  | 2
PP
VV
TS
P | 16 | 00016 | R | Výpočet hluku ze stavební činnosti - popsáno v projektové dokumentaci a ve vyhlášce č. 272/2011 | KPL | 1 | 0 |  |  | 2
PP
VV
TS
P | 18 | 00018 | R | Návrh technologického postupu prací - popsáno v obchodních podmínkách | KPL | 1 | 0 |  |  | 2
PP
VV
TS

## SO 101_SO 101.1
ASPE10 | [9 empty] | 3
|  |  |  | Soupis prací objektu | [5 empty] | 3
S | Stavba: | L-18-078-000 |  | II/602 Bosonohy - Veselka |  |  | SO 101.1 |  | 0,00 | 2
O | Objekt: | SO 101 |  | Silnice II/602 |  |  |  |  | 15,00 | 2
O1 | Rozpočet: | SO 101.1 |  | Komunikace |  |  |  |  | 21,00 | 2
Typ | Poř. číslo | Kód položky | Varianta | Název položky | MJ | Množství | Jednotková cena
[7 empty] | Jednotková | Celkem
0 | 1 | 2 | 3 | 4 | 5 | 6 | 9 | 10
SD |  | 0 |  | Všeobecné konstrukce a práce
P | 1 | 014102 | C | POPLATKY ZA SKLÁDKU | T | 699.72 | 0 |  |  | 2
PP |  |  |  | Kostka, beton.
VV |  |  |  | "113376" 142,8*2,3=328,440 [C] "113176" 142,8*2,6=371,280 [D] Celkem: C+D=699,720 [E]
TS |  |  |  | zahrnuje veškeré poplatky provozovateli skládky související s uložením odpadu na skládce.
P | 2 | 014102 | A | POPLATKY ZA SKLÁDKU | T | 2553.4 | 0 |  |  | 2
PP |  |  |  | Zemina a podkladní vrstvy vozovek
VV |  |  |  | "123736" 1038,5*2,0=2 077,000 [A] "132736" 238,2*2,0=476,400 [B] Celkem: A+B=2 553,400 [C]
TS |  |  |  | zahrnuje veškeré poplatky provozovateli skládky související s uložením odpadu na skládce.
P | 27 | 014102 | B | POPLATKY ZA SKLÁDKU | T | 140.4 | 0 |  |  | 2
PP |  |  |  | Zemina a podkladní vrstvy vozovek
VV |  |  |  | "12932" 50*2,0=100,000 [A] "129946" 20,2*2,0=40,400 [B] Celkem: A+B=140,400 [C]
TS |  |  |  | zahrnuje veškeré poplatky provozovateli skládky související s uložením odpadu na skládce.
SD |  | 1 |  | Zemní práce
P | 1 | 11372 | A | FRÉZOVÁNÍ ZPEVNĚNÝCH PLOCH ASFALTOVÝCH | M3 | 752.87 | 0 |  |  | 2
PP |  |  |  | Frézování horních 100 mm celoplošně. Včetně odvozu a likvidace v režii zhotovitele. Odvozná vzdálenost v režii zhotovitele (bez poplatku za skládku).
VV |  |  |  | 9313,7*0,1=931,370 [A] Plocha dle situace ACAD * tl. A-178,5=752,870 [B] Celková kubatura mínus kubatura obsažená v položce "11372.B"
TS |  |  |  | Položka zahrnuje veškerou manipulaci s vybouranou sutí a s vybouranými hmotami vč. uložení na skládku. Nezahrnuje poplatek za skládku.
P | 3 | 11372 | B | FRÉZOVÁNÍ ZPEVNĚNÝCH PLOCH ASFALTOVÝCH | M3 | 178.5 | 0 |  |  | 2
PP |  |  |  | Frézování horních 100 mm celoplošně. Včetně odvozu na meziskládku v režii zhotovitele. Odvozná vzdálenost v režii zhotovitele. Materiál jenž bude použit zpět na stavbě v položce "56962"
VV |  |  |  | 178,5=178,500 [A] Kubatura dle položky "56962"
TS |  |  |  | Položka zahrnuje veškerou manipulaci s vybouranou sutí a s vybouranými hmotami vč. uložení na skládku..Nezahrnuje poplatek za skládku.
P | 4 | 12573 |  | VYKOPÁVKY ZE ZEMNÍKŮ A SKLÁDEK TŘ. I | M3 | 178.5 | 0 |  |  | 2
PP |  |  |  | Veškerá vodorovná a svislá manipulace s materiály pro:
VV |  |  |  | "56962" 178,5=178,500 [A]
TS |  |  |  | položka zahrnuje: - vodorovná a svislá doprava, přemístění, přeložení, manipulace s výkopkem - kompletní provedení vykopávky nezapažené i zapažené - ošetření výkopiště po celou dobu práce v něm vč. klimatických opatření - ztížení vykopávek v blízkosti podzemního vedení, konstrukcí a objektů vč. jejich dočasného zajištění - ztížení pod vodou, v okolí výbušnin, ve stísněných prostorech a pod. - příplatek za lepivost - těžení po vrstvách, pásech a po jiných nutných částech (figurách) - čerpání vody vč. čerpacích jímek, potrubí a pohotovostní čerpací soupravy (viz ustanovení k pol. 1151,2) - potřebné snížení hladiny podzemní vody - těžení a rozpojování jednotlivých balvanů - vytahování a nošení výkopku - ruční vykopávky, odstranění kořenů a napadávek - pažení, vzepření a rozepření vč. přepažování (vyjma štětových stěn) - úpravu, ochranu a očištění dna, základové spáry, stěn a svahů - udržování výkopiště a jeho ochrana proti vodě - odvedení nebo obvedení vody v okolí výkopiště a ve výkopišti - třídění výkopku - veškeré pomocné konstrukce umožňující provedení vykopávky (příjezdy, sjezdy, nájezdy, lešení, podpěr. konstr., přemostění, zpevněné plochy, zakrytí a pod.) položka nezahrnuje: - práce spojené s otvírkou zemníku
P | 6 | 113376 |  | ODSTRAN PODKLADU ZPEVNĚNÝCH PLOCH Z DLAŽEB KOSTEK, ODVOZ DO 12KM | M3 | 142.8 | 0 |  |  | 2
PP |  |  |  | Odstranění lože stávajících žulových kostek částečně zakrytých asfaltem. Včetně odvozu na skládku
VV |  |  |  | 1190*0,6*0,1*2=142,800 [A]
TS |  |  |  | Položka zahrnuje veškerou manipulaci s vybouranou sutí a s vybouranými hmotami vč. uložení na skládku. Nezahrnuje poplatek za skládku, který se vykazuje v položce 0141** (s výjimkou malého množství bouraného materiálu, kde je možné poplatek zahrnout do jednotkové ceny bourání – tento fakt musí být uveden v doplňujícím textu k položce).
P | 7 | 123736 |  | ODKOP PRO SPOD STAVBU SILNIC A ŽELEZNIC TŘ. I, ODVOZ DO 12KM | M3 | 1038.5 | 0 |  |  | 2
PP |  |  |  | Veškeré odkopy podél komunikace. Výkopy pro zřízení (obnovení) příkopy, pro zřízení nezpevněných krajnic. Výkop pro vsakovací příkop vyčíslen zvlášť v položce "132738"
VV |  |  |  | 1038,5=1 038,500 [A] Kubatura planimetrováním příčných řezů (excel)
TS |  |  |  | položka zahrnuje: - vodorovná a svislá doprava, přemístění, přeložení, manipulace s výkopkem - kompletní provedení vykopávky nezapažené i zapažené - ošetření výkopiště po celou dobu práce v něm vč. klimatických opatření - ztížení vykopávek v blízkosti podzemního vedení, konstrukcí a objektů vč. jejich dočasného zajištění - ztížení pod vodou, v okolí výbušnin, ve stísněných prostorech a pod. - příplatek za lepivost - těžení po vrstvách, pásech a po jiných nutných částech (figurách) - čerpání vody vč. čerpacích jímek, potrubí a pohotovostní čerpací soupravy (viz ustanovení k pol. 1151,2) - potřebné snížení hladiny podzemní vody - těžení a rozpojování jednotlivých balvanů - vytahování a nošení výkopku - svahování a přesvah. svahů do konečného tvaru, výměna hornin v podloží a v pláni znehodnocené klimatickými vlivy - ruční vykopávky, odstranění kořenů a napadávek - pažení, vzepření a rozepření vč. přepažování (vyjma štětových stěn) - úpravu, ochranu a očištění dna, základové spáry, stěn a svahů - zhutnění podloží, případně i svahů vč. svahování - zřízení stupňů v podloží a lavic na svazích, není-li pro tyto práce zřízena samostatná položka - udržování výkopiště a jeho ochrana proti vodě - odvedení nebo obvedení vody v okolí výkopiště a ve výkopišti - třídění výkopku - veškeré pomocné konstrukce umožňující provedení vykopávky (příjezdy, sjezdy, nájezdy, lešení, podpěr. konstr., přemostění, zpevněné plochy, zakrytí a pod.) - nezahrnuje uložení zeminy (na skládku, do násypu) ani poplatky za skládku, vykazují se v položce č.0141**
P | 9 | 17120 |  | ULOŽENÍ SYPANINY DO NÁSYPŮ A NA SKLÁDKY BEZ ZHUTNĚNÍ | M3 | 1276.7 | 0 |  |  | 2
PP |  |  |  | pro položku:
VV |  |  |  | "123738" 1038,5=1 038,500 [A] "132738" 238,2=238,200 [B] Celkem: A+B=1 276,700 [C]
TS |  |  |  | položka zahrnuje: - kompletní provedení zemní konstrukce do předepsaného tvaru - ošetření úložiště po celou dobu práce v něm vč. klimatických opatření - ztížení v okolí vedení, konstrukcí a objektů a jejich dočasné zajištění - ztížení provádění ve ztížených podmínkách a stísněných prostorech - ztížené ukládání sypaniny pod vodu - ukládání po vrstvách a po jiných nutných částech (figurách) vč. dosypávek - spouštění a nošení materiálu - úprava, očištění a ochrana podloží a svahů - svahování, uzavírání povrchů svahů - udržování úložiště a jeho ochrana proti vodě - odvedení nebo obvedení vody v okolí úložiště a v úložišti - veškeré pomocné konstrukce umožňující provedení zemní konstrukce (příjezdy, sjezdy, nájezdy, lešení, podpěrné konstrukce, přemostění, zpevněné plochy, zakrytí a pod.)
P | 10 | 18220 | R | ROZPROSTŘENÍ ORNICE VE SVAHU | M3 | 254.4 | 0 |  |  | 2
PP |  |  |  | Včetně zajištění materiálu a manipulace s materiálem v režii zhotovitele.
VV |  |  |  | 254,4=254,400 [A] Kubatura planimetrováním příčných řezů (excel)
TS |  |  |  | položka zahrnuje: Veškeré materiály a práce potřebné k provedení
P | 11 | 132736 |  | HLOUBENÍ RÝH ŠÍŘ DO 2M PAŽ I NEPAŽ TŘ. I, ODVOZ DO 12KM | M3 | 238.2 | 0 |  |  | 2
PP |  |  |  | Hloubení rýhy. Obnova vsakovacího příkopu.
VV |  |  |  | 238,2=238,200 [A] Kubatura planimetrováním příčných řezů (excel)
TS |  |  |  | položka zahrnuje: - vodorovná a svislá doprava, přemístění, přeložení, manipulace s výkopkem - kompletní provedení vykopávky nezapažené i zapažené - ošetření výkopiště po celou dobu práce v něm vč. klimatických opatření - ztížení vykopávek v blízkosti podzemního vedení, konstrukcí a objektů vč. jejich dočasného zajištění - ztížení pod vodou, v okolí výbušnin, ve stísněných prostorech a pod. - příplatek za lepivost - těžení po vrstvách, pásech a po jiných nutných částech (figurách) - čerpání vody vč. čerpacích jímek, potrubí a pohotovostní čerpací soupravy (viz ustanovení k pol. 1151,2) - potřebné snížení hladiny podzemní vody - těžení a rozpojování jednotlivých balvanů - vytahování a nošení výkopku - svahování a přesvah. svahů do konečného tvaru, výměna hornin v podloží a v pláni znehodnocené klimatickými vlivy - ruční vykopávky, odstranění kořenů a napadávek - pažení, vzepření a rozepření vč. přepažování (vyjma štětových stěn) - úpravu, ochranu a očištění dna, základové spáry, stěn a svahů - odvedení nebo obvedení vody v okolí výkopiště a ve výkopišti - třídění výkopku - veškeré pomocné konstrukce umožňující provedení vykopávky (příjezdy, sjezdy, nájezdy, lešení, podpěr. konstr., přemostění, zpevněné plochy, zakrytí a pod.) - nezahrnuje uložení zeminy (na skládku, do násypu) ani poplatky za skládku, vykazují se v položce č.0141**
P | 12 | 18130 |  | ÚPRAVA PLÁNĚ BEZ ZHUTNĚNÍ | M2 | 2544 | 0 |  |  | 2
PP |  |  |  | Před provedením položky "18220.R"
VV |  |  |  | 2544=2 544,000 [A] plocha dle položky "18220.R" (254,4*10)
TS |  |  |  | položka zahrnuje úpravu pláně včetně vyrovnání výškových rozdílů
P | 13 | 18241 |  | ZALOŽENÍ TRÁVNÍKU RUČNÍM VÝSEVEM | M2 | 2544 | 0 |  |  | 2
PP
VV |  |  |  | 2544=2 544,000 [A] plocha dle položky "18220.R" (254,4*10)
TS |  |  |  | Zahrnuje dodání předepsané travní směsi, její výsev na ornici, zalévání, první pokosení, to vše bez ohledu na sklon terénu
P | 14 | 18110 |  | ÚPRAVA PLÁNĚ SE ZHUTNĚNÍM V HORNINĚ TŘ. I | M2 | 1785 | 0 |  |  | 2
PP |  |  |  | Pod nezpevněnou krajnicí.
VV |  |  |  | 0,75*1190*2=1 785,000 [A] šířka * délka * oboustranně
TS |  |  |  | položka zahrnuje úpravu pláně včetně vyrovnání výškových rozdílů. Míru zhutnění určuje projekt.
P | 15 | 17481 | A | ZÁSYP JAM A RÝH Z NAKUPOVANÝCH MATERIÁLŮ | M3 | 99.7 | 0 |  |  | 2
PP |  |  |  | Zásyp vsakovací rýhy. Materál: štěrkopísek
VV |  |  |  | 99,7=99,700 [A] Kubatura planimetrováním příčných řezů (excel)
TS |  |  |  | položka zahrnuje: - kompletní provedení zemní konstrukce včetně nákupu a dopravy materiálu dle zadávací dokumentace - úprava ukládaného materiálu vlhčením, tříděním, promícháním nebo vysoušením, příp. jiné úpravy za účelem zlepšení jeho mech. vlastností - hutnění i různé míry hutnění - ošetření úložiště po celou dobu práce v něm vč. klimatických opatření - ztížení v okolí vedení, konstrukcí a objektů a jejich dočasné zajištění - ztížení provádění vč. hutnění ve ztížených podmínkách a stísněných prostorech - ztížené ukládání sypaniny pod vodu - ukládání po vrstvách a po jiných nutných částech (figurách) vč. dosypávek - spouštění a nošení materiálu - výměna částí zemní konstrukce znehodnocené klimatickými vlivy - udržování úložiště a jeho ochrana proti vodě - odvedení nebo obvedení vody v okolí úložiště a v úložišti - veškeré pomocné konstrukce umožňující provedení zemní konstrukce (příjezdy, sjezdy, nájezdy, lešení, podpěrné konstrukce, přemostění, zpevněné plochy, zakrytí a pod.)
P | 16 | 17481 | B | ZÁSYP JAM A RÝH Z NAKUPOVANÝCH MATERIÁLŮ | M3 | 138.5 | 0 |  |  | 2
PP |  |  |  | Zásyp vsakovací rýhy. Materál: štěrk
VV |  |  |  | 138,5=138,500 [A] Kubatura planimetrováním příčných řezů (excel)
TS |  |  |  | položka zahrnuje: - kompletní provedení zemní konstrukce včetně nákupu a dopravy materiálu dle zadávací dokumentace - úprava ukládaného materiálu vlhčením, tříděním, promícháním nebo vysoušením, příp. jiné úpravy za účelem zlepšení jeho mech. vlastností - hutnění i různé míry hutnění - ošetření úložiště po celou dobu práce v něm vč. klimatických opatření - ztížení v okolí vedení, konstrukcí a objektů a jejich dočasné zajištění - ztížení provádění vč. hutnění ve ztížených podmínkách a stísněných prostorech - ztížené ukládání sypaniny pod vodu - ukládání po vrstvách a po jiných nutných částech (figurách) vč. dosypávek - spouštění a nošení materiálu - výměna částí zemní konstrukce znehodnocené klimatickými vlivy - udržování úložiště a jeho ochrana proti vodě - odvedení nebo obvedení vody v okolí úložiště a v úložišti - veškeré pomocné konstrukce umožňující provedení zemní konstrukce (příjezdy, sjezdy, nájezdy, lešení, podpěrné konstrukce, přemostění, zpevněné plochy, zakrytí a pod.)
P | 28 | 12932 |  | ČIŠTĚNÍ PŘÍKOPŮ OD NÁNOSU DO 0,5M3/M | M | 100 | 0 |  |  | 2
PP |  |  |  | Pročištění příkopů v oblasti sjezdů. Včetně veškeré manipulace s materiálem viz. technická specifikace položky.
VV |  |  |  | 100=100,000 [A] Délka bude upřesněna investorem v rámci kontrolních dnů stavby.
TS |  |  |  | Součástí položky je vodorovná a svislá doprava, přemístění, přeložení, manipulace s materiálem a uložení na skládku. Nezahrnuje poplatek za skládku, který se vykazuje v položce 0141** (s výjimkou malého množství materiálu, kde je možné poplatek zahrnout do jednotkové ceny položky – tento fakt musí být uveden v doplňujícím textu k položce)
P | 29 | 129946 |  | ČIŠTĚNÍ POTRUBÍ DN DO 400MM | M | 168 | 0 |  |  | 2
PP |  |  |  | Pročištění stávajícího potrubí podi sjezdy. Včetně veškeré manipulace s materiálem viz. technická specifikace položky.
VV |  |  |  | 26+23+25+27+67=168,000 [A] Délka bude upřesněna investorem v rámci kontrolních dnů stavby.
TS |  |  |  | Součástí položky je vodorovná a svislá doprava, přemístění, přeložení, manipulace s materiálem a uložení na skládku. Nezahrnuje poplatek za skládku, který se vykazuje v položce 0141** (s výjimkou malého množství materiálu, kde je možné poplatek zahrnout do jednotkové ceny položky – tento fakt musí být uveden v doplňujícím textu k položce)
P | 30 | 113176 |  | ODSTRAN KRYTU ZPEVNĚNÝCH PLOCH Z DLAŽEB KOSTEK, ODVOZ DO 12KM | M3 | 142.8 | 0 |  |  | 2
PP |  |  |  | Odstranění stávajících žulových kostek částečně zakrytých asfaltem. Včetně odvozu na skládku
VV |  |  |  | 1190*0,6*0,1*2=142,800 [A]
TS |  |  |  | Položka zahrnuje veškerou manipulaci s vybouranou sutí a s vybouranými hmotami vč. uložení na skládku. Nezahrnuje poplatek za skládku, který se vykazuje v položce 0141** (s výjimkou malého množství bouraného materiálu, kde je možné poplatek zahrnout do jednotkové ceny bourání – tento fakt musí být uveden v doplňujícím textu k položce).
SD |  | 5 |  | Komunikace
P | 2 | 56962 |  | ZPEVNĚNÍ KRAJNIC Z RECYKLOVANÉHO MATERIÁLU TL DO 100MM | M2 | 1785 | 0 |  |  | 2
PP |  |  |  | Zpevnění krajnice odfrézovaným materiálem tl. 100 mm. Materiál bude použit z položky "11372.B"
VV |  |  |  | 0,75*1190*2=1 785,000 [A] šířka * délka * oboustranně
TS |  |  |  | - dodání recyklátu v požadované kvalitě - očištění podkladu - uložení recyklátu dle předepsaného technologického předpisu, zhutnění vrstvy v předepsané tloušťce - zřízení vrstvy bez rozlišení šířky, pokládání vrstvy po etapách, včetně pracovních spar a spojů - úpravu napojení, ukončení - nezahrnuje postřiky, nátěry
P | 17 | 574J54 |  | ASFALTOVÝ KOBEREC MASTIXOVÝ MODIFIK SMA 11+ TL. 40MM | M2 | 9314 | 0 |  |  | 2
PP |  |  |  | Asfaltový koberec mastixový SMA 11+ tl. 40 mm dle ČSN 73 6121 s modifikovaným asfaltem
VV |  |  |  | 9314=9 314,000 [A] Plocha dle situace ACAD
TS |  |  |  | - dodání směsi v požadované kvalitě - očištění podkladu - uložení směsi dle předepsaného technologického předpisu, zhutnění vrstvy v předepsané tloušťce - zřízení vrstvy bez rozlišení šířky, pokládání vrstvy po etapách, včetně pracovních spar a spojů - úpravu napojení, ukončení podél obrubníků, dilatačních zařízení, odvodňovacích proužků, odvodňovačů, vpustí, šachet a pod. - nezahrnuje postřiky, nátěry - nezahrnuje těsnění podél obrubníků, dilatačních zařízení, odvodňovacích proužků, odvodňovačů, vpustí, šachet a pod.
P | 18 | 574D56 |  | ASFALTOVÝ BETON PRO LOŽNÍ VRSTVY MODIFIK ACL 16+ TL. 60MM | M2 | 9456.8 | 0 |  |  | 2
PP |  |  |  | Asfaltový beton pro ložní vrstvy ACL 16+ tl. 60 mm s modifikovaným asfaltem
VV |  |  |  | 9314=9 314,000 [A] 1190*2*0,06=142,800 [B] rozšíření Celkem: A+B=9 456,800 [C] Plocha dle situace ACAD
TS |  |  |  | - dodání směsi v požadované kvalitě - očištění podkladu - uložení směsi dle předepsaného technologického předpisu, zhutnění vrstvy v předepsané tloušťce - zřízení vrstvy bez rozlišení šířky, pokládání vrstvy po etapách, včetně pracovních spar a spojů - úpravu napojení, ukončení podél obrubníků, dilatačních zařízení, odvodňovacích proužků, odvodňovačů, vpustí, šachet a pod. - nezahrnuje postřiky, nátěry - nezahrnuje těsnění podél obrubníků, dilatačních zařízení, odvodňovacích proužků, odvodňovačů, vpustí, šachet a pod.
P | 19 | 574C06 |  | ASFALTOVÝ BETON PRO LOŽNÍ VRSTVY ACL 16+ | M3 | 129.6 | 0 |  |  | 2
PP |  |  |  | Asfaltový beton pro ložní vrstvy ACL 16+ Kubatura na dorovnání podkladu po odfrézování pro dosažení patřičných příčných sklonů
VV |  |  |  | 129,6=129,600 [A] Kubatura planimetrováním příčných řezů (excel)
TS |  |  |  | - dodání směsi v požadované kvalitě - očištění podkladu - uložení směsi dle předepsaného technologického předpisu, zhutnění vrstvy v předepsané tloušťce - zřízení vrstvy bez rozlišení šířky, pokládání vrstvy po etapách, včetně pracovních spar a spojů - úpravu napojení, ukončení podél obrubníků, dilatačních zařízení, odvodňovacích proužků, odvodňovačů, vpustí, šachet a pod. - nezahrnuje postřiky, nátěry - nezahrnuje těsnění podél obrubníků, dilatačních zařízení, odvodňovacích proužků, odvodňovačů, vpustí, šachet a pod.
P | 20 | 574E06 |  | ASFALTOVÝ BETON PRO PODKLADNÍ VRSTVY ACP 16+ | M3 | 214.2 | 0 |  |  | 2
PP |  |  |  | Doplnění asfaltového betonu pro podkladní vrstvy v místech rušené žul. kostky položka "11337"
VV |  |  |  | 1190*0,6*0,15*2=214,200 [A] Kubatura dle položky "11337"
TS |  |  |  | - dodání směsi v požadované kvalitě - očištění podkladu - uložení směsi dle předepsaného technologického předpisu, zhutnění vrstvy v předepsané tloušťce - zřízení vrstvy bez rozlišení šířky, pokládání vrstvy po etapách, včetně pracovních spar a spojů - úpravu napojení, ukončení podél obrubníků, dilatačních zařízení, odvodňovacích proužků, odvodňovačů, vpustí, šachet a pod. - nezahrnuje postřiky, nátěry - nezahrnuje těsnění podél obrubníků, dilatačních zařízení, odvodňovacích proužků, odvodňovačů, vpustí, šachet a pod.
P | 21 | 572213 | C | SPOJOVACÍ POSTŘIK Z EMULZE DO 0,5KG/M2 | M2 | 1428 | 0 |  |  | 2
PP |  |  |  | Spojovaci postřik z kationaktivní asfaltové emulze 0,4 kg/m2 Pod asfalty z položky "574E06"
VV |  |  |  | 1190*0,6*2=1 428,000 [A] Plocha dle položky "11337"
TS |  |  |  | - dodání všech předepsaných materiálů pro postřiky v předepsaném množství - provedení dle předepsaného technologického předpisu - zřízení vrstvy bez rozlišení šířky, pokládání vrstvy po etapách - úpravu napojení, ukončení
P | 22 | 572214 | B | SPOJOVACÍ POSTŘIK Z MODIFIK EMULZE DO 0,5KG/M2 | M2 | 9779.7 | 0 |  |  | 2
PP |  |  |  | Spojovaci postřik z kationaktivní asfaltové emulze 0,4 kg/m2 Pod ACL 16+
VV |  |  |  | 9314*1,05=9 779,700 [A] Plocha dle situace ACAD
TS |  |  |  | - dodání všech předepsaných materiálů pro postřiky v předepsaném množství - provedení dle předepsaného technologického předpisu - zřízení vrstvy bez rozlišení šířky, pokládání vrstvy po etapách - úpravu napojení, ukončení
P | 23 | 572214 | A | SPOJOVACÍ POSTŘIK Z MODIFIK EMULZE DO 0,5KG/M2 | M2 | 9500.28 | 0 |  |  | 2
PP |  |  |  | Spojovaci postřik z kationaktivní asfaltové emulze 0,4 kg/m2 Pod SMA 11+
VV |  |  |  | 9314*1,02=9 500,280 [A] Plocha dle situace ACAD
TS |  |  |  | - dodání všech předepsaných materiálů pro postřiky v předepsaném množství - provedení dle předepsaného technologického předpisu - zřízení vrstvy bez rozlišení šířky, pokládání vrstvy po etapách - úpravu napojení, ukončení
SD |  | 9 |  | Ostatní konstrukce a práce
P | 5 | 91228 | A | SMĚROVÉ SLOUPKY Z PLAST HMOT VČETNĚ ODRAZNÉHO PÁSKU | KUS | 34 | 0 |  |  | 2
PP |  |  |  | Směrový sloupek Z11a bílý
VV |  |  |  | 34=34,000 [A] Počet dle situace ACAD
TS |  |  |  | položka zahrnuje: - dodání a osazení sloupku včetně nutných zemních prací - vnitrostaveništní a mimostaveništní doprava - odrazky plastové nebo z retroreflexní fólie
P | 5 | 93818 |  | OČIŠTĚNÍ ASFALT VOZOVEK ZAMETENÍM | M2 | 9313.7 | 0 |  |  | 2
PP |  |  |  | Očištění odfrézovaného povrchu. Odvoz a likvidace vzniklých odpadů v režii zhotovitele.
VV |  |  |  | 9313,7=9 313,700 [A] Plocha dle situace ACAD
TS |  |  |  | položka zahrnuje očištění předepsaným způsobem včetně odklizení vzniklého odpadu
P | 6 | 91228 | B | SMĚROVÉ SLOUPKY Z PLAST HMOT VČETNĚ ODRAZNÉHO PÁSKU | KUS | 14 | 0 |  |  | 2
PP |  |  |  | Směrové sloupky červené. Směrový sloupek Z11g červený kulatý
VV |  |  |  | 14=14,000 [A] Počet dle situace ACAD
TS |  |  |  | položka zahrnuje: - dodání a osazení sloupku včetně nutných zemních prací - vnitrostaveništní a mimostaveništní doprava - odrazky plastové nebo z retroreflexní fólie
P | 7 | 915111 |  | VODOROVNÉ DOPRAVNÍ ZNAČENÍ BARVOU HLADKÉ - DODÁVKA A POKLÁDKA | M2 | 668.85 | 0 |  |  | 2
PP |  |  |  | VDZ barvou bílou
VV |  |  |  | V1a(0,125): 21,75=21,750 [A] V2a(3/6/0,125): 32,7=32,700 [B] V2b(3/1,5/0,125): 19,4=19,400 [C] V4(0,25): 595,0=595,000 [D] Celkem: A+B+C+D=668,850 [E] Plocha dle situace ACAD a tab. Excel
TS |  |  |  | položka zahrnuje: - dodání a pokládku nátěrového materiálu (měří se pouze natíraná plocha) - předznačení a reflexní úpravu
P | 8 | 915221 |  | VODOR DOPRAV ZNAČ PLASTEM STRUKTURÁLNÍ NEHLUČNÉ - DOD A POKLÁDKA | M2 | 668.85 | 0 |  |  | 2
PP |  |  |  | VDZ plastem
VV |  |  |  | V1a(0,125): 21,75=21,750 [A] V2a(3/6/0,125): 32,7=32,700 [B] V2b(3/1,5/0,125): 19,4=19,400 [C] V4(0,25): 595,0=595,000 [D] Celkem: A+B+C+D=668,850 [E] Plocha dle situace ACAD a tab. Excel
TS |  |  |  | položka zahrnuje: - dodání a pokládku nátěrového materiálu (měří se pouze natíraná plocha) - předznačení a reflexní úpravu
P | 9 | 914143 |  | DOPRAV ZNAČ ZÁKL VEL OCEL FÓLIE TŘ 3 - DEMONTÁŽ | KUS | 4 | 0 |  |  | 2
PP |  |  |  | Odstranění stávajícího SDZ Včetně odvozu a likvidace v režii zhotovitele.
VV |  |  |  | 4=4,000 [A] Počet dle situace ACAD
TS |  |  |  | Položka zahrnuje odstranění, demontáž a odklizení materiálu s odvozem na předepsané místo
P | 24 | 919111 |  | ŘEZÁNÍ ASFALTOVÉHO KRYTU VOZOVEK TL DO 50MM | M | 1374 | 0 |  |  | 2
PP |  |  |  | Prořezání středové spáry a na začátku a konci úseku a v místech napojení asfaltových sjezdů.
VV |  |  |  | 1190+8+8+(26+23+25+27+67)=1 374,000 [A] Délky dle ACAD
TS |  |  |  | položka zahrnuje řezání vozovkové vrstvy v předepsané tloušťce, včetně spotřeby vody
P | 25 | 931313 |  | TĚSNĚNÍ DILATAČ SPAR ASF ZÁLIVKOU PRŮŘ DO 300MM2 | M | 1374 | 0 |  |  | 2
PP |  |  |  | Tšsnění spáry z položky "919111"
VV |  |  |  | 1190+8+8+(26+23+25+27+67)=1 374,000 [A] Délky dle ACAD
TS |  |  |  | položka zahrnuje dodávku a osazení předepsaného materiálu, očištění ploch spáry před úpravou, očištění okolí spáry po úpravě nezahrnuje těsnící profil
P | 26 | 914913 |  | SLOUPKY A STOJKY DZ Z OCEL TRUBEK ZABETON DEMONTÁŽ | KUS | 4 | 0 |  |  | 2
PP |  |  |  | Odstranění stávajícího SDZ Včetně odvozu a likvidace v režii zhotovitele.
VV |  |  |  | 4=4,000 [A] Počet dle situace ACAD
TS |  |  |  | Položka zahrnuje odstranění, demontáž a odklizení materiálu s odvozem na předepsané místo

## SO 101_SO 101.2
ASPE10 | [9 empty] | 3
|  |  |  | Soupis prací objektu | [5 empty] | 3
S | Stavba: | L-18-078-000 |  | II/602 Bosonohy - Veselka |  |  | SO 101.2 |  | 0,00 | 2
O | Objekt: | SO 101 |  | Silnice II/602 |  |  |  |  | 15,00 | 2
O1 | Rozpočet: | SO 101.2 |  | Typ "1" sanace samostatných trhlin dle TP115 (8.2.1.2) |  |  |  |  | 21,00 | 2
Typ | Poř. číslo | Kód položky | Varianta | Název položky | MJ | Množství | Jednotková cena
[7 empty] | Jednotková | Celkem
0 | 1 | 2 | 3 | 4 | 5 | 6 | 9 | 10
SD |  | 5 |  | Komunikace
P | 1 | 572224 |  | SPOJOVACÍ POSTŘIK Z MODIFIK EMULZE DO 1,0KG/M2 | M2 | 931.4 | 0 |  |  | 2
PP |  |  |  | postřik modifikovanou asfaltovou emulzí tak, aby množství asfaltu činilo 1,0-1,5 kg/m2 (dle struktury povrchu) do něhož se položí pásy výztužné vložky se vzájemným dotykem a řádně přitlačí válečkem. postup bude proveden dle TP 115 (8.2.1.2)
VV |  |  |  | 0,1*9314=931,400 [A]
TS |  |  |  | - dodání všech předepsaných materiálů pro postřiky v předepsaném množství - provedení dle předepsaného technologického předpisu - zřízení vrstvy bez rozlišení šířky, pokládání vrstvy po etapách - úpravu napojení, ukončení
P | 2 | 57476 |  | VOZOVKOVÉ VÝZTUŽNÉ VRSTVY Z GEOMŘÍŽOVINY S TKANINOU | M2 | 931.4 | 0 |  |  | 2
PP |  |  |  | pásy výztužné vložky se vzájemným dotykem dle specifikace uvedéné niže. Dle TP 115 (7.2.5; 8.2.3.1; 8.2.1.2)
VV |  |  |  | Součást asfaltové pružné membrány skládající se z geotextilie a dvouosé geomříže, které prošitím nebo tepelným spojením musí tvořit jediný celek. Indexová pevnost */ min 50 kN - ISO 3341 Pevnost v tahu min. 20kN - ČSN EN ISO 10319 Indexová tažnost */ max 3% ISO 3341 Tažnost max 5% ČSN EN ISO 10319 Velikost oka geomříže min. 30 x 30 mm */ Indexové údaje lze použít pouze pro výrobky ze skelných vláken 0,1*9314=931,400 [A]
TS |  |  |  | - dodání geomříže v požadované kvalitě a v množství včetně přesahů (přesahy započteny v jednotkové ceně) - očištění podkladu - pokládka geomříže dle předepsaného technologického předpisu
P | 3 | 577A2 |  | VÝSPRAVA TRHLIN ASFALTOVOU ZÁLIVKOU MODIFIK | M | 1862.8 | 0 |  |  | 2
PP |  |  |  | Položka zahrnuje veškeré nutné práce a materiály dle TP 115 (8.2.1.2). a) pomocí kotouče nebo frézky se trhliny proříznou, vyčistí, v případě nutnosti předtěsní, svislé stěny se opatří penetračně adhezním nátěrem a vytvořené komůrky se zalijí pružnou asfaltovou zálivkovou hmotou, b) pomocí horkovzdušného zařízení se trhlina vyčistí, nahřeje a následně zalije pružnou asfaltovou zálivkovou hmotou.
VV |  |  |  | (0,1*9314)/0,5=1 862,800 [A]
TS |  |  |  | - vyfrézování drážky šířky do 20mm hloubky do 40mm - vyčištění - nátěr - výplň předepsanou zálivkovou hmotou
SD |  | 9 |  | Ostatní konstrukce a práce
P | 4 | 93818 |  | OČIŠTĚNÍ ASFALT VOZOVEK ZAMETENÍM | M2 | 931.4 | 0 |  |  | 2
PP |  |  |  | Očištění vozovky ve vytypovaných úsecích. Postup bude proveden dle TP 115 (8.2.1.2) Odvoz a likvidace vzniklých odpadů v režii zhotovitele.
VV |  |  |  | 0,1*9314=931,400 [B]
TS |  |  |  | položka zahrnuje očištění předepsaným způsobem včetně odklizení vzniklého odpadu

## SO 101_SO 101.3
ASPE10 | [9 empty] | 3
|  |  |  | Soupis prací objektu | [5 empty] | 3
S | Stavba: | L-18-078-000 |  | II/602 Bosonohy - Veselka |  |  | SO 101.3 |  | 0,00 | 2
O | Objekt: | SO 101 |  | Silnice II/602 |  |  |  |  | 15,00 | 2
O1 | Rozpočet: | SO 101.3 |  | Typ "2" sanace samostatných trhlin dle TP115 (8.2.3.1) |  |  |  |  | 21,00 | 2
Typ | Poř. číslo | Kód položky | Varianta | Název položky | MJ | Množství | Jednotková cena
[7 empty] | Jednotková | Celkem
0 | 1 | 2 | 3 | 4 | 5 | 6 | 9 | 10
SD |  | 5 |  | Komunikace
P | 1 | 572222 |  | SPOJOVACÍ POSTŘIK Z MODIFIK ASFALTU DO 1,0KG/M2 | M2 | 931.4 | 0 |  |  | 2
PP |  |  |  | spojovací postřik tak, aby množství asfaltu činilo 0,8 - 1,0 kg/m2 Postup bude proveden dle TP 115 (8.2.3.1)
VV |  |  |  | 0,1*9314=931,400 [A]
TS |  |  |  | - dodání všech předepsaných materiálů pro postřiky v předepsaném množství - provedení dle předepsaného technologického předpisu - zřízení vrstvy bez rozlišení šířky, pokládání vrstvy po etapách - úpravu napojení, ukončení
P | 2 | 57327 | R | MIKROKOBEREC JEDNOVRSTVÝ FRAKCE KAMENIVA 0/8 | M2 | 931.4 | 0 |  |  | 2
PP |  |  |  | asfaltová pružná membrána, tzn. postřik za horka vysoce modifikovaným asfaltem speciálně pro tento účel vyrobeným (s parametry splňujícími požadavky tabulky 1 těchto TP) v množství 2,5 - 3,0 kg/m2 s následným podrcením HDK frakce 8/11 v množství 6,0 kg/m2, nebo provedením mikrokoberce za studena podle TKP kapitola 28:2008. Postup bude proveden dle TP 115 (8.2.3.1)
VV |  |  |  | 0,1*9314=931,400 [A]
TS |  |  |  | Položka zahrnuje: - očištění povrchu podkladu, zakrytí poklopů, mříží a pod. - dodání veškerého potřebného materiálu (kamenivo předepsané frakce, emulze, přísady, voda) - pokládku jedné vrstvy (tloušťka je dána frakcí použitého kameniva) - zhutnění (pokud je předepsáno zadávací dokumentací) Položka nezahrnuje odstranění vodorovného dopravního zančení a spojovací postřik
P | 3 | 577A2 |  | VÝSPRAVA TRHLIN ASFALTOVOU ZÁLIVKOU MODIFIK | M | 1862.8 | 0 |  |  | 2
PP |  |  |  | trhliny proříznuty na šířku 10 - 30 mm dle šířky původní trhliny a hloubku 35 mm, řádně vyčištěny, opatřeny penetračně adhezním nátěrem a zality pružnou asfaltovou zálivkovou hmotou s mírným přelitím. Postup bude proveden dle TP 115 (8.2.3.1)
VV |  |  |  | (0,1*9314)/0,5=1 862,800 [A]
TS |  |  |  | - vyfrézování drážky šířky do 20mm hloubky do 40mm - vyčištění - nátěr - výplň předepsanou zálivkovou hmotou
SD |  | 9 |  | Ostatní konstrukce a práce
P | 4 | 93818 |  | OČIŠTĚNÍ ASFALT VOZOVEK ZAMETENÍM | M2 | 931.4 | 0 |  |  | 2
PP |  |  |  | Očištění vozovky ve vytypovaných úsecích. Postup bude proveden dle TP 115 Odvoz a likvidace vzniklých odpadů v režii zhotovitele.
VV |  |  |  | 0,1*9314=931,400 [A]
TS |  |  |  | položka zahrnuje očištění předepsaným způsobem včetně odklizení vzniklého odpadu

## SO 101_SO 101.4
ASPE10 | [9 empty] | 3
|  |  |  | Soupis prací objektu | [5 empty] | 3
S | Stavba: | L-18-078-000 |  | II/602 Bosonohy - Veselka |  |  | SO 101.4 |  | 0,00 | 2
O | Objekt: | SO 101 |  | Silnice II/602 |  |  |  |  | 15,00 | 2
O1 | Rozpočet: | SO 101.4 |  | Sanace plošných poruh s odfrézováním |  |  |  |  | 21,00 | 2
Typ | Poř. číslo | Kód položky | Varianta | Název položky | MJ | Množství | Jednotková cena
[7 empty] | Jednotková | Celkem
0 | 1 | 2 | 3 | 4 | 5 | 6 | 9 | 10
SD |  | 1 |  | Zemní práce
P | 1 | 11372 |  | FRÉZOVÁNÍ ZPEVNĚNÝCH PLOCH ASFALTOVÝCH | M3 | 46.57 | 0 |  |  | 2
PP |  |  |  | Odfrézování další vrstvy v tl. 0,05m v šířce 0,50 m Včetně odvozu a likvidace v režii zhotovitele. Odvozná vzdálenost v režii zhotovitele (bez poplatku za skládku). Postup bude proveden dle TP 115
VV |  |  |  | 0,05*9314*0,1=46,570 [A]
TS |  |  |  | Položka zahrnuje veškerou manipulaci s vybouranou sutí a s vybouranými hmotami vč. uložení na skládku.
SD |  | 5 |  | Komunikace
P | 2 | 572214 |  | SPOJOVACÍ POSTŘIK Z MODIFIK EMULZE DO 0,5KG/M2 | M2 | 931.4 | 0 |  |  | 2
PP |  |  |  | Spojovací postřik z kationaktivní modifikované asfaltové emulze 0,40 kg/m2. PS-EP. Postup bude proveden dle TP 115
VV |  |  |  | 0,1*9314=931,400 [A]
TS |  |  |  | - dodání všech předepsaných materiálů pro postřiky v předepsaném množství - provedení dle předepsaného technologického předpisu - zřízení vrstvy bez rozlišení šířky, pokládání vrstvy po etapách - úpravu napojení, ukončení
P | 3 | 574E46 |  | ASFALTOVÝ BETON PRO PODKLADNÍ VRSTVY ACP 16+ TL. 50MM | M2 | 931.4 | 0 |  |  | 2
PP |  |  |  | ACP 16+
VV |  |  |  | 0,1*9314=931,400 [A]
TS |  |  |  | - dodání směsi v požadované kvalitě - očištění podkladu - uložení směsi dle předepsaného technologického předpisu, zhutnění vrstvy v předepsané tloušťce - zřízení vrstvy bez rozlišení šířky, pokládání vrstvy po etapách, včetně pracovních spar a spojů - úpravu napojení, ukončení podél obrubníků, dilatačních zařízení, odvodňovacích proužků, odvodňovačů, vpustí, šachet a pod. - nezahrnuje postřiky, nátěry - nezahrnuje těsnění podél obrubníků, dilatačních zařízení, odvodňovacích proužků, odvodňovačů, vpustí, šachet a pod.
SD |  | 9 |  | Ostatní konstrukce a práce
P | 5 | 93818 |  | OČIŠTĚNÍ ASFALT VOZOVEK ZAMETENÍM | M2 | 931.4 | 0 |  |  | 2
PP |  |  |  | Očištění po odfrézování další vrstvy vozovky ve vytypovaných úsecích. Postup bude proveden dle TP 115 Odvoz a likvidace vzniklých odpadů v režii zhotovitele.
VV |  |  |  | 0,1*9314=931,400 [A]
TS |  |  |  | položka zahrnuje očištění předepsaným způsobem včetně odklizení vzniklého odpadu

## SO 901_SO 901.1
ASPE10 | [9 empty] | 3
|  |  |  | Soupis prací objektu | [5 empty] | 3
S | Stavba: | L-18-078-000 |  | II/602 Bosonohy - Veselka |  |  | SO 901.1 |  | 0,00 | 2
O | Objekt: | SO 901 |  | Dopravní opatření |  |  |  |  | 15,00 | 2
O1 | Rozpočet: | SO 901.1 |  | Extravilán pracovní místo |  |  |  |  | 21,00 | 2
Typ | Poř. číslo | Kód položky | Varianta | Název položky | MJ | Množství | Jednotková cena
[7 empty] | Jednotková | Celkem
0 | 1 | 2 | 3 | 4 | 5 | 6 | 9 | 10
SD |  | 0 |  | Všeobecné konstrukce a práce
P | 16 | 03720 |  | POMOC PRÁCE ZAJIŠŤ NEBO ZŘÍZ REGULACI A OCHRANU DOPRAVY | KPL | 1 | 0 |  |  | 2
PP |  |  |  | Celková doba pronájmu dopravního značení 42dnů. Jednotlive značky jejich typ, počet a další prvky dopravních opatření jsou patrny z výkresové dokumentace objektu SO 901. Součástí položky "03720" je i přemísťování jednotlivých značek, výstražných světel, semaforových souprav, atd. v jednotlivých etapach a mezi etapami výstavby v režii zhotovitele dle postupu prací a požadavků stavby (včetně upevňovacích konstrukcí a sloupků).
VV |  |  |  | 1=1,000 [A]
TS
SD |  | 9 |  | Ostatní konstrukce a práce
P | 1 | 914112 |  | DOPRAVNÍ ZNAČKY ZÁKLAD VELIKOSTI OCEL NEREFLEXNÍ - MONTÁŽ S PŘEMÍST | KUS | 13 | 0 |  |  | 2
PP |  |  |  | Celková doba pronájmu dopravního značení 42dnů. Konkrérná typ značek, jejich počet, umístění viz. výkresová dokumentace objektu SO 901. Veškeré manipulace se značením v rámci stavby jsou součástí položky "03720"
VV |  |  |  | 13=13,000 [A]
TS |  |  |  | položka zahrnuje: - dopravu demontované značky z dočasné skládky - osazení a montáž značky na místě určeném projektem - nutnou opravu poškozených částí nezahrnuje dodávku značky
P | 2 | 914113 |  | DOPRAVNÍ ZNAČKY ZÁKLADNÍ VELIKOSTI OCELOVÉ NEREFLEXNÍ - DEMONTÁŽ | KUS | 13 | 0 |  |  | 2
PP |  |  |  | Celková doba pronájmu dopravního značení 42dnů. Konkrérná typ značek, jejich počet, umístění viz. výkresová dokumentace objektu SO 901. Veškeré manipulace se značením v rámci stavby jsou součástí položky "03720"
VV |  |  |  | 13=13,000 [A]
TS |  |  |  | Položka zahrnuje odstranění, demontáž a odklizení materiálu s odvozem na předepsané místo
P | 3 | 914119 |  | DOPRAV ZNAČKY ZÁKLAD VEL OCEL NEREFLEXNÍ - NÁJEMNÉ | KSDEN | 546 | 0 |  |  | 2
PP |  |  |  | Celková doba pronájmu dopravního značení 42dnů. Konkrérná typ značek, jejich počet, umístění viz. výkresová dokumentace objektu SO 901. Veškeré manipulace se značením v rámci stavby jsou součástí položky "03720"
VV |  |  |  | 13*42=546,000 [A]
TS |  |  |  | položka zahrnuje sazbu za pronájem dopravních značek a zařízení, počet jednotek je určen jako součin počtu značek a počtu dní použití
P | 4 | 914922 |  | SLOUPKY A STOJKY DZ Z OCEL TRUBEK DO PATKY MONTÁŽ S PŘESUNEM | KUS | 18 | 0 |  |  | 2
PP |  |  |  | Celková doba pronájmu dopravního značení 42dnů. Konkrérná typ značek, jejich počet, umístění viz. výkresová dokumentace objektu SO 901. Veškeré manipulace se značením v rámci stavby jsou součástí položky "03720"
VV |  |  |  | 18=18,000 [A]
TS |  |  |  | položka zahrnuje: - osazení a montáž zařízení na místě určeném projektem - nutnou opravu poškozených částí - dodávku značky
P | 5 | 914923 |  | SLOUPKY A STOJKY DZ Z OCEL TRUBEK DO PATKY DEMONTÁŽ | KUS | 18 | 0 |  |  | 2
PP |  |  |  | Celková doba pronájmu dopravního značení 42dnů. Konkrérná typ značek, jejich počet, umístění viz. výkresová dokumentace objektu SO 901. Veškeré manipulace se značením v rámci stavby jsou součástí položky "03720"
VV |  |  |  | 18=18,000 [A]
TS |  |  |  | Položka zahrnuje odstranění, demontáž a odklizení materiálu s odvozem na předepsané místo
P | 6 | 914929 |  | SLOUPKY A STOJKY DZ Z OCEL TRUBEK DO PATKY NÁJEMNÉ | KSDEN | 756 | 0 |  |  | 2
PP |  |  |  | Celková doba pronájmu dopravního značení 42dnů. Konkrérná typ značek, jejich počet, umístění viz. výkresová dokumentace objektu SO 901. Veškeré manipulace se značením v rámci stavby jsou součástí položky "03720"
VV |  |  |  | 18*42=756,000 [A]
TS |  |  |  | položka zahrnuje sazbu za pronájem dopravních značek a zařízení. Počet měrných jednotek se určí jako součin počtu sloupků a počtu dní použití
P | 7 | 916112 |  | DOPRAV SVĚTLO VÝSTRAŽ SAMOSTATNÉ - MONTÁŽ S PŘESUNEM | KUS | 1 | 0 |  |  | 2
PP |  |  |  | Celková doba pronájmu dopravního značení 42dnů. Konkrérná typ značek, jejich počet, umístění viz. výkresová dokumentace objektu SO 901. Veškeré manipulace se značením v rámci stavby jsou součástí položky "03720"
VV |  |  |  | 1=1,000 [A]
TS |  |  |  | položka zahrnuje: - přemístění zařízení z dočasné skládky a jeho osazení a montáž na místě určeném projektem - údržbu po celou dobu trvání funkce, náhradu zničených nebo ztracených kusů, nutnou opravu poškozených částí - napájení z baterie včetně záložní baterie - dodávku světla
P | 8 | 916113 |  | DOPRAV SVĚTLO VÝSTRAŽ SAMOSTATNÉ - DEMONTÁŽ | KUS | 1 | 0 |  |  | 2
PP |  |  |  | Celková doba pronájmu dopravního značení 42dnů. Konkrérná typ značek, jejich počet, umístění viz. výkresová dokumentace objektu SO 901. Veškeré manipulace se značením v rámci stavby jsou součástí položky "03720"
VV |  |  |  | 1=1,000 [A]
TS |  |  |  | Položka zahrnuje odstranění, demontáž a odklizení zařízení s odvozem na předepsané místo
P | 9 | 916119 |  | DOPRAV SVĚTLO VÝSTRAŽ SAMOSTATNÉ - NÁJEMNÉ | KSDEN | 42 | 0 |  |  | 2
PP |  |  |  | Celková doba pronájmu dopravního značení 42dnů. Konkrérná typ značek, jejich počet, umístění viz. výkresová dokumentace objektu SO 901. Veškeré manipulace se značením v rámci stavby jsou součástí položky "03720"
VV |  |  |  | 1*42=42,000 [A]
TS |  |  |  | položka zahrnuje sazbu za pronájem zařízení. Počet měrných jednotek se určí jako součin počtu zařízení a počtu dní použití.
P | 10 | 916352 |  | SMĚROVACÍ DESKY Z4 OBOUSTR S FÓLIÍ TŘ 1 - MONTÁŽ S PŘESUNEM | KUS | 30 | 0 |  |  | 2
PP |  |  |  | Celková doba pronájmu dopravního značení 42dnů. Konkrérná typ značek, jejich počet, umístění viz. výkresová dokumentace objektu SO 901. Veškeré manipulace se značením v rámci stavby jsou součástí položky "03720"
VV |  |  |  | 30=30,000 [A] včetně podkladní desky
TS |  |  |  | položka zahrnuje: - přemístění zařízení z dočasné skládky a jeho osazení a montáž na místě určeném projektem - údržbu po celou dobu trvání funkce, náhradu zničených nebo ztracených kusů, nutnou opravu poškozených částí - dodávku
P | 11 | 916353 |  | SMĚROVACÍ DESKY Z4 OBOUSTR S FÓLIÍ TŘ 1 - DEMONTÁŽ | KUS | 30 | 0 |  |  | 2
PP |  |  |  | Celková doba pronájmu dopravního značení 42dnů. Konkrérná typ značek, jejich počet, umístění viz. výkresová dokumentace objektu SO 901. Veškeré manipulace se značením v rámci stavby jsou součástí položky "03720"
VV |  |  |  | 30=30,000 [A] včetně podkladní desky
TS |  |  |  | Položka zahrnuje odstranění, demontáž a odklizení zařízení s odvozem na předepsané místo
P | 12 | 916359 |  | SMĚROVACÍ DESKY Z4 OBOUSTR S FÓLIÍ TŘ 1 - NÁJEMNÉ | KSDEN | 1260 | 0 |  |  | 2
PP |  |  |  | Celková doba pronájmu dopravního značení 42dnů. Konkrérná typ značek, jejich počet, umístění viz. výkresová dokumentace objektu SO 901. Veškeré manipulace se značením v rámci stavby jsou součástí položky "03720"
VV |  |  |  | 30*42=1 260,000 [A] včetně podkladní desky
TS |  |  |  | položka zahrnuje sazbu za pronájem zařízení. Počet měrných jednotek se určí jako součin počtu zařízení a počtu dní použití.
P | 13 | 916712 |  | UPEVŇOVACÍ KONSTR - PODKLADNÍ DESKA POD 28KG - MONTÁŽ S PŘESUNEM | KUS | 48 | 0 |  |  | 2
PP |  |  |  | Celková doba pronájmu dopravního značení 42dnů. Konkrérná typ značek, jejich počet, umístění viz. výkresová dokumentace objektu SO 901. Veškeré manipulace se značením v rámci stavby jsou součástí položky "03720"
VV |  |  |  | 18+30=48,000 [A]
TS |  |  |  | položka zahrnuje: - montáž na místě určeném projektem - údržbu po celou dobu trvání funkce, náhradu zničených nebo ztracených kusů, nutnou opravu poškozených částí - dodávku značky
P | 14 | 916713 |  | UPEVŇOVACÍ KONSTR - PODKLADNÍ DESKA POD 28KG - DEMONTÁŽ | KUS | 48 | 0 |  |  | 2
PP |  |  |  | Celková doba pronájmu dopravního značení 42dnů. Konkrérná typ značek, jejich počet, umístění viz. výkresová dokumentace objektu SO 901. Veškeré manipulace se značením v rámci stavby jsou součástí položky "03720"
VV |  |  |  | 18+30=48,000 [A]
TS |  |  |  | Položka zahrnuje odstranění, demontáž a odklizení zařízení s odvozem na předepsané místo
P | 15 | 916719 | R | UPEVŇOVACÍ KONSTR - PODKLAD DESKA POD 28KG - NÁJEMNÉ | KSDEN | 2016 | 0 |  |  | 2
PP |  |  |  | Celková doba pronájmu dopravního značení 42dnů. Konkrérná typ značek, jejich počet, umístění viz. výkresová dokumentace objektu SO 901. Veškeré manipulace se značením v rámci stavby jsou součástí položky "03720"
VV |  |  |  | (18+30)*42=2 016,000 [A]
TS |  |  |  | položka zahrnuje sazbu za pronájem zařízení. Počet měrných jednotek se určí jako součin počtu zařízení a počtu dní použití.
P | 17 | 916122 |  | DOPRAV SVĚTLO VÝSTRAŽ SOUPRAVA 3KS - MONTÁŽ S PŘESUNEM | KUS | 2 | 0 |  |  | 2
PP |  |  |  | Celková doba pronájmu dopravního značení 42dnů. Konkrérná typ značek, jejich počet, umístění viz. výkresová dokumentace objektu SO 901. Veškeré manipulace se značením v rámci stavby jsou součástí položky "03720"
VV |  |  |  | 2=2,000 [A]
TS |  |  |  | položka zahrnuje: - přemístění zařízení z dočasné skládky a jeho osazení a montáž na místě určeném projektem - údržbu po celou dobu trvání funkce, náhradu zničených nebo ztracených kusů, nutnou opravu poškozených částí - napájení z baterie včetně záložní baterie
P | 18 | 916123 |  | DOPRAV SVĚTLO VÝSTRAŽ SOUPRAVA 3KS - DEMONTÁŽ | KUS | 2 | 0 |  |  | 2
PP |  |  |  | Celková doba pronájmu dopravního značení 42dnů. Konkrérná typ značek, jejich počet, umístění viz. výkresová dokumentace objektu SO 901. Veškeré manipulace se značením v rámci stavby jsou součástí položky "03720"
VV |  |  |  | 2=2,000 [A]
TS |  |  |  | Položka zahrnuje odstranění, demontáž a odklizení zařízení s odvozem na předepsané místo
P | 19 | 916129 |  | DOPRAV SVĚTLO VÝSTRAŽ SOUPRAVA 3KS - NÁJEMNÉ | KSDEN | 84 | 0 |  |  | 2
PP |  |  |  | Celková doba pronájmu dopravního značení 42dnů. Konkrérná typ značek, jejich počet, umístění viz. výkresová dokumentace objektu SO 901. Veškeré manipulace se značením v rámci stavby jsou součástí položky "03720"
VV |  |  |  | 2*42=84,000 [A]
TS |  |  |  | položka zahrnuje sazbu za pronájem zařízení. Počet měrných jednotek se určí jako součin počtu zařízení a počtu dní použití.
P | 20 | 916312 |  | DOPRAVNÍ ZÁBRANY Z2 S FÓLIÍ TŘ 1 - MONTÁŽ S PŘESUNEM | KUS | 2 | 0 |  |  | 2
PP |  |  |  | Celková doba pronájmu dopravního značení 42dnů. Konkrérná typ značek, jejich počet, umístění viz. výkresová dokumentace objektu SO 901. Veškeré manipulace se značením v rámci stavby jsou součástí položky "03720"
VV |  |  |  | 2=2,000 [A]
TS |  |  |  | položka zahrnuje: - přemístění zařízení z dočasné skládky a jeho osazení a montáž na místě určeném projektem - údržbu po celou dobu trvání funkce, náhradu zničených nebo ztracených kusů, nutnou opravu poškozených částí
P | 21 | 916313 |  | DOPRAVNÍ ZÁBRANY Z2 S FÓLIÍ TŘ 1 - DEMONTÁŽ | KUS | 2 | 0 |  |  | 2
PP |  |  |  | Celková doba pronájmu dopravního značení 42dnů. Konkrérná typ značek, jejich počet, umístění viz. výkresová dokumentace objektu SO 901. Veškeré manipulace se značením v rámci stavby jsou součástí položky "03720"
VV |  |  |  | 2=2,000 [A]
TS |  |  |  | Položka zahrnuje odstranění, demontáž a odklizení zařízení s odvozem na předepsané místo
P | 22 | 916319 |  | DOPRAVNÍ ZÁBRANY Z2 - NÁJEMNÉ | KSDEN | 84 | 0 |  |  | 2
PP |  |  |  | Celková doba pronájmu dopravního značení 42dnů. Konkrérná typ značek, jejich počet, umístění viz. výkresová dokumentace objektu SO 901. Veškeré manipulace se značením v rámci stavby jsou součástí položky "03720"
VV |  |  |  | 2*42=84,000 [A]
TS |  |  |  | položka zahrnuje sazbu za pronájem zařízení. Počet měrných jednotek se určí jako součin počtu zařízení a počtu dní použití.

## SO 901_SO 901.2
ASPE10 | [9 empty] | 3
|  |  |  | Soupis prací objektu | [5 empty] | 3
S | Stavba: | L-18-078-000 |  | II/602 Bosonohy - Veselka |  |  | SO 901.2 |  | 0,00 | 2
O | Objekt: | SO 901 |  | Dopravní opatření |  |  |  |  | 15,00 | 2
O1 | Rozpočet: | SO 901.2 |  | Intravilán pracovní místo |  |  |  |  | 21,00 | 2
Typ | Poř. číslo | Kód položky | Varianta | Název položky | MJ | Množství | Jednotková cena
[7 empty] | Jednotková | Celkem
0 | 1 | 2 | 3 | 4 | 5 | 6 | 9 | 10
SD |  | 0 |  | Všeobecné konstrukce a práce
P | 16 | 03720 |  | POMOC PRÁCE ZAJIŠŤ NEBO ZŘÍZ REGULACI A OCHRANU DOPRAVY | KPL | 1 | 0 |  |  | 2
PP |  |  |  | Celková doba pronájmu dopravního značení 42dnů. Jednotlive značky jejich typ, počet a další prvky dopravních opatření jsou patrny z výkresové dokumentace objektu SO 901. Součástí položky "03720" je i přemísťování jednotlivých značek, výstražných světel, semaforových souprav, atd. v jednotlivých etapach a mezi etapami výstavby v režii zhotovitele dle postupu prací a požadavků stavby (včetně upevňovacích konstrukcí a sloupků).
VV |  |  |  | 1=1,000 [A]
TS
SD |  | 9 |  | Ostatní konstrukce a práce
P | 1 | 914112 |  | DOPRAVNÍ ZNAČKY ZÁKLAD VELIKOSTI OCEL NEREFLEXNÍ - MONTÁŽ S PŘEMÍST | KUS | 9 | 0 |  |  | 2
PP |  |  |  | Celková doba pronájmu dopravního značení 42dnů. Konkrérná typ značek, jejich počet, umístění viz. výkresová dokumentace objektu SO 901. Veškeré manipulace se značením v rámci stavby jsou součástí položky "03720"
VV |  |  |  | 9=9,000 [A]
TS |  |  |  | položka zahrnuje: - dopravu demontované značky z dočasné skládky - osazení a montáž značky na místě určeném projektem - nutnou opravu poškozených částí nezahrnuje dodávku značky
P | 2 | 914113 |  | DOPRAVNÍ ZNAČKY ZÁKLADNÍ VELIKOSTI OCELOVÉ NEREFLEXNÍ - DEMONTÁŽ | KUS | 9 | 0 |  |  | 2
PP |  |  |  | Celková doba pronájmu dopravního značení 42dnů. Konkrérná typ značek, jejich počet, umístění viz. výkresová dokumentace objektu SO 901. Veškeré manipulace se značením v rámci stavby jsou součástí položky "03720"
VV |  |  |  | 9=9,000 [A]
TS |  |  |  | Položka zahrnuje odstranění, demontáž a odklizení materiálu s odvozem na předepsané místo
P | 3 | 914119 |  | DOPRAV ZNAČKY ZÁKLAD VEL OCEL NEREFLEXNÍ - NÁJEMNÉ | KSDEN | 378 | 0 |  |  | 2
PP |  |  |  | Celková doba pronájmu dopravního značení 42dnů. Konkrérná typ značek, jejich počet, umístění viz. výkresová dokumentace objektu SO 901. Veškeré manipulace se značením v rámci stavby jsou součástí položky "03720"
VV |  |  |  | 9*42=378,000 [A]
TS |  |  |  | položka zahrnuje sazbu za pronájem dopravních značek a zařízení, počet jednotek je určen jako součin počtu značek a počtu dní použití
P | 4 | 914922 |  | SLOUPKY A STOJKY DZ Z OCEL TRUBEK DO PATKY MONTÁŽ S PŘESUNEM | KUS | 15 | 0 |  |  | 2
PP |  |  |  | Celková doba pronájmu dopravního značení 42dnů. Konkrérná typ značek, jejich počet, umístění viz. výkresová dokumentace objektu SO 901. Veškeré manipulace se značením v rámci stavby jsou součástí položky "03720"
VV |  |  |  | 15=15,000 [A]
TS |  |  |  | položka zahrnuje: - osazení a montáž zařízení na místě určeném projektem - nutnou opravu poškozených částí - dodávku značky
P | 5 | 914923 |  | SLOUPKY A STOJKY DZ Z OCEL TRUBEK DO PATKY DEMONTÁŽ | KUS | 15 | 0 |  |  | 2
PP |  |  |  | Celková doba pronájmu dopravního značení 42dnů. Konkrérná typ značek, jejich počet, umístění viz. výkresová dokumentace objektu SO 901. Veškeré manipulace se značením v rámci stavby jsou součástí položky "03720"
VV |  |  |  | 15=15,000 [A]
TS |  |  |  | Položka zahrnuje odstranění, demontáž a odklizení materiálu s odvozem na předepsané místo
P | 6 | 914929 |  | SLOUPKY A STOJKY DZ Z OCEL TRUBEK DO PATKY NÁJEMNÉ | KSDEN | 630 | 0 |  |  | 2
PP |  |  |  | Celková doba pronájmu dopravního značení 42dnů. Konkrérná typ značek, jejich počet, umístění viz. výkresová dokumentace objektu SO 901. Veškeré manipulace se značením v rámci stavby jsou součástí položky "03720"
VV |  |  |  | 15*42=630,000 [A]
TS |  |  |  | položka zahrnuje sazbu za pronájem dopravních značek a zařízení. Počet měrných jednotek se určí jako součin počtu sloupků a počtu dní použití
P | 7 | 916112 |  | DOPRAV SVĚTLO VÝSTRAŽ SAMOSTATNÉ - MONTÁŽ S PŘESUNEM | KUS | 1 | 0 |  |  | 2
PP |  |  |  | Celková doba pronájmu dopravního značení 42dnů. Konkrérná typ značek, jejich počet, umístění viz. výkresová dokumentace objektu SO 901. Veškeré manipulace se značením v rámci stavby jsou součástí položky "03720"
VV |  |  |  | 1=1,000 [A]
TS |  |  |  | položka zahrnuje: - přemístění zařízení z dočasné skládky a jeho osazení a montáž na místě určeném projektem - údržbu po celou dobu trvání funkce, náhradu zničených nebo ztracených kusů, nutnou opravu poškozených částí - napájení z baterie včetně záložní baterie - dodávku světla
P | 8 | 916113 |  | DOPRAV SVĚTLO VÝSTRAŽ SAMOSTATNÉ - DEMONTÁŽ | KUS | 1 | 0 |  |  | 2
PP |  |  |  | Celková doba pronájmu dopravního značení 42dnů. Konkrérná typ značek, jejich počet, umístění viz. výkresová dokumentace objektu SO 901. Veškeré manipulace se značením v rámci stavby jsou součástí položky "03720"
VV |  |  |  | 1=1,000 [A]
TS |  |  |  | Položka zahrnuje odstranění, demontáž a odklizení zařízení s odvozem na předepsané místo
P | 9 | 916119 |  | DOPRAV SVĚTLO VÝSTRAŽ SAMOSTATNÉ - NÁJEMNÉ | KSDEN | 42 | 0 |  |  | 2
PP |  |  |  | Celková doba pronájmu dopravního značení 42dnů. Konkrérná typ značek, jejich počet, umístění viz. výkresová dokumentace objektu SO 901. Veškeré manipulace se značením v rámci stavby jsou součástí položky "03720"
VV |  |  |  | 1*42=42,000 [A]
TS |  |  |  | položka zahrnuje sazbu za pronájem zařízení. Počet měrných jednotek se určí jako součin počtu zařízení a počtu dní použití.
P | 10 | 916352 |  | SMĚROVACÍ DESKY Z4 OBOUSTR S FÓLIÍ TŘ 1 - MONTÁŽ S PŘESUNEM | KUS | 30 | 0 |  |  | 2
PP |  |  |  | Celková doba pronájmu dopravního značení 42dnů. Konkrérná typ značek, jejich počet, umístění viz. výkresová dokumentace objektu SO 901. Veškeré manipulace se značením v rámci stavby jsou součástí položky "03720"
VV |  |  |  | 30=30,000 [A] včetně podkladní desky
TS |  |  |  | položka zahrnuje: - přemístění zařízení z dočasné skládky a jeho osazení a montáž na místě určeném projektem - údržbu po celou dobu trvání funkce, náhradu zničených nebo ztracených kusů, nutnou opravu poškozených částí - dodávku
P | 11 | 916353 |  | SMĚROVACÍ DESKY Z4 OBOUSTR S FÓLIÍ TŘ 1 - DEMONTÁŽ | KUS | 30 | 0 |  |  | 2
PP |  |  |  | Celková doba pronájmu dopravního značení 42dnů. Konkrérná typ značek, jejich počet, umístění viz. výkresová dokumentace objektu SO 901. Veškeré manipulace se značením v rámci stavby jsou součástí položky "03720"
VV |  |  |  | 30=30,000 [A] včetně podkladní desky
TS |  |  |  | Položka zahrnuje odstranění, demontáž a odklizení zařízení s odvozem na předepsané místo
P | 12 | 916359 |  | SMĚROVACÍ DESKY Z4 OBOUSTR S FÓLIÍ TŘ 1 - NÁJEMNÉ | KSDEN | 1260 | 0 |  |  | 2
PP |  |  |  | Celková doba pronájmu dopravního značení 42dnů. Konkrérná typ značek, jejich počet, umístění viz. výkresová dokumentace objektu SO 901. Veškeré manipulace se značením v rámci stavby jsou součástí položky "03720"
VV |  |  |  | 30*42=1 260,000 [A] včetně podkladní desky
TS |  |  |  | položka zahrnuje sazbu za pronájem zařízení. Počet měrných jednotek se určí jako součin počtu zařízení a počtu dní použití.
P | 13 | 916712 |  | UPEVŇOVACÍ KONSTR - PODKLADNÍ DESKA POD 28KG - MONTÁŽ S PŘESUNEM | KUS | 45 | 0 |  |  | 2
PP |  |  |  | Celková doba pronájmu dopravního značení 42dnů. Konkrérná typ značek, jejich počet, umístění viz. výkresová dokumentace objektu SO 901. Veškeré manipulace se značením v rámci stavby jsou součástí položky "03720"
VV |  |  |  | 15+30=45,000 [A]
TS |  |  |  | položka zahrnuje: - montáž na místě určeném projektem - údržbu po celou dobu trvání funkce, náhradu zničených nebo ztracených kusů, nutnou opravu poškozených částí - dodávku značky
P | 14 | 916713 |  | UPEVŇOVACÍ KONSTR - PODKLADNÍ DESKA POD 28KG - DEMONTÁŽ | KUS | 45 | 0 |  |  | 2
PP |  |  |  | Celková doba pronájmu dopravního značení 42dnů. Konkrérná typ značek, jejich počet, umístění viz. výkresová dokumentace objektu SO 901. Veškeré manipulace se značením v rámci stavby jsou součástí položky "03720"
VV |  |  |  | 15+30=45,000 [A]
TS |  |  |  | Položka zahrnuje odstranění, demontáž a odklizení zařízení s odvozem na předepsané místo
P | 15 | 916719 | R | UPEVŇOVACÍ KONSTR - PODKLAD DESKA POD 28KG - NÁJEMNÉ | KSDEN | 1890 | 0 |  |  | 2
PP |  |  |  | Celková doba pronájmu dopravního značení 42dnů. Konkrérná typ značek, jejich počet, umístění viz. výkresová dokumentace objektu SO 901. Veškeré manipulace se značením v rámci stavby jsou součástí položky "03720"
VV |  |  |  | (15+30)*42=1 890,000 [A]
TS |  |  |  | položka zahrnuje sazbu za pronájem zařízení. Počet měrných jednotek se určí jako součin počtu zařízení a počtu dní použití.
P | 17 | 916122 |  | DOPRAV SVĚTLO VÝSTRAŽ SOUPRAVA 3KS - MONTÁŽ S PŘESUNEM | KUS | 2 | 0 |  |  | 2
PP |  |  |  | Celková doba pronájmu dopravního značení 42dnů. Konkrérná typ značek, jejich počet, umístění viz. výkresová dokumentace objektu SO 901. Veškeré manipulace se značením v rámci stavby jsou součástí položky "03720"
VV |  |  |  | 2=2,000 [A]
TS |  |  |  | položka zahrnuje: - přemístění zařízení z dočasné skládky a jeho osazení a montáž na místě určeném projektem - údržbu po celou dobu trvání funkce, náhradu zničených nebo ztracených kusů, nutnou opravu poškozených částí - napájení z baterie včetně záložní baterie
P | 18 | 916123 |  | DOPRAV SVĚTLO VÝSTRAŽ SOUPRAVA 3KS - DEMONTÁŽ | KUS | 2 | 0 |  |  | 2
PP |  |  |  | Celková doba pronájmu dopravního značení 42dnů. Konkrérná typ značek, jejich počet, umístění viz. výkresová dokumentace objektu SO 901. Veškeré manipulace se značením v rámci stavby jsou součástí položky "03720"
VV |  |  |  | 2=2,000 [A]
TS |  |  |  | Položka zahrnuje odstranění, demontáž a odklizení zařízení s odvozem na předepsané místo
P | 19 | 916129 |  | DOPRAV SVĚTLO VÝSTRAŽ SOUPRAVA 3KS - NÁJEMNÉ | KSDEN | 84 | 0 |  |  | 2
PP |  |  |  | Celková doba pronájmu dopravního značení 42dnů. Konkrérná typ značek, jejich počet, umístění viz. výkresová dokumentace objektu SO 901. Veškeré manipulace se značením v rámci stavby jsou součástí položky "03720"
VV |  |  |  | 2*42=84,000 [A]
TS |  |  |  | položka zahrnuje sazbu za pronájem zařízení. Počet měrných jednotek se určí jako součin počtu zařízení a počtu dní použití.
P | 20 | 916312 |  | DOPRAVNÍ ZÁBRANY Z2 S FÓLIÍ TŘ 1 - MONTÁŽ S PŘESUNEM | KUS | 2 | 0 |  |  | 2
PP |  |  |  | Celková doba pronájmu dopravního značení 42dnů. Konkrérná typ značek, jejich počet, umístění viz. výkresová dokumentace objektu SO 901. Veškeré manipulace se značením v rámci stavby jsou součástí položky "03720"
VV |  |  |  | 2=2,000 [A]
TS |  |  |  | položka zahrnuje: - přemístění zařízení z dočasné skládky a jeho osazení a montáž na místě určeném projektem - údržbu po celou dobu trvání funkce, náhradu zničených nebo ztracených kusů, nutnou opravu poškozených částí
P | 21 | 916313 |  | DOPRAVNÍ ZÁBRANY Z2 S FÓLIÍ TŘ 1 - DEMONTÁŽ | KUS | 2 | 0 |  |  | 2
PP |  |  |  | Celková doba pronájmu dopravního značení 42dnů. Konkrérná typ značek, jejich počet, umístění viz. výkresová dokumentace objektu SO 901. Veškeré manipulace se značením v rámci stavby jsou součástí položky "03720"
VV |  |  |  | 2=2,000 [A]
TS |  |  |  | Položka zahrnuje odstranění, demontáž a odklizení zařízení s odvozem na předepsané místo
P | 22 | 916319 |  | DOPRAVNÍ ZÁBRANY Z2 - NÁJEMNÉ | KSDEN | 84 | 0 |  |  | 2
PP |  |  |  | Celková doba pronájmu dopravního značení 42dnů. Konkrérná typ značek, jejich počet, umístění viz. výkresová dokumentace objektu SO 901. Veškeré manipulace se značením v rámci stavby jsou součástí položky "03720"
VV |  |  |  | 2*42=84,000 [A]
TS |  |  |  | položka zahrnuje sazbu za pronájem zařízení. Počet měrných jednotek se určí jako součin počtu zařízení a počtu dní použití.

## SO 901_SO 901.3
ASPE10 | [9 empty] | 3
|  |  |  | Soupis prací objektu | [5 empty] | 3
S | Stavba: | L-18-078-000 |  | II/602 Bosonohy - Veselka |  |  | SO 901.3 |  | 0,00 | 2
O | Objekt: | SO 901 |  | Dopravní opatření |  |  |  |  | 15,00 | 2
O1 | Rozpočet: | SO 901.3 |  | Objízdné trasy |  |  |  |  | 21,00 | 2
Typ | Poř. číslo | Kód položky | Varianta | Název položky | MJ | Množství | Jednotková cena
[7 empty] | Jednotková | Celkem
0 | 1 | 2 | 3 | 4 | 5 | 6 | 9 | 10
SD |  | 0 |  | Všeobecné konstrukce a práce
P | 16 | 03720 |  | POMOC PRÁCE ZAJIŠŤ NEBO ZŘÍZ REGULACI A OCHRANU DOPRAVY | KPL | 1 | 0 |  |  | 2
PP |  |  |  | Celková doba pronájmu dopravního značení 42dnů. Jednotlive značky jejich typ, počet a další prvky dopravních opatření jsou patrny z výkresové dokumentace objektu SO 901. Součástí položky "03720" je i přemísťování jednotlivých značek, výstražných světel, semaforových souprav, atd. v jednotlivých etapach a mezi etapami výstavby v režii zhotovitele dle postupu prací a požadavků stavby (včetně upevňovacích konstrukcí a sloupků).
VV |  |  |  | 1=1,000 [A]
TS
SD |  | 9 |  | Ostatní konstrukce a práce
P | 1 | 914112 |  | DOPRAVNÍ ZNAČKY ZÁKLAD VELIKOSTI OCEL NEREFLEXNÍ - MONTÁŽ S PŘEMÍST | KUS | 18 | 0 |  |  | 2
PP |  |  |  | Celková doba pronájmu dopravního značení 42dnů. Konkrérná typ značek, jejich počet, umístění viz. výkresová dokumentace objektu SO 901. Veškeré manipulace se značením v rámci stavby jsou součástí položky "03720"
VV |  |  |  | 18=18,000 [A]
TS |  |  |  | položka zahrnuje: - dopravu demontované značky z dočasné skládky - osazení a montáž značky na místě určeném projektem - nutnou opravu poškozených částí nezahrnuje dodávku značky
P | 2 | 914113 |  | DOPRAVNÍ ZNAČKY ZÁKLADNÍ VELIKOSTI OCELOVÉ NEREFLEXNÍ - DEMONTÁŽ | KUS | 18 | 0 |  |  | 2
PP |  |  |  | Celková doba pronájmu dopravního značení 42dnů. Konkrérná typ značek, jejich počet, umístění viz. výkresová dokumentace objektu SO 901. Veškeré manipulace se značením v rámci stavby jsou součástí položky "03720"
VV |  |  |  | 18=18,000 [A]
TS |  |  |  | Položka zahrnuje odstranění, demontáž a odklizení materiálu s odvozem na předepsané místo
P | 3 | 914119 |  | DOPRAV ZNAČKY ZÁKLAD VEL OCEL NEREFLEXNÍ - NÁJEMNÉ | KSDEN | 756 | 0 |  |  | 2
PP |  |  |  | Celková doba pronájmu dopravního značení 42dnů. Konkrérná typ značek, jejich počet, umístění viz. výkresová dokumentace objektu SO 901. Veškeré manipulace se značením v rámci stavby jsou součástí položky "03720"
VV |  |  |  | 18*42=756,000 [A]
TS |  |  |  | položka zahrnuje sazbu za pronájem dopravních značek a zařízení, počet jednotek je určen jako součin počtu značek a počtu dní použití
P | 4 | 914922 |  | SLOUPKY A STOJKY DZ Z OCEL TRUBEK DO PATKY MONTÁŽ S PŘESUNEM | KUS | 27 | 0 |  |  | 2
PP |  |  |  | Celková doba pronájmu dopravního značení 42dnů. Konkrérná typ značek, jejich počet, umístění viz. výkresová dokumentace objektu SO 901. Veškeré manipulace se značením v rámci stavby jsou součástí položky "03720"
VV |  |  |  | 27=27,000 [A]
TS |  |  |  | položka zahrnuje: - osazení a montáž zařízení na místě určeném projektem - nutnou opravu poškozených částí - dodávku značky
P | 5 | 914923 |  | SLOUPKY A STOJKY DZ Z OCEL TRUBEK DO PATKY DEMONTÁŽ | KUS | 27 | 0 |  |  | 2
PP |  |  |  | Celková doba pronájmu dopravního značení 42dnů. Konkrérná typ značek, jejich počet, umístění viz. výkresová dokumentace objektu SO 901. Veškeré manipulace se značením v rámci stavby jsou součástí položky "03720"
VV |  |  |  | 27=27,000 [A]
TS |  |  |  | Položka zahrnuje odstranění, demontáž a odklizení materiálu s odvozem na předepsané místo
P | 6 | 914929 |  | SLOUPKY A STOJKY DZ Z OCEL TRUBEK DO PATKY NÁJEMNÉ | KSDEN | 1134 | 0 |  |  | 2
PP |  |  |  | Celková doba pronájmu dopravního značení 42dnů. Konkrérná typ značek, jejich počet, umístění viz. výkresová dokumentace objektu SO 901. Veškeré manipulace se značením v rámci stavby jsou součástí položky "03720"
VV |  |  |  | 27*42=1 134,000 [A]
TS |  |  |  | položka zahrnuje sazbu za pronájem dopravních značek a zařízení. Počet měrných jednotek se určí jako součin počtu sloupků a počtu dní použití
P | 13 | 916712 |  | UPEVŇOVACÍ KONSTR - PODKLADNÍ DESKA POD 28KG - MONTÁŽ S PŘESUNEM | KUS | 28 | 0 |  |  | 2
PP |  |  |  | Celková doba pronájmu dopravního značení 42dnů. Konkrérná typ značek, jejich počet, umístění viz. výkresová dokumentace objektu SO 901. Veškeré manipulace se značením v rámci stavby jsou součástí položky "03720"
VV |  |  |  | 28=28,000 [A]
TS |  |  |  | položka zahrnuje: - montáž na místě určeném projektem - údržbu po celou dobu trvání funkce, náhradu zničených nebo ztracených kusů, nutnou opravu poškozených částí - dodávku značky
P | 14 | 916713 |  | UPEVŇOVACÍ KONSTR - PODKLADNÍ DESKA POD 28KG - DEMONTÁŽ | KUS | 28 | 0 |  |  | 2
PP |  |  |  | Celková doba pronájmu dopravního značení 42dnů. Konkrérná typ značek, jejich počet, umístění viz. výkresová dokumentace objektu SO 901. Veškeré manipulace se značením v rámci stavby jsou součástí položky "03720"
VV |  |  |  | 28=28,000 [A]
TS |  |  |  | Položka zahrnuje odstranění, demontáž a odklizení zařízení s odvozem na předepsané místo
P | 15 | 916719 | R | UPEVŇOVACÍ KONSTR - PODKLAD DESKA POD 28KG - NÁJEMNÉ | KSDEN | 1176 | 0 |  |  | 2
PP |  |  |  | Celková doba pronájmu dopravního značení 42dnů. Konkrérná typ značek, jejich počet, umístění viz. výkresová dokumentace objektu SO 901. Veškeré manipulace se značením v rámci stavby jsou součástí položky "03720"
VV |  |  |  | 28*42=1 176,000 [A]
TS |  |  |  | položka zahrnuje sazbu za pronájem zařízení. Počet měrných jednotek se určí jako součin počtu zařízení a počtu dní použití.
P | 17 | 916122 |  | DOPRAV SVĚTLO VÝSTRAŽ SOUPRAVA 3KS - MONTÁŽ S PŘESUNEM | KUS | 1 | 0 |  |  | 2
PP |  |  |  | Celková doba pronájmu dopravního značení 42dnů. Konkrérná typ značek, jejich počet, umístění viz. výkresová dokumentace objektu SO 901. Veškeré manipulace se značením v rámci stavby jsou součástí položky "03720"
VV |  |  |  | 1=1,000 [A]
TS |  |  |  | položka zahrnuje: - přemístění zařízení z dočasné skládky a jeho osazení a montáž na místě určeném projektem - údržbu po celou dobu trvání funkce, náhradu zničených nebo ztracených kusů, nutnou opravu poškozených částí - napájení z baterie včetně záložní baterie
P | 18 | 916123 |  | DOPRAV SVĚTLO VÝSTRAŽ SOUPRAVA 3KS - DEMONTÁŽ | KUS | 1 | 0 |  |  | 2
PP |  |  |  | Celková doba pronájmu dopravního značení 42dnů. Konkrérná typ značek, jejich počet, umístění viz. výkresová dokumentace objektu SO 901. Veškeré manipulace se značením v rámci stavby jsou součástí položky "03720"
VV |  |  |  | 1=1,000 [A]
TS |  |  |  | Položka zahrnuje odstranění, demontáž a odklizení zařízení s odvozem na předepsané místo
P | 19 | 916129 |  | DOPRAV SVĚTLO VÝSTRAŽ SOUPRAVA 3KS - NÁJEMNÉ | KSDEN | 42 | 0 |  |  | 2
PP |  |  |  | Celková doba pronájmu dopravního značení 42dnů. Konkrérná typ značek, jejich počet, umístění viz. výkresová dokumentace objektu SO 901. Veškeré manipulace se značením v rámci stavby jsou součástí položky "03720"
VV |  |  |  | 1*42=42,000 [A]
TS |  |  |  | položka zahrnuje sazbu za pronájem zařízení. Počet měrných jednotek se určí jako součin počtu zařízení a počtu dní použití.
P | 20 | 916312 |  | DOPRAVNÍ ZÁBRANY Z2 S FÓLIÍ TŘ 1 - MONTÁŽ S PŘESUNEM | KUS | 1 | 0 |  |  | 2
PP |  |  |  | Celková doba pronájmu dopravního značení 42dnů. Konkrérná typ značek, jejich počet, umístění viz. výkresová dokumentace objektu SO 901. Veškeré manipulace se značením v rámci stavby jsou součástí položky "03720"
VV |  |  |  | 1=1,000 [A]
TS |  |  |  | položka zahrnuje: - přemístění zařízení z dočasné skládky a jeho osazení a montáž na místě určeném projektem - údržbu po celou dobu trvání funkce, náhradu zničených nebo ztracených kusů, nutnou opravu poškozených částí
P | 21 | 916313 |  | DOPRAVNÍ ZÁBRANY Z2 S FÓLIÍ TŘ 1 - DEMONTÁŽ | KUS | 1 | 0 |  |  | 2
PP |  |  |  | Celková doba pronájmu dopravního značení 42dnů. Konkrérná typ značek, jejich počet, umístění viz. výkresová dokumentace objektu SO 901. Veškeré manipulace se značením v rámci stavby jsou součástí položky "03720"
VV |  |  |  | 1=1,000 [A]
TS |  |  |  | Položka zahrnuje odstranění, demontáž a odklizení zařízení s odvozem na předepsané místo
P | 22 | 916319 |  | DOPRAVNÍ ZÁBRANY Z2 - NÁJEMNÉ | KSDEN | 42 | 0 |  |  | 2
PP |  |  |  | Celková doba pronájmu dopravního značení 42dnů. Konkrérná typ značek, jejich počet, umístění viz. výkresová dokumentace objektu SO 901. Veškeré manipulace se značením v rámci stavby jsou součástí položky "03720"
VV |  |  |  | 1*42=42,000 [A]
TS |  |  |  | položka zahrnuje sazbu za pronájem zařízení. Počet měrných jednotek se určí jako součin počtu zařízení a počtu dní použití.
P | 23 | 914412 |  | DOPRAVNÍ ZNAČKY 100X150CM OCELOVÉ - MONTÁŽ S PŘEMÍSTĚNÍM | KUS | 5 | 0 |  |  | 2
PP |  |  |  | Celková doba pronájmu dopravního značení 42dnů. Konkrérná typ značek, jejich počet, umístění viz. výkresová dokumentace objektu SO 901. Veškeré manipulace se značením v rámci stavby jsou součástí položky "03720"
VV |  |  |  | 5=5,000 [A]
TS |  |  |  | položka zahrnuje: - dopravu demontované značky z dočasné skládky - osazení a montáž značky na místě určeném projektem - nutnou opravu poškozených částí nezahrnuje dodávku značky
P | 24 | 914413 |  | DOPRAVNÍ ZNAČKY 100X150CM OCELOVÉ - DEMONTÁŽ | KUS | 5 | 0 |  |  | 2
PP |  |  |  | Celková doba pronájmu dopravního značení 42dnů. Konkrérná typ značek, jejich počet, umístění viz. výkresová dokumentace objektu SO 901. Veškeré manipulace se značením v rámci stavby jsou součástí položky "03720"
VV |  |  |  | 5=5,000 [A]
TS |  |  |  | Položka zahrnuje odstranění, demontáž a odklizení materiálu s odvozem na předepsané místo
P | 25 | 914419 |  | DOPRAV ZNAČKY 100X150CM OCEL - NÁJEMNÉ | KSDEN | 210 | 0 |  |  | 2
PP |  |  |  | Celková doba pronájmu dopravního značení 42dnů. Konkrérná typ značek, jejich počet, umístění viz. výkresová dokumentace objektu SO 901. Veškeré manipulace se značením v rámci stavby jsou součástí položky "03720"
VV |  |  |  | 5*42=210,000 [A]
TS |  |  |  | položka zahrnuje sazbu za pronájem dopravních značek a zařízení, počet jednotek je určen jako součin počtu značek a počtu dní použití