## Stavba
| Slepý rozpočet stavby |  |  |  |  | Datum: | 2026-07-30
| Stavba : | 131027 | NADSTAVBA ŠKOLY-SPŠEIT BRNO
| Objednatel : |  |  |  |  | IČO :
DIČ :
| Zhotovitel : |  |  |  |  | IČO :
DIČ :
| Za zhotovitele : |  |  |  |  | Za objednatele :
| _______________ |  |  |  |  | _______________
Rozpočtové náklady
Základ pro DPH |  | 15 | % |  |  |  | 0
DPH |  | 15 | % |  |  |  | 0
Základ pro DPH |  | 21 | % |  |  |  | 0
DPH |  | 21 | % |  |  |  | 0
Cena celkem za stavbu | [6 empty] | 0
Rekapitulace stavebních objektů a provozních souborů
Číslo a název objektu / provozního souboru |  |  |  | Cena celkem | Základ DPH 15 % | Základ DPH 21 % | DPH celkem | %
01 | Purkyňova 97 Brno |  |  | 0 | 0 | 0 | 0
Celkem za stavbu |  |  |  | 0 | 0 | 0 | 0
Rekapitulace stavebních rozpočtů
Číslo objektu | Číslo a název rozpočtu |  |  | Cena celkem | Základ DPH 15 % | Základ DPH 21 % | DPH celkem | %
01 | RD.1 Nadstavba |  |  | 0 | 0 | 0 | 0
01 | RD.2 Všeobecné položky |  |  | 0 | 0 | 0 | 0
Celkem za stavbu |  |  |  | 0 | 0 | 0 | 0
Rekapitulace stavebních dílů
Číslo a název dílu |  |  | % | HSV | PSV | Dodávka | Montáž | HZS
0 | Všeobecné položky |  |  | 0 | 0 | 0 | 0 | 0
3 | Svislé a kompletní konstrukce |  |  | 0 | 0 | 0 | 0 | 0
342 | Sádrokartonové konstrukce |  |  | 0 | 0 | 0 | 0 | 0
4 | Vodorovné konstrukce |  |  | 0 | 0 | 0 | 0 | 0
61 | Upravy povrchů vnitřní |  |  | 0 | 0 | 0 | 0 | 0
62 | Úpravy povrchů vnější |  |  | 0 | 0 | 0 | 0 | 0
63 | Podlahy a podlahové konstrukce |  |  | 0 | 0 | 0 | 0 | 0
711 | Izolace proti vodě |  |  | 0 | 0 | 0 | 0 | 0
712 | Živičné krytiny |  |  | 0 | 0 | 0 | 0 | 0
713 | Izolace tepelné |  |  | 0 | 0 | 0 | 0 | 0
720 | Zdravotechnická instalace |  |  | 0 | 0 | 0 | 0 | 0
730 | Ústřední vytápění |  |  | 0 | 0 | 0 | 0 | 0
762 | Konstrukce tesařské |  |  | 0 | 0 | 0 | 0 | 0
764 | Konstrukce klempířské |  |  | 0 | 0 | 0 | 0 | 0
766 | Konstrukce truhlářské |  |  | 0 | 0 | 0 | 0 | 0
766I | - |  |  | 0 | 0 | 0 | 0 | 0
767 | Konstrukce zámečnické |  |  | 0 | 0 | 0 | 0 | 0
771 | Podlahy z dlaždic a obklady |  |  | 0 | 0 | 0 | 0 | 0
776 | Podlahy povlakové |  |  | 0 | 0 | 0 | 0 | 0
781 | Obklady keramické |  |  | 0 | 0 | 0 | 0 | 0
784 | Malby |  |  | 0 | 0 | 0 | 0 | 0
94 | Lešení a stavební výtahy |  |  | 0 | 0 | 0 | 0 | 0
95 | Dokončovací konstrukce na pozemních stavbách |  |  | 0 | 0 | 0 | 0 | 0
96 | Bourání konstrukcí |  |  | 0 | 0 | 0 | 0 | 0
99 | Staveništní přesun hmot |  |  | 0 | 0 | 0 | 0 | 0
D96 | Přesuny suti a vybouraných hmot |  |  | 0 | 0 | 0 | 0 | 0
M21 | Elektromontáže |  |  | 0 | 0 | 0 | 0 | 0
M22 | Montáž sdělovací a zabezp. techniky |  |  | 0 | 0 | 0 | 0 | 0
M24 | Montáže vzduchotechnických zařízení |  |  | 0 | 0 | 0 | 0 | 0
Celkem za stavbu |  |  |  | 0 | 0 | 0 | 0 | 0
Rekapitulace vedlejších rozpočtových nákladů
Název vedlejšího nákladu | [5 empty] | Cena celkem
Ztížené výrobní podmínky | [5 empty] | 0
Oborová přirážka | [5 empty] | 0
Přesun stavebních kapacit | [5 empty] | 0
Mimostaveništní doprava | [5 empty] | 0
Zařízení staveniště | [5 empty] | 0
Provoz investora | [5 empty] | 0
Kompletační činnost (IČD) | [5 empty] | 0
Rezerva rozpočtu | [5 empty] | 0
Celkem za stavbu | [5 empty] | 0

## 01 RD.1 KL
SLEPÝ ROZPOČET
Rozpočet |  | RD.1 | Nadstavba | JKSO
Objekt |  |  |  | SKP
01 |  | Purkyňova 97 Brno |  | Měrná jednotka
Stavba |  |  |  | Počet jednotek
131027 |  | NADSTAVBA ŠKOLY-SPŠEIT BRNO |  | Náklady na m.j. | 0
Projektant |  |  |  | Typ rozpočtu
Zpracovatel projektu
Objednatel
Dodavatel |  |  |  | Zakázkové číslo
Rozpočtoval |  |  |  | Počet listů
ROZPOČTOVÉ NÁKLADY
Základní rozpočtové náklady |  |  | Ostatní rozpočtové náklady
| HSV celkem | 0 | Ztížené výrobní podmínky |  | 0
Z | PSV celkem | 0 | Oborová přirážka |  | 0
R | M práce celkem | 0 | Přesun stavebních kapacit |  | 0
N | M dodávky celkem | 0 | Mimostaveništní doprava |  | 0
ZRN celkem |  | 0 | Zařízení staveniště |  | 0
|  |  | Provoz investora |  | 0
HZS |  | 0 | Kompletační činnost (IČD) |  | 0
ZRN+HZS |  | 0 | Ostatní náklady neuvedené |  | 0
ZRN+ost.náklady+HZS |  | 0 | Ostatní náklady celkem |  | 0
Vypracoval |  |  | Za zhotovitele | Za objednatele
Jméno : |  |  | Jméno : | Jméno :
Datum : |  |  | Datum : | Datum :
Podpis : |  |  | Podpis: | Podpis:
Základ pro DPH |  | 21 | % | 0
DPH |  | 21 | % | 0
Základ pro DPH |  | 0 | % | 0
DPH |  | 0 | % | 0
CENA ZA OBJEKT CELKEM |  |  |  | 0
Poznámka :

## 01 RD.1 Rek
Stavba : |  | 131027 NADSTAVBA ŠKOLY-SPŠEIT BRNO |  |  | Rozpočet : | RD.1
Objekt : |  | 01 Purkyňova 97 Brno |  |  | Nadstavba
REKAPITULACE STAVEBNÍCH DÍLŮ
| Stavební díl |  | HSV | PSV | Dodávka | Montáž | HZS
3 | Svislé a kompletní konstrukce |  | 0 | 0 | 0 | 0 | 0
342 | Sádrokartonové konstrukce |  | 0 | 0 | 0 | 0 | 0
4 | Vodorovné konstrukce |  | 0 | 0 | 0 | 0 | 0
61 | Upravy povrchů vnitřní |  | 0 | 0 | 0 | 0 | 0
62 | Úpravy povrchů vnější |  | 0 | 0 | 0 | 0 | 0
63 | Podlahy a podlahové konstrukce |  | 0 | 0 | 0 | 0 | 0
94 | Lešení a stavební výtahy |  | 0 | 0 | 0 | 0 | 0
95 | Dokončovací konstrukce na pozemních stavbách |  | 0 | 0 | 0 | 0 | 0
96 | Bourání konstrukcí |  | 0 | 0 | 0 | 0 | 0
99 | Staveništní přesun hmot |  | 0 | 0 | 0 | 0 | 0
711 | Izolace proti vodě |  | 0 | 0 | 0 | 0 | 0
712 | Živičné krytiny |  | 0 | 0 | 0 | 0 | 0
713 | Izolace tepelné |  | 0 | 0 | 0 | 0 | 0
720 | Zdravotechnická instalace |  | 0 | 0 | 0 | 0 | 0
730 | Ústřední vytápění |  | 0 | 0 | 0 | 0 | 0
762 | Konstrukce tesařské |  | 0 | 0 | 0 | 0 | 0
764 | Konstrukce klempířské |  | 0 | 0 | 0 | 0 | 0
766 | Konstrukce truhlářské |  | 0 | 0 | 0 | 0 | 0
766I | - |  | 0 | 0 | 0 | 0 | 0
767 | Konstrukce zámečnické |  | 0 | 0 | 0 | 0 | 0
771 | Podlahy z dlaždic a obklady |  | 0 | 0 | 0 | 0 | 0
776 | Podlahy povlakové |  | 0 | 0 | 0 | 0 | 0
781 | Obklady keramické |  | 0 | 0 | 0 | 0 | 0
784 | Malby |  | 0 | 0 | 0 | 0 | 0
M21 | Elektromontáže |  | 0 | 0 | 0 | 0 | 0
M22 | Montáž sdělovací a zabezp. techniky |  | 0 | 0 | 0 | 0 | 0
M24 | Montáže vzduchotechnických zařízení |  | 0 | 0 | 0 | 0 | 0
D96 | Přesuny suti a vybouraných hmot |  | 0 | 0 | 0 | 0 | 0
| CELKEM OBJEKT |  | 0 | 0 | 0 | 0 | 0
VEDLEJŠÍ ROZPOČTOVÉ NÁKLADY
Název VRN |  |  | Kč | % | Základna |  | Kč
Ztížené výrobní podmínky |  |  |  |  | 0 |  | 0 | 0
Oborová přirážka |  |  |  |  | 0 |  | 0 | 0
Přesun stavebních kapacit |  |  |  |  | 0 |  | 0 | 0
Mimostaveništní doprava |  |  |  |  | 0 |  | 0 | 0
Zařízení staveniště |  |  |  |  | 0 |  | 0 | 1
Provoz investora |  |  |  |  | 0 |  | 0 | 1
Kompletační činnost (IČD) |  |  |  |  | 0 |  | 0 | 2
Rezerva rozpočtu |  |  |  |  | 0 |  | 0 | 2
| CELKEM VRN |  |  |  |  | 0

## 01 RD.1 Pol
Slepý rozpočet
Stavba : |  | 131027 NADSTAVBA ŠKOLY-SPŠEIT BRNO |  | Rozpočet: | RD.1
Objekt : |  | 01 Purkyňova 97 Brno |  | Nadstavba
P.č. | Číslo položky | Název položky | MJ | množství | cena / MJ | celkem (Kč) | Jednotková hmotnost | Celková hmotnost | Jednotková dem.hmot. | Celková dem.hmot.
Díl: | 3 | Svislé a kompletní konstrukce | [9 empty] | 1
1 | 311271170R00 | Dozdívky z tvárnic porobetonových tl. 30 cm | m2 | 2.673 | 0 | 0 | 0.16483 | 0.44059 | 0 | 0 |  | 2 | 1 | 1 | 1 | 1 | 0 | 0 | 0 | 0 | 0 | 1 | 1
|  | 0,5*1,8+0,9*1,97 |  | 2.673 | [6 empty] | 0,5*1,8+0,9*1,97
2 | 311271175RT4 | Zdivo z tvárnic porobeton hladkých tl. 20 cm tvárnice P 4 - 500, 599 x 249 x 200 mm | m2 | 20.244 | 0 | 0 | 0.14802 | 2.9965 | 0 | 0 |  | 2 | 1 | 1 | 1 | 1 | 0 | 0 | 0 | 0 | 0 | 1 | 1
|  | nadezdívka nad 5 NP po vybourané atice: |  | 0 | [6 empty] | nadezdívka nad 5 NP po vybourané atice:
|  | 0,84*(6,5+7+10,6) |  | 20.244 | [6 empty] | 0,84*(6,5+7+10,6)
3 | 311271177RT2 | Zdivo z tvárnic porobeton. hladkých tl. 30 cm tvárnice P 4 - 500, 499 x 249 x 300 mm | m2 | 17.55 | 0 | 0 | 0.20765 | 3.6443 | 0 | 0 |  | 2 | 1 | 1 | 1 | 1 | 0 | 0 | 0 | 0 | 0 | 1 | 1
|  | nadezdívka nad 5 NP po vybourané atice: |  | 0 | [6 empty] | nadezdívka nad 5 NP po vybourané atice:
|  | 1,5*(5+6,7) |  | 17.55 | [6 empty] | 1,5*(5+6,7)
4 | 317234410RT2 | Vyzdívka mezi nosníky cihlami pálenými na MC s použitím suché maltové směsi | m3 | 0.2688 | 0 | 0 | 1.796 | 0.48276 | 0 | 0 |  | 2 | 1 | 1 | 1 | 1 | 0 | 0 | 0 | 0 | 0 | 1 | 1
|  | 0,3*0,16*(2,2+1,8+1,6) |  | 0.2688 | [6 empty] | 0,3*0,16*(2,2+1,8+1,6)
5 | 317941123RT2 | Osazení ocelových válcovaných nosníků č.14-22 včetně dodávky profilu I č.14 | t | 0.2503 | 0 | 0 | 1.0971 | 0.2746 | 0 | 0 |  | 2 | 1 | 1 | 1 | 1 | 0 | 0 | 0 | 0 | 0 | 1 | 1
|  | 0,0143*(2,3*2+3,3*2+1,4*2+1,75*2) |  | 0.2503 | [6 empty] | 0,0143*(2,3*2+3,3*2+1,4*2+1,75*2)
6 | 342255028K01 | Plynosilikátová podezdívka z desek tl. 15 cm vyrovnávací schodiště na střechu | m2 | 1.89 | 0 | 0 | 0.1055 | 0.19939 | 0 | 0 |  | 2 | 1 | 1 | 1 | 1 | 0 | 0 | 0 | 0 | 0 | 1 | 1
|  | nadezdívka nad 5 NP po vybourané atice: |  | 0 | [6 empty] | nadezdívka nad 5 NP po vybourané atice:
|  | 0,9*0,9/2*2 |  | 0.81 | [6 empty] | 0,9*0,9/2*2
|  | 0,9*0,6*2 |  | 1.08 | [6 empty] | 0,9*0,6*2
7 | 346481112RT2 | Zaplentování rýh, nosníků keramickým pletivem s použitím suché maltové směsi | m2 | 12.627 | 0 | 0 | 0.01223 | 0.15443 | 0 | 0 |  | 2 | 1 | 1 | 1 | 1 | 0 | 0 | 0 | 0 | 0 | 1 | 1
|  | (0,14*2+0,3)*(2,3+3,3+1,4+1,75) |  | 5.075 | [6 empty] | (0,14*2+0,3)*(2,3+3,3+1,4+1,75)
|  | (0,18+0,2+0,18)*5,2 |  | 2.912 | [6 empty] | (0,18+0,2+0,18)*5,2
|  | (0,2*2+0,18)*4*2 |  | 4.64 | [6 empty] | (0,2*2+0,18)*4*2
| Celkem za | 3 Svislé a kompletní konstrukce |  |  |  | 0 |  | 8.1926 |  | 0 |  | 4 |  |  |  |  | 0 | 0 | 0 | 0 | 0
Díl: | 342 | Sádrokartonové konstrukce | [9 empty] | 1
8 | 342263310RT3 | Úprava sádrokartonové příčky pro osazení umývadla do ocelové konstrukce, typ 0.50.11 | kus | 13 | 0 | 0 | 0.0085 | 0.1105 | 0 | 0 |  | 2 | 1 | 1 | 1 | 1 | 0 | 0 | 0 | 0 | 0 | 1 | 1
9 | 342263320RT1 | Úprava sádrokartonové příčky pro osazení WC WC - univerzální rám, typ 1.10.00 | kus | 8 | 0 | 0 | 0.012 | 0.096 | 0 | 0 |  | 2 | 1 | 1 | 1 | 1 | 0 | 0 | 0 | 0 | 0 | 1 | 1
10 | 342263340RT1 | Úprava sádrokartonové příčky pro osazení pisoáru univerzální rám pro pisoár, typ 0.40.00 | kus | 3 | 0 | 0 | 0.012 | 0.036 | 0 | 0 |  | 2 | 1 | 1 | 1 | 1 | 0 | 0 | 0 | 0 | 0 | 1 | 1
11 | 342263990R00 | Příplatek k příčce sádrokart. za desku impregnační | m2 | 109.974 | 0 | 0 | 0.0015 | 0.16496 | 0 | 0 |  | 2 | 1 | 1 | 1 | 1 | 0 | 0 | 0 | 0 | 0 | 1 | 1
|  | m.č. 506: |  | 0 | [6 empty] | m.č. 506:
|  | 2*(1,1*2+2,25*2)-0,7*1,97 |  | 12.021 | [6 empty] | 2*(1,1*2+2,25*2)-0,7*1,97
|  | m.č.514-520: |  | 0 | [6 empty] | m.č.514-520:
|  | 2*(1,7*2+1,15*4+1,65*2+2,95*2+1,2*2+4,9*2+1,85*2+4,9*2+2,75*2+0,8*2) |  | 100 | [6 empty] | 2*(1,7*2+1,15*4+1,65*2+2,95*2+1,2*2+4,9*2+1,85*2+4,9*2+2,75*2+0,8*2)
|  | -0,7*1,97*5-0,8*1,97*2 |  | -10.047 | [6 empty] | -0,7*1,97*5-0,8*1,97*2
|  | v učebnách za umyvadlem: |  | 0 | [6 empty] | v učebnách za umyvadlem:
|  | 1*1,6*5 |  | 8 | [6 empty] | 1*1,6*5
12 | 342264051RT2 | Podhled sádrokartonový na zavěšenou ocel. konstr. požární odolnost dle PBŘ | m2 | 462.78 | 0 | 0 | 0.02017 | 9.3343 | 0 | 0 |  | 2 | 1 | 1 | 1 | 1 | 0 | 0 | 0 | 0 | 0 | 1 | 1
|  | 21,81+15,77+90,07+57,3+20,44+2,27+7,63+14,15+48+71,42+36,5*2+12,93 |  | 434.79 | [6 empty] | 21,81+15,77+90,07+57,3+20,44+2,27+7,63+14,15+48+71,42+36,5*2+12,93
|  | 1,66+1,75+5,81+2,7+3,34+5,13+7,6 |  | 27.99 | [6 empty] | 1,66+1,75+5,81+2,7+3,34+5,13+7,6
13 | 342265122KS9 | SDK opláštění schodišťového ramene požární odolnost dle PBŘ | m2 | 9.9 | 0 | 0 | 0.02193 | 0.21711 | 0 | 0 |  | 2 | 1 | 1 | 1 | 1 | 0 | 0 | 0 | 0 | 0 | 1 | 1
|  | 2,2*4,5 |  | 9.9 | [6 empty] | 2,2*4,5
14 | 342266111KS7 | Obklad sloupů sádrokartonem požární odolnost dle PBŘ poznámka č.6 a č.7 výkres č.ST-03 | m2 | 42.4815 | 0 | 0 | 0.01951 | 0.82881 | 0 | 0 |  | 2 | 1 | 1 | 1 | 1 | 0 | 0 | 0 | 0 | 0 | 1 | 1
|  | sloupy: |  | 0 | [6 empty] | sloupy:
|  | 4*0,4*14 |  | 22.4 | [6 empty] | 4*0,4*14
|  | 4,8*0,4*1 |  | 1.92 | [6 empty] | 4,8*0,4*1
|  | 4,8*0,8*3 |  | 11.52 | [6 empty] | 4,8*0,8*3
|  | snížené nadpraží: |  | 0 | [6 empty] | snížené nadpraží:
|  | 1,85*(1,32+0,5+1,32+0,45) |  | 6.6415 | [6 empty] | 1,85*(1,32+0,5+1,32+0,45)
15 | 342-01 | Demontáž a následné zapravení příček zakrývajících rozvody ZTI do nové nástavby | m2 | 14.25 | 0 | 0 | 0 | 0 |  | 0 |  | 2 | 12 | 0 | 5 | 1 | 0 | 0 | 0 | 0 | 0 | 12 | 0
|  | 4 np: |  | 0 | [6 empty] | 4 np:
|  | 1,5*(0,6+0,6) |  | 1.8 | [6 empty] | 1,5*(0,6+0,6)
|  | 1,5*(0,7+0,2) |  | 1.35 | [6 empty] | 1,5*(0,7+0,2)
|  | 1,5*(1,3+0,5) |  | 2.7 | [6 empty] | 1,5*(1,3+0,5)
|  | 1,5*(2,8*2+0,*2) |  | 8.4 | [6 empty] | 1,5*(2,8*2+0,*2)
16 | 342-02 | Příplatek za zesílený rošt z důvodu nadstandardní světlé výšky místností | m2 | 746.325 | 0 | 0 | 0 | 0 |  | 0 |  | 2 | 12 | 0 | 207 | 1 | 0 | 0 | 0 | 0 | 0 | 12 | 0
|  | 39,92+311,355+23,06+26+19,78+16,6+309,61 |  | 746.325 | [6 empty] | 39,92+311,355+23,06+26+19,78+16,6+309,61
17 | 342-03 | D+M zesílení sádrokartonové konstrukce příprava pro kotvení tabule 100x300 mm | kus | 4 | 0 | 0 | 0 | 0 |  | 0 |  | 2 | 12 | 0 | 224 | 1 | 0 | 0 | 0 | 0 | 0 | 12 | 0
18 | 342261112KS6 | Příčka sádrokarton. ocel.kce, 1x oplášť. tl.100 mm desky standard tl. 12,5 mm, izolace Orsil tl. 5 cm | m2 | 39.921 | 0 | 0 | 0.02933 | 1.1709 |  | 0 |  | 2 | 12 | 0 | 7 | 1 | 0 | 0 | 0 | 0 | 0 | 12 | 0
|  | 4*(3+1,8+0,6+0,6+3,05+0,475+0,8) |  | 41.3 | [6 empty] | 4*(3+1,8+0,6+0,6+3,05+0,475+0,8)
|  | -0,7*1,97 |  | -1.379 | [6 empty] | -0,7*1,97
19 | 342261213KS1 | Příčka sádrokarton. W112 tl.150 mm 50mm MV 55 dB požární odolnost dle PBŘ | m2 | 311.355 | 0 | 0 | 0.05247 | 16.3368 |  | 0 |  | 2 | 12 | 0 | 6 | 1 | 0 | 0 | 0 | 0 | 0 | 12 | 0
|  | 3,5*(2,25+2,5)-0,7*1,97-0,8*1,97 |  | 13.67 | [6 empty] | 3,5*(2,25+2,5)-0,7*1,97-0,8*1,97
|  | 4*(3,555*3+25,3+1,5+1,7+4,2+0,5+3,7+1,15+4,8+0,8+5,75*2+0,8+11,5) |  | 312.46 | [6 empty] | 4*(3,555*3+25,3+1,5+1,7+4,2+0,5+3,7+1,15+4,8+0,8+5,75*2+0,8+11,5)
|  | -0,7*1,97 |  | -1.379 | [6 empty] | -0,7*1,97
|  | -0,8*1,97*4 |  | -6.304 | [6 empty] | -0,8*1,97*4
|  | -0,9*1,97*4 |  | -7.092 | [6 empty] | -0,9*1,97*4
20 | 342261213KS3 | Příčka sádrokarton. W112 tl.150 mm 50mm MV 55 dB REI 30 DP1 požární odolnost dle PBŘ | m2 | 23.06 | 0 | 0 | 0 | 0 |  | 0 |  | 2 | 12 | 0 | 168 | 1 | 0 | 0 | 0 | 0 | 0 | 12 | 0
|  | 4,8*(3+3) |  | 28.8 | [6 empty] | 4,8*(3+3)
|  | -2,8*2,05 |  | -5.74 | [6 empty] | -2,8*2,05
21 | 342262113KS2 | Příčka sádrokart. dvoj. oc. kce, 2x opl. tl.275 mm desky standard, Orsil tl. 5 cm požár odol.dle PBŘ | m2 | 26 | 0 | 0 | 0.05876 | 1.5278 |  | 0 |  | 2 | 12 | 0 | 9 | 1 | 0 | 0 | 0 | 0 | 0 | 12 | 0
|  | 4*6,5 |  | 26 | [6 empty] | 4*6,5
22 | 342262411KS3 | Příčka SDK akustická tl. 220 mm 100 mm MV 52dB REI 30 DP2 požár odolnost dle PBŘ | m2 | 19.775 | 0 | 0 | 0.05208 | 1.0299 |  | 0 |  | 2 | 12 | 0 | 10 | 1 | 0 | 0 | 0 | 0 | 0 | 12 | 0
|  | m.č. 505: |  | 0 | [6 empty] | m.č. 505:
|  | 3,5*5,65 |  | 19.775 | [6 empty] | 3,5*5,65
23 | 342262411KS4 | Příčka SDK instalační 2x OK, 2x opl. tl. 200 mm desky standard tl. 12,5 mm, izolace MV tl. 5 cm | m2 | 16.6 | 0 | 0 | 0.05208 | 0.86453 |  | 0 |  | 2 | 12 | 0 | 11 | 1 | 0 | 0 | 0 | 0 | 0 | 12 | 0
|  | 4*(3+1,15) |  | 16.6 | [6 empty] | 4*(3+1,15)
24 | 342266111KS5 | SDK předstěna obvodové nosné stěny požární odolnost dle PBŘ | m2 | 309.614 | 0 | 0 | 0.01782 | 5.5173 |  | 0 |  | 2 | 12 | 0 | 16 | 1 | 0 | 0 | 0 | 0 | 0 | 12 | 0
|  | vnitřní polocha obvodové stěny: |  | 0 | [6 empty] | vnitřní polocha obvodové stěny:
|  | 3,8*(23,4+1,48+5,3+9+6+7,2+6,7+30,5+12) |  | 386.004 | [6 empty] | 3,8*(23,4+1,48+5,3+9+6+7,2+6,7+30,5+12)
|  | odpočet výplní otvorů: |  | 0 | [6 empty] | odpočet výplní otvorů:
|  | -1*2*26 |  | -52 | [6 empty] | -1*2*26
|  | -1,1*2,4 |  | -2.64 | [6 empty] | -1,1*2,4
|  | -0,8*2*3 |  | -4.8 | [6 empty] | -0,8*2*3
|  | -1,275*2 |  | -2.55 | [6 empty] | -1,275*2
|  | -1*2,4*6 |  | -14.4 | [6 empty] | -1*2,4*6
| Celkem za | 342 Sádrokartonové konstrukce |  |  |  | 0 |  | 37.2348 |  | 0 |  | 4 |  |  |  |  | 0 | 0 | 0 | 0 | 0
Díl: | 4 | Vodorovné konstrukce | [9 empty] | 1
25 | 411351101R00 | Bednění stropů deskových, bednění vlastní -zřízení systémové, včetně podepření | m2 | 25.3 | 0 | 0 | 0.04531 | 1.1463 | 0 | 0 |  | 2 | 1 | 1 | 1 | 1 | 0 | 0 | 0 | 0 | 0 | 1 | 1
|  | při bourání schodišťového ramene a podesty: |  | 0 | [6 empty] | při bourání schodišťového ramene a podesty:
|  | 2,6*4+2,2*3,5+4,8*1,5 |  | 25.3 | [6 empty] | 2,6*4+2,2*3,5+4,8*1,5
26 | 411351102R00 | Bednění stropů deskových, vlastní - odstranění | m2 | 25.3 | 0 | 0 | 0 | 0 | 0 | 0 |  | 2 | 1 | 1 | 1 | 1 | 0 | 0 | 0 | 0 | 0 | 1 | 1
|  | při bourání schodišťového ramene a podesty: |  | 0 | [6 empty] | při bourání schodišťového ramene a podesty:
|  | 2,6*4+2,2*3,5+4,8*1,5 |  | 25.3 | [6 empty] | 2,6*4+2,2*3,5+4,8*1,5
27 | 411354260R01 | Bednění stropů plech pozink. 150/280 mm | m2 | 548.8911 | 0 | 0 | 0.01255 | 6.8886 | 0 | 0 |  | 2 | 1 | 0 | 0 | 1 | 0 | 0 | 0 | 0 | 0 | 1 | 0
|  | 12,54*23,7+6,98*17,53+1,513*17,59+17,2*6/2+6*8,52 |  | 548.8911 | [6 empty] | 12,54*23,7+6,98*17,53+1,513*17,59+17,2*6/2+6*8,52
28 | 413941123RT3 | Osazení válcovaných nosníků ve stropech č. 14 - 22 včetně dodávky profilu I č. 16 | t | 0.3504 | 0 | 0 | 1.0966 | 0.38426 | 0 | 0 |  | 2 | 1 | 1 | 1 | 1 | 0 | 0 | 0 | 0 | 0 | 1 | 1
|  | schodnice ve schodišti: |  | 0 | [6 empty] | schodnice ve schodišti:
|  | 0,0219*4*4 |  | 0.3504 | [6 empty] | 0,0219*4*4
29 | 413941123RU4 | Osazení válcovaných nosníků ve stropech č. 14 - 22 včetně dodávky profilu U č. 18 | t | 0.22 | 0 | 0 | 1.0966 | 0.24126 | 0 | 0 |  | 2 | 1 | 1 | 1 | 1 | 0 | 0 | 0 | 0 | 0 | 1 | 1
|  | podesta ve schodišti: |  | 0 | [6 empty] | podesta ve schodišti:
|  | 0,022*5*2 |  | 0.22 | [6 empty] | 0,022*5*2
30 | 413941123RU5 | Osazení válcovaných nosníků ve stropech č. 14 - 22 včetně dodávky profilu U č. 20 | t | 0.2277 | 0 | 0 | 1.0966 | 0.2497 | 0 | 0 |  | 2 | 1 | 1 | 1 | 1 | 0 | 0 | 0 | 0 | 0 | 1 | 1
|  | ve schodišti: |  | 0 | [6 empty] | ve schodišti:
|  | 0,0253*4,5*2 |  | 0.2277 | [6 empty] | 0,0253*4,5*2
31 | 430320040KS1 | Schodišťová konstrukce ŽB beton C 25/30 bednění, TR plech+výztuž do 120 kg/m3 | m3 | 1.4865 | 0 | 0 | 3.0225 | 4.493 | 0 | 0 |  | 2 | 1 | 1 | 1 | 1 | 0 | 0 | 0 | 0 | 0 | 1 | 1
|  | 0,1*(1,8*4+0,5*4,8) |  | 0.96 | [6 empty] | 0,1*(1,8*4+0,5*4,8)
|  | 0,15*0,3*1,8/2*13 |  | 0.5265 | [6 empty] | 0,15*0,3*1,8/2*13
32 | 434141110 | D+M prefabrikovaného schodišťového stupně 150/300mm -1,8m | kus | 6 | 0 | 0 | 0.08409 | 0.50454 | 0 | 0 |  | 2 | 1 | 0 | 0 | 1 | 0 | 0 | 0 | 0 | 0 | 1 | 0
33 | 417320030RAA | Ztužující věnec ŽB beton C 16/20, 30 x 20 cm bednění, výztuž 90 kg/m3 | m | 35.2 | 0 | 0 | 0.16169 | 5.6915 | 0 | 0 |  | 2 | 2 | 1 | 1 | 1 | 0 | 0 | 0 | 0 | 0 | 2 | 1
|  | 11,3*2+6,3*2 |  | 35.2 | [6 empty] | 11,3*2+6,3*2
34 | 4-01 | Obnažení styčníků stávajících průvlaků svaření výztuže +zálivka dle technické zprávy PD | kus | 24 | 0 | 0 | 0 | 0 |  | 0 |  | 2 | 12 | 0 | 18 | 1 | 0 | 0 | 0 | 0 | 0 | 12 | 0
35 | 4-02 | Kontrola kotvení atikových panelů oprava a doplněn | kus | 24 | 0 | 0 | 0 | 0 |  | 0 |  | 2 | 12 | 0 | 19 | 1 | 0 | 0 | 0 | 0 | 0 | 12 | 0
36 | 4-03 | Kontrola spojení stropních panelů oprava a případné doplnění kotvení | m2 | 467.7517 | 0 | 0 | 0 | 0 |  | 0 |  | 2 | 12 | 0 | 20 | 1 | 0 | 0 | 0 | 0 | 0 | 12 | 0
|  | z celkové plochy stropní konstrukce: |  | 0 | [6 empty] | z celkové plochy stropní konstrukce:
|  | 31,021*12,94-6*7+17*7/2+6*8,14 |  | 467.7517 | [6 empty] | 31,021*12,94-6*7+17*7/2+6*8,14
| Celkem za | 4 Vodorovné konstrukce |  |  |  | 0 |  | 19.5992 |  | 0 |  | 4 |  |  |  |  | 0 | 0 | 0 | 0 | 0
Díl: | 61 | Upravy povrchů vnitřní | [9 empty] | 1
37 | 610991111R00 | Zakrývání výplní vnitřních otvorů | m2 | 122.284 | 0 | 0 | 4e-05 | 0.0048914 | 0 | 0 |  | 2 | 1 | 1 | 1 | 1 | 0 | 0 | 0 | 0 | 0 | 1 | 1
|  | 1*2,1*29 |  | 60.9 | [6 empty] | 1*2,1*29
|  | 1,2*2,1 |  | 2.52 | [6 empty] | 1,2*2,1
|  | 1*2,5*6 |  | 15 | [6 empty] | 1*2,5*6
|  | 1*2,1 |  | 2.1 | [6 empty] | 1*2,1
|  | 0,7*1,97*2*3 |  | 8.274 | [6 empty] | 0,7*1,97*2*3
|  | 0,8*1,97*2*5 |  | 15.76 | [6 empty] | 0,8*1,97*2*5
|  | 0,9*1,97*2*5 |  | 17.73 | [6 empty] | 0,9*1,97*2*5
38 | 611473112R00 | Omítka vnitřní stropů ze suché směsi, štuková | m2 | 13.44 | 0 | 0 | 0.02546 | 0.34218 | 0 | 0 |  | 2 | 1 | 1 | 1 | 1 | 0 | 0 | 0 | 0 | 0 | 1 | 1
|  | schodišťové rameno a podesta: |  | 0 | [6 empty] | schodišťové rameno a podesta:
|  | (0,3*2+1,8)*4+4,8*(0,3+0,5) |  | 13.44 | [6 empty] | (0,3*2+1,8)*4+4,8*(0,3+0,5)
39 | 612421637R00 | Omítka vnitřní zdiva, MVC, štuková | m2 | 169.9085 | 0 | 0 | 0.04766 | 8.0978 | 0 | 0 |  | 2 | 1 | 1 | 1 | 1 | 0 | 0 | 0 | 0 | 0 | 1 | 1
|  | schodiště a stávající zdivo 5 np: |  | 0 | [6 empty] | schodiště a stávající zdivo 5 np:
|  | 3,3*(6,2*2+4,5*2+6,2*2+5,65*2) |  | 148.83 | [6 empty] | 3,3*(6,2*2+4,5*2+6,2*2+5,65*2)
|  | -1,25*1,97-0,9*1,97-1,8*2,6-2,6*3 |  | -16.7155 | [6 empty] | -1,25*1,97-0,9*1,97-1,8*2,6-2,6*3
|  | nadezdívka nad 5 NP po vybourané atice: |  | 0 | [6 empty] | nadezdívka nad 5 NP po vybourané atice:
|  | 0,84*(6,5+7+10,6) |  | 20.244 | [6 empty] | 0,84*(6,5+7+10,6)
|  | 1,5*(5+6,7) |  | 17.55 | [6 empty] | 1,5*(5+6,7)
40 | 612425931RT2 | Omítka vápenná vnitřního ostění - štuková s použitím suché maltové směsi | m2 | 7.605 | 0 | 0 | 0.03371 | 0.25636 | 0 | 0 |  | 2 | 1 | 1 | 1 | 1 | 0 | 0 | 0 | 0 | 0 | 1 | 1
|  | 0,3*(2,4*2+1,25) |  | 1.815 | [6 empty] | 0,3*(2,4*2+1,25)
|  | 0,3*(4*2+1,5) |  | 2.85 | [6 empty] | 0,3*(4*2+1,5)
|  | 0,3*(4*2+1,8) |  | 2.94 | [6 empty] | 0,3*(4*2+1,8)
41 | 612473185R00 | Příplatek za zabudované omítníky v ploše stěn | m2 | 169.9085 | 0 | 0 | 8e-05 | 0.013593 | 0 | 0 |  | 2 | 1 | 1 | 1 | 1 | 0 | 0 | 0 | 0 | 0 | 1 | 1
42 | 624602117K01 | Tmelení a statické zajištění spár prasklin ve stáv schodišťovém zdivu,spony,zapravení,omítka malba | m2 | 22 | 0 | 0 | 0 | 0 |  | 0 |  | 2 | 12 | 0 | 32 | 1 | 0 | 0 | 0 | 0 | 0 | 12 | 0
| Celkem za | 61 Upravy povrchů vnitřní |  |  |  | 0 |  | 8.7149 |  | 0 |  | 4 |  |  |  |  | 0 | 0 | 0 | 0 | 0
Díl: | 62 | Úpravy povrchů vnější | [9 empty] | 1
43 | 620991121R00 | Zakrývání výplní vnějších otvorů z lešení | m2 | 90.91 | 0 | 0 | 4e-05 | 0.0036364 | 0 | 0 |  | 2 | 1 | 1 | 1 | 1 | 0 | 0 | 0 | 0 | 0 | 1 | 1
|  | 1,1*2,2*26 |  | 62.92 | [6 empty] | 1,1*2,2*26
|  | 1,2*2,5 |  | 3 | [6 empty] | 1,2*2,5
|  | 0,9*2,2*3 |  | 5.94 | [6 empty] | 0,9*2,2*3
|  | 1,275*2 |  | 2.55 | [6 empty] | 1,275*2
|  | 1,1*2,5*6 |  | 16.5 | [6 empty] | 1,1*2,5*6
44 | 622311020R00 | Soklová lišta hliník KZS tl. 200 mm | m | 23.14 | 0 | 0 | 0.00048 | 0.011107 | 0 | 0 |  | 2 | 1 | 1 | 1 | 1 | 0 | 0 | 0 | 0 | 0 | 1 | 1
|  | 9+6+8,14 |  | 23.14 | [6 empty] | 9+6+8,14
45 | 622311137RK3 | Zateplovací systém, fasáda, EPS F tl.200 mm na dřev.kci.(EPS+perlinka+lepidlo+omít.probar+lišty) | m2 | 473.5862 | 0 | 0 | 0.01472 | 6.9712 | 0 | 0 |  | 2 | 1 | 0 | 0 | 1 | 0 | 0 | 0 | 0 | 0 | 1 | 0
|  | nad stávajícím atikovým panelem: |  | 0 | [6 empty] | nad stávajícím atikovým panelem:
|  | (3,05+0,2+1,2)*(23,71+1,48+5,815+7+31,02+12,94) |  | 364.7442 | [6 empty] | (3,05+0,2+1,2)*(23,71+1,48+5,815+7+31,02+12,94)
|  | na střeše: |  | 0 | [6 empty] | na střeše:
|  | 4,8*(9+6+8,14) |  | 111.072 | [6 empty] | 4,8*(9+6+8,14)
|  | nad stávajícím zdivem 5 np: |  | 0 | [6 empty] | nad stávajícím zdivem 5 np:
|  | 0,5*(7,18+5) |  | 6.09 | [6 empty] | 0,5*(7,18+5)
|  | odpočet požárních pásů: |  | 0 | [6 empty] | odpočet požárních pásů:
|  | -8,32 |  | -8.32 | [6 empty] | -8,32
46 | 622311737RK3 | Zatepl.syst., fasáda, miner.desky tl. 200 mm na dřev.kci.(MV+perlinka+lepidlo+omít.probar+lišty) | m2 | 8.325 | 0 | 0 | 0.03732 | 0.31069 | 0 | 0 |  | 2 | 1 | 0 | 0 | 1 | 0 | 0 | 0 | 0 | 0 | 1 | 0
|  | požární pásy: |  | 0 | [6 empty] | požární pásy:
|  | (3,05+0,2+1,2)*0,9+4,8*0,9 |  | 8.325 | [6 empty] | (3,05+0,2+1,2)*0,9+4,8*0,9
47 | 622405921U00 | KZS dilatační lišta průběžná | m | 26.52 | 0 | 0 | 0.0005 | 0.01326 | 0 | 0 |  | 2 | 1 | 1 | 1 | 1 | 0 | 0 | 0 | 0 | 0 | 1 | 1
|  | stěny a střecha: |  | 0 | [6 empty] | stěny a střecha:
|  | 4,2*2+17,52+0,3*2 |  | 26.52 | [6 empty] | 4,2*2+17,52+0,3*2
48 | 622405922U00 | KZS dilatační lišta rohová | m | 5.5 | 0 | 0 | 0.0005 | 0.00275 | 0 | 0 |  | 2 | 1 | 1 | 1 | 1 | 0 | 0 | 0 | 0 | 0 | 1 | 1
49 | 622405932U00 | KZS rohová lišta Al 10x10cm+tkanina | m | 81.965 | 0 | 0 | 3e-05 | 0.002459 | 0 | 0 |  | 2 | 1 | 1 | 1 | 1 | 0 | 0 | 0 | 0 | 0 | 1 | 1
|  | 23,71+1,48+5,815+7+31,02+12,94 |  | 81.965 | [6 empty] | 23,71+1,48+5,815+7+31,02+12,94
50 | 622405941U00 | KZS začišťovací okenní lišta APU | m | 201.475 | 0 | 0 | 0.0003 | 0.060443 | 0 | 0 |  | 2 | 1 | 1 | 1 | 1 | 0 | 0 | 0 | 0 | 0 | 1 | 1
|  | (1,1+2,1*2)*26 |  | 137.8 | [6 empty] | (1,1+2,1*2)*26
|  | (1,2+2,5*2) |  | 6.2 | [6 empty] | (1,2+2,5*2)
|  | (0,9+2,1*2)*3 |  | 15.3 | [6 empty] | (0,9+2,1*2)*3
|  | (1,375+2,1*2) |  | 5.575 | [6 empty] | (1,375+2,1*2)
|  | (1,1+2,5*2)*6 |  | 36.6 | [6 empty] | (1,1+2,5*2)*6
| Celkem za | 62 Úpravy povrchů vnější |  |  |  | 0 |  | 7.3755 |  | 0 |  | 4 |  |  |  |  | 0 | 0 | 0 | 0 | 0
Díl: | 63 | Podlahy a podlahové konstrukce | [9 empty] | 1
51 | 632411115RT2 | Potěr ze SMS, ruční zpracování, tl. do 10 mm samonivelační anhydritový potěr | m2 | 408.08 | 0 | 0 | 0.02835 | 11.5691 | 0 | 0 |  | 2 | 1 | 0 | 0 | 1 | 0 | 0 | 0 | 0 | 0 | 1 | 0
|  | 21,1+13,9+88,65+57,3+7,63+14,15+48+71,42+36,5*2+12,93 |  | 408.08 | [6 empty] | 21,1+13,9+88,65+57,3+7,63+14,15+48+71,42+36,5*2+12,93
52 | 632411125RT2 | Potěr ze SMS , ruční zpracování, tl. 20 mm samonivelační anhydritový potěr | m2 | 438.592 | 0 | 0 | 0.0473 | 20.7454 | 0 | 0 |  | 2 | 1 | 0 | 0 | 1 | 0 | 0 | 0 | 0 | 0 | 1 | 0
|  | (31,021*12-6*7+17*7/2+6*8,14) |  | 438.592 | [6 empty] | (31,021*12-6*7+17*7/2+6*8,14)
53 | 632411150RU1 | Potěr ze SMS , ruční zpracování, tl. 50 mm samonivelační anhydritový potěr | m2 | 409.61 | 0 | 0 | 0.095 | 38.913 | 0 | 0 |  | 2 | 1 | 1 | 1 | 1 | 0 | 0 | 0 | 0 | 0 | 1 | 1
|  | 2,27+1,66+1,75+5,81+2,7+3,34+5,13+7,6 |  | 30.26 | [6 empty] | 2,27+1,66+1,75+5,81+2,7+3,34+5,13+7,6
|  | 13,9+88,65+57,3+14,15+48+71,42+36,5*2+12,93 |  | 379.35 | [6 empty] | 13,9+88,65+57,3+14,15+48+71,42+36,5*2+12,93
| Celkem za | 63 Podlahy a podlahové konstrukce |  |  |  | 0 |  | 71.2274 |  | 0 |  | 4 |  |  |  |  | 0 | 0 | 0 | 0 | 0
Díl: | 94 | Lešení a stavební výtahy | [9 empty] | 1
54 | 941941042R00 | Montáž lešení leh.řad.s podlahami,š.1,2 m, H 30 m | m2 | 2133.4656 | 0 | 0 | 0.01838 | 39.2131 | 0 | 0 |  | 2 | 1 | 1 | 1 | 1 | 0 | 0 | 0 | 0 | 0 | 1 | 1
|  | pohled vstupní: |  | 0 | [6 empty] | pohled vstupní:
|  | 19,2*(1,2+31,277+7,195+1,2) |  | 784.7424 | [6 empty] | 19,2*(1,2+31,277+7,195+1,2)
|  | pohled boční: |  | 0 | [6 empty] | pohled boční:
|  | 19,2*(1,2*2+13,32) |  | 301.824 | [6 empty] | 19,2*(1,2*2+13,32)
|  | pohled zadní: |  | 0 | [6 empty] | pohled zadní:
|  | 19,2*(1,2+24+4,8+1,2+1,2+7,18+1,513+6,038+1,2) |  | 927.9552 | [6 empty] | 19,2*(1,2+24+4,8+1,2+1,2+7,18+1,513+6,038+1,2)
|  | pohled ze střechy: |  | 0 | [6 empty] | pohled ze střechy:
|  | 4,2*(1,2+9+6+1,2+1,2+8,52+1,2) |  | 118.944 | [6 empty] | 4,2*(1,2+9+6+1,2+1,2+8,52+1,2)
55 | 941941292R00 | Příplatek za každý měsíc použití lešení k pol.1042 | m2 | 6400.3968 | 0 | 0 | 0.00095 | 6.0804 | 0 | 0 |  | 2 | 1 | 1 | 1 | 1 | 0 | 0 | 0 | 0 | 0 | 1 | 1
|  | 2133,4656*3 |  | 6400.3968 | [6 empty] | 2133,4656*3
56 | 941941842R00 | Demontáž lešení leh.řad.s podlahami,š.1,2 m,H 30 m | m2 | 2133.4656 | 0 | 0 | 0 | 0 | 0 | 0 |  | 2 | 1 | 1 | 1 | 1 | 0 | 0 | 0 | 0 | 0 | 1 | 1
57 | 941955001R00 | Lešení lehké pomocné, výška podlahy do 1,2 m | m2 | 423 | 0 | 0 | 0.00121 | 0.51183 | 0 | 0 |  | 2 | 1 | 1 | 1 | 1 | 0 | 0 | 0 | 0 | 0 | 1 | 1
|  | (2,27+1,9+3,19+7,65+2,94+3,29+7,73+3,8) |  | 32.77 | [6 empty] | (2,27+1,9+3,19+7,65+2,94+3,29+7,73+3,8)
|  | (15,77+90,07+60,8+7,83+13,49+47,66+68,63+37,05+36+12,93) |  | 390.23 | [6 empty] | (15,77+90,07+60,8+7,83+13,49+47,66+68,63+37,05+36+12,93)
58 | 941955102R00 | Lešení lehké pomocné,schodiště, H podlahy do 3,5 m | m2 | 29.76 | 0 | 0 | 0.00586 | 0.17439 | 0 | 0 |  | 2 | 1 | 1 | 1 | 1 | 0 | 0 | 0 | 0 | 0 | 1 | 1
|  | 6,2*4,8 |  | 29.76 | [6 empty] | 6,2*4,8
59 | 944944011R00 | Montáž ochranné sítě z umělých vláken | m2 | 2133.4656 | 0 | 0 | 0 | 0 | 0 | 0 |  | 2 | 1 | 1 | 1 | 1 | 0 | 0 | 0 | 0 | 0 | 1 | 1
60 | 944944031R00 | Příplatek za každý měsíc použití sítí k pol. 4011 | m2 | 6400.3968 | 0 | 0 | 0 | 0 | 0 | 0 |  | 2 | 1 | 1 | 1 | 1 | 0 | 0 | 0 | 0 | 0 | 1 | 1
61 | 944944081R00 | Demontáž ochranné sítě z umělých vláken | m2 | 2133.4656 | 0 | 0 | 0 | 0 | 0 | 0 |  | 2 | 1 | 1 | 1 | 1 | 0 | 0 | 0 | 0 | 0 | 1 | 1
62 | 944945013R00 | Montáž záchytné stříšky H 4,5 m, šířky nad 2 m | m | 15 | 0 | 0 | 0.02482 | 0.3723 | 0 | 0 |  | 2 | 1 | 1 | 1 | 1 | 0 | 0 | 0 | 0 | 0 | 1 | 1
63 | 944945813R00 | Demontáž záchytné stříšky H 4,5 m, šířky nad 2 m | m | 15 | 0 | 0 | 0 | 0 | 0 | 0 |  | 2 | 1 | 1 | 1 | 1 | 0 | 0 | 0 | 0 | 0 | 1 | 1
| Celkem za | 94 Lešení a stavební výtahy |  |  |  | 0 |  | 46.352 |  | 0 |  | 4 |  |  |  |  | 0 | 0 | 0 | 0 | 0
Díl: | 95 | Dokončovací konstrukce na pozemních stavbách | [9 empty] | 1
64 | 952901111R00 | Vyčištění budov o výšce podlaží do 4 m | m2 | 549.9017 | 0 | 0 | 4e-05 | 0.021996 | 0 | 0 |  | 2 | 1 | 1 | 1 | 1 | 0 | 0 | 0 | 0 | 0 | 1 | 1
|  | 31,021*12,94+7,18*5+17*7,5/2+6*8,14 |  | 549.9017 | [6 empty] | 31,021*12,94+7,18*5+17*7,5/2+6*8,14
65 | 95-01 | Kontrola těsnosti obvodového pláště BLOWER DOOR TEST | kus | 1 | 0 | 0 | 0 | 0 |  | 0 |  | 2 | 12 | 0 | 58 | 1 | 0 | 0 | 0 | 0 | 0 | 12 | 0
66 | 95-02 | Zamezení přístupu do 5 np při bourání schodiště a podesty-provizorní příčka u vstupu na schodiště | m2 | 3.3 | 0 | 0 | 0 | 0 |  | 0 |  | 2 | 12 | 0 | 59 | 1 | 0 | 0 | 0 | 0 | 0 | 12 | 0
|  | 1,65*2 |  | 3.3 | [6 empty] | 1,65*2
67 | 95-03 | Požárně bezpečnostní řešení tabulky únikové cesty, evakuační nástěnky, 3 kusy hasících přístrojů | soubor | 1 | 0 | 0 | 0 | 0 |  | 0 |  | 2 | 12 | 0 | 61 | 1 | 0 | 0 | 0 | 0 | 0 | 12 | 0
68 | 95-04 | Dopravní zančení - označení "Nástupní plocha pro HZS" | kus | 1 | 0 | 0 | 0 | 0 |  | 0 |  | 2 | 12 | 0 | 220 | 1 | 0 | 0 | 0 | 0 | 0 | 12 | 0
| Celkem za | 95 Dokončovací konstrukce na pozemních stavbách |  |  |  | 0 |  | 0.021996 |  | 0 |  | 4 |  |  |  |  | 0 | 0 | 0 | 0 | 0
Díl: | 96 | Bourání konstrukcí | [9 empty] | 1
69 | 962032231R00 | Bourání zdiva z cihel pálených na MVC | m3 | 9.8718 | 0 | 0 | 0.00128 | 0.012636 | -1.8 | -17.7692 |  | 2 | 1 | 1 | 1 | 1 | 0 | 0 | 0 | 0 | 0 | 1 | 1
|  | atika stávajícího zdiva 5 np: |  | 0 | [6 empty] | atika stávajícího zdiva 5 np:
|  | 0,6*0,3*(11,2*2+6,4*2) |  | 6.336 | [6 empty] | 0,6*0,3*(11,2*2+6,4*2)
|  | zdivo pro otvory: |  | 0 | [6 empty] | zdivo pro otvory:
|  | 0,9*0,3*1 |  | 0.27 | [6 empty] | 0,9*0,3*1
|  | 0,3*2,3*(1,25+1,37+1,8) |  | 3.0498 | [6 empty] | 0,3*2,3*(1,25+1,37+1,8)
|  | 0,2*0,9*1,2 |  | 0.216 | [6 empty] | 0,2*0,9*1,2
70 | 963051113R00 | Bourání ŽB stropů deskových tl. nad 8 cm | m3 | 2.016 | 0 | 0 | 0.00666 | 0.013427 | -2.4 | -4.8384 |  | 2 | 1 | 1 | 1 | 1 | 0 | 0 | 0 | 0 | 0 | 1 | 1
|  | podesta schodiště: |  | 0 | [6 empty] | podesta schodiště:
|  | 4,8*1,2*0,35 |  | 2.016 | [6 empty] | 4,8*1,2*0,35
71 | 963074959R00 | Vybourání ocel.nosníků neplentovaných | m | 5 | 0 | 0 | 0.00058 | 0.0029 | -0.022 | -0.11 |  | 2 | 1 | 1 | 1 | 1 | 0 | 0 | 0 | 0 | 0 | 1 | 1
|  | při bourání podesty: |  | 0 | [6 empty] | při bourání podesty:
|  | 5 |  | 5 | [6 empty] | 5
72 | 965042141RT2 | Bourání mazanin betonových tl. 10 cm, nad 4 m2 ručně tl. mazaniny 8 - 10 cm | m3 | 2.2273 | 0 | 0 | 0 | 0 | -2.2 | -4.9001 |  | 2 | 1 | 1 | 1 | 1 | 0 | 0 | 0 | 0 | 0 | 1 | 1
|  | spádový klín na ploché střeše: |  | 0 | [6 empty] | spádový klín na ploché střeše:
|  | 0,2*0,1*(12,94+31,021*2+5+1,37+5,815+7+5,5*2+6,2) |  | 2.2273 | [6 empty] | 0,2*0,1*(12,94+31,021*2+5+1,37+5,815+7+5,5*2+6,2)
73 | 965082923R00 | Odstranění násypu tl. do 10 cm, plocha nad 2 m2 | m3 | 104.1484 | 0 | 0 | 0 | 0 | -1.4 | -145.8078 |  | 2 | 1 | 1 | 1 | 1 | 0 | 0 | 0 | 0 | 0 | 1 | 1
|  | štěrk na ploché střeše nášlapná vrstva: |  | 0 | [6 empty] | štěrk na ploché střeše nášlapná vrstva:
|  | 0,1*(31,021*12+7,18*5+17*7,5/2+6*8,14) |  | 52.0742 | [6 empty] | 0,1*(31,021*12+7,18*5+17*7,5/2+6*8,14)
|  | drcený štěrk na nosné ŽB konstrukci: |  | 0 | [6 empty] | drcený štěrk na nosné ŽB konstrukci:
|  | 0,1*(31,021*12+7,18*5+17*7,5/2+6*8,14) |  | 52.0742 | [6 empty] | 0,1*(31,021*12+7,18*5+17*7,5/2+6*8,14)
74 | 968071125R00 | Vyvěšení, zavěšení kovových křídel dveří pl. 2 m2 | kus | 2 | 0 | 0 | 0 | 0 | 0 | 0 |  | 2 | 1 | 1 | 1 | 1 | 0 | 0 | 0 | 0 | 0 | 1 | 1
75 | 968072455R00 | Vybourání kovových dveřních zárubní pl. do 2 m2 | m2 | 3.152 | 0 | 0 | 0.00117 | 0.0036878 | -0.076 | -0.23955 |  | 2 | 1 | 1 | 1 | 1 | 0 | 0 | 0 | 0 | 0 | 1 | 1
|  | 0,8*1,97*2 |  | 3.152 | [6 empty] | 0,8*1,97*2
76 | 972012411R00 | Vybourání otvorů strop prefa pl. 0,50 m2, nad 12cm | kus | 6 | 0 | 0 | 0.00133 | 0.00798 | -0.054 | -0.324 |  | 2 | 1 | 1 | 1 | 1 | 0 | 0 | 0 | 0 | 0 | 1 | 1
77 | 973031335R00 | Vysekání kapes zeď cih. MVC pl. 0,16 m2, hl. 30 cm | kus | 2 | 0 | 0 | 0.00049 | 0.00098 | -0.062 | -0.124 |  | 2 | 1 | 1 | 1 | 1 | 0 | 0 | 0 | 0 | 0 | 1 | 1
78 | 974031164R00 | Vysekání rýh ve zdi cihelné 15 x 15 cm | m | 22.4 | 0 | 0 | 0.00049 | 0.010976 | -0.04 | -0.896 |  | 2 | 1 | 1 | 1 | 1 | 0 | 0 | 0 | 0 | 0 | 1 | 1
|  | (2,2*2+1,8*2+1,6*2)*2 |  | 22.4 | [6 empty] | (2,2*2+1,8*2+1,6*2)*2
79 | 978013191R00 | Otlučení omítek vnitřních stěn v rozsahu do 100 % | m2 | 132.1145 | 0 | 0 | 0 | 0 | -0.046 | -6.0773 |  | 2 | 1 | 1 | 1 | 1 | 0 | 0 | 0 | 0 | 0 | 1 | 1
|  | schodiště a stávající zdivo 5 np: |  | 0 | [6 empty] | schodiště a stávající zdivo 5 np:
|  | 3,3*(6,2*2+4,5*2+6,2*2+5,65*2) |  | 148.83 | [6 empty] | 3,3*(6,2*2+4,5*2+6,2*2+5,65*2)
|  | -1,25*1,97-0,9*1,97-1,8*2,6-2,6*3 |  | -16.7155 | [6 empty] | -1,25*1,97-0,9*1,97-1,8*2,6-2,6*3
80 | 978015291R00 | Otlučení omítek vnějších MVC v složit.1-4 do 100 % | m2 | 71.8685 | 0 | 0 | 0 | 0 | -0.059 | -4.2402 |  | 2 | 1 | 1 | 1 | 1 | 0 | 0 | 0 | 0 | 0 | 1 | 1
|  | schodiště a stávající zdivo 5 np: |  | 0 | [6 empty] | schodiště a stávající zdivo 5 np:
|  | 3,3*(6+7,18+11,3) |  | 80.784 | [6 empty] | 3,3*(6+7,18+11,3)
|  | -1,25*1,97-0,9*1,97-1,8*2,6 |  | -8.9155 | [6 empty] | -1,25*1,97-0,9*1,97-1,8*2,6
81 | 979011321R00 | Montáž a demontáž shozu za 2.NP | kus | 2 | 0 | 0 | 0 | 0 | 0 | 0 |  | 2 | 1 | 1 | 1 | 1 | 0 | 0 | 0 | 0 | 0 | 1 | 1
82 | 979011329R00 | Přípl. k mont.a dem. shozu za každé další podlaží | kus | 6 | 0 | 0 | 0 | 0 | 0 | 0 |  | 2 | 1 | 1 | 1 | 1 | 0 | 0 | 0 | 0 | 0 | 1 | 1
|  | 3*2 |  | 6 | [6 empty] | 3*2
83 | 979011331R00 | Pronájem shozu (za metr) | den | 170 | 0 | 0 | 0 | 0 | 0 | 0 |  | 2 | 1 | 1 | 1 | 1 | 0 | 0 | 0 | 0 | 0 | 1 | 1
|  | 17*2*5 |  | 170 | [6 empty] | 17*2*5
84 | 952902501K01 | Čistění -plochá střecha po vybourání stávajících skladeb | m2 | 549.9017 | 0 | 0 | 0 | 0 |  | 0 |  | 2 | 12 | 0 | 63 | 1 | 0 | 0 | 0 | 0 | 0 | 12 | 0
|  | 31,021*12,94+7,18*5+17*7,5/2+6*8,14 |  | 549.9017 | [6 empty] | 31,021*12,94+7,18*5+17*7,5/2+6*8,14
85 | 96-01 | Bourání a likvidace 1 ramene ocelového schodiště m.č. 501 | m2 | 7.74 | 0 | 0 | 0 | 0 |  | 0 |  | 2 | 12 | 0 | 64 | 1 | 0 | 0 | 0 | 0 | 0 | 12 | 0
|  | 1,8*4,3 |  | 7.74 | [6 empty] | 1,8*4,3
| Celkem za | 96 Bourání konstrukcí |  |  |  | 0 |  | 0.052586 |  | -185.3265 |  | 4 |  |  |  |  | 0 | 0 | 0 | 0 | 0
Díl: | 99 | Staveništní přesun hmot | [9 empty] | 1
86 | 999281111R00 | Přesun hmot pro opravy a údržbu do výšky 25 m | t | 193.0795 | 0 | 0 | 0 | 0 |  | 0 |  | 2 | 7 | 1 | 2 | 1 | 0 | 0 | 0 | 0 | 0 | 7 | 1
| Celkem za | 99 Staveništní přesun hmot |  |  |  | 0 |  | 0 |  | 0 |  | 4 |  |  |  |  | 0 | 0 | 0 | 0 | 0
Díl: | 711 | Izolace proti vodě | [9 empty] | 1
87 | 711130101R00 | Odstr.izolace proti vlhk.vodor. pásy na sucho,1vrs | m2 | 1649.7052 | 0 | 0 | 0 | 0 | -0.00115 | -1.8972 |  | 2 | 1 | 7 | 7 | 2 | 0 | 0 | 0 | 0 | 0 | 1 | 7
|  | 1 vrstva Al fólie +2 vrstva asfaltových pásů: |  | 0 | [6 empty] | 1 vrstva Al fólie +2 vrstva asfaltových pásů:
|  | (31,021*12,94+7,18*5+17*7,5/2+6*8,14)*3 |  | 1649.7052 | [6 empty] | (31,021*12,94+7,18*5+17*7,5/2+6*8,14)*3
88 | 711210020RA0 | Stěrka hydroizolační těsnicí hmotou proti vlhkosti | m2 | 30.26 | 0 | 0 | 0.00378 | 0.11438 | 0 | 0 |  | 2 | 1 | 7 | 7 | 2 | 0 | 0 | 0 | 0 | 0 | 1 | 7
|  | 2,27+1,66+1,75+5,81+2,7+3,34+5,13+7,6 |  | 30.26 | [6 empty] | 2,27+1,66+1,75+5,81+2,7+3,34+5,13+7,6
89 | 711491171RZ1 | Izolace tlaková, podkladní textilie, vodorovná včetně dodávky textilie | m2 | 617.9577 | 0 | 0 | 0.00032 | 0.19775 | 0 | 0 |  | 2 | 1 | 7 | 7 | 2 | 0 | 0 | 0 | 0 | 0 | 1 | 7
|  | 13,32*24+7,18*18,12+1,513*18,3+17,2*6/2+6*8,52 |  | 580.1895 | [6 empty] | 13,32*24+7,18*18,12+1,513*18,3+17,2*6/2+6*8,52
|  | svislé vytažení na atiku: |  | 0 | [6 empty] | svislé vytažení na atiku:
|  | 0,25*(24+5+6,6+17,52*2+30,5+12,72+1,513+5,7+9+6+8+7) |  | 37.7682 | [6 empty] | 0,25*(24+5+6,6+17,52*2+30,5+12,72+1,513+5,7+9+6+8+7)
90 | 998711203R00 | Přesun hmot pro izolace proti vodě, výšky do 60 m | % |  | 0 | 0 | 0 | 0 |  | 0 |  | 2 | 7 | 1002 | 5 | 2 | 0 | 0 | 0 | 0 | 0 | 7 | 1002
| Celkem za | 711 Izolace proti vodě |  |  |  | 0 |  | 0.31213 |  | -1.8972 |  | 4 |  |  |  |  | 0 | 0 | 0 | 0 | 0
Díl: | 712 | Živičné krytiny | [9 empty] | 1
91 | 712373121RK3 | Krytina střech do 10° fólie PVC kotvená, včetně dodávky fólie a systémových lišt | m2 | 617.9577 | 0 | 0 | 0.0022 | 1.3595 | 0 | 0 |  | 2 | 1 | 0 | 0 | 2 | 0 | 0 | 0 | 0 | 0 | 1 | 0
|  | 13,32*24+7,18*18,12+1,513*18,3+17,2*6/2+6*8,52 |  | 580.1895 | [6 empty] | 13,32*24+7,18*18,12+1,513*18,3+17,2*6/2+6*8,52
|  | svislé vytažení na atiku: |  | 0 | [6 empty] | svislé vytažení na atiku:
|  | 0,25*(24+5+6,6+17,52*2+30,5+12,72+1,513+5,7+9+6+8+7) |  | 37.7682 | [6 empty] | 0,25*(24+5+6,6+17,52*2+30,5+12,72+1,513+5,7+9+6+8+7)
92 | 712300831K02 | Odstranění PVC krytiny střech do 10° 1vrstvé včetně textílie | m2 | 549.9017 | 0 | 0 | 0 | 0 |  | 0 |  | 2 | 12 | 0 | 86 | 2 | 0 | 0 | 0 | 0 | 0 | 12 | 0
|  | 31,021*12,94+7,18*5+17*7,5/2+6*8,14 |  | 549.9017 | [6 empty] | 31,021*12,94+7,18*5+17*7,5/2+6*8,14
93 | 998712203R00 | Přesun hmot pro povlakové krytiny, výšky do 24 m | % |  | 0 | 0 | 0 | 0 |  | 0 |  | 2 | 7 | 1002 | 5 | 2 | 0 | 0 | 0 | 0 | 0 | 7 | 1002
| Celkem za | 712 Živičné krytiny |  |  |  | 0 |  | 1.3595 |  | 0 |  | 4 |  |  |  |  | 0 | 0 | 0 | 0 | 0
Díl: | 713 | Izolace tepelné | [9 empty] | 1
94 | 713111111RT1 | Izolace tepelné stropů vrchem kladené volně 1 vrstva - materiál ve specifikaci | m2 | 556.2235 | 0 | 0 | 0 | 0 | 0 | 0 |  | 2 | 1 | 7 | 7 | 2 | 0 | 0 | 0 | 0 | 0 | 1 | 7
|  | 12,72*24+7,18*17,62+1,513*18,3+17,2*6/2+5,7*7,92 |  | 556.2235 | [6 empty] | 12,72*24+7,18*17,62+1,513*18,3+17,2*6/2+5,7*7,92
95 | 713120821U00 | Odstraňení izolace tepelné střech - 3 vrstvy | m2 | 1649.7052 | 0 | 0 | 0 | 0 | -0.00042 | -0.69288 |  | 2 | 1 | 7 | 7 | 2 | 0 | 0 | 0 | 0 | 0 | 1 | 7
|  | stávají skladba střechy-3 vrstvy: |  | 0 | [6 empty] | stávají skladba střechy-3 vrstvy:
|  | (31,021*12,94+7,18*5+17*7,5/2+6*8,14)*3 |  | 1649.7052 | [6 empty] | (31,021*12,94+7,18*5+17*7,5/2+6*8,14)*3
96 | 713121121RT1 | Izolace tepelná podlah na sucho, dvouvrstvá materiál ve specifikaci | m2 | 420.53 | 0 | 0 | 0 | 0 | 0 | 0 |  | 2 | 1 | 7 | 7 | 2 | 0 | 0 | 0 | 0 | 0 | 1 | 7
|  | 2,27+1,66+1,75+5,81+2,7+3,34+5,13+7,6 |  | 30.26 | [6 empty] | 2,27+1,66+1,75+5,81+2,7+3,34+5,13+7,6
|  | 15,77+90,07+57,3+7,63+14,15+48+71,42+36,5*2+12,93 |  | 390.27 | [6 empty] | 15,77+90,07+57,3+7,63+14,15+48+71,42+36,5*2+12,93
97 | 713131111R00 | Izolace tepelná stěn přibitím na dřev. konstrukci | m2 | 106.06 | 0 | 0 | 0.0003 | 0.031818 | 0 | 0 |  | 2 | 1 | 7 | 7 | 2 | 0 | 0 | 0 | 0 | 0 | 1 | 7
|  | atika izolace mezi fošny: |  | 0 | [6 empty] | atika izolace mezi fošny:
|  | (23,71+5+7,18+1,48+5,815+9+6+8,14+7,038+31,02+12,94)*1 |  | 117.323 | [6 empty] | (23,71+5+7,18+1,48+5,815+9+6+8,14+7,038+31,02+12,94)*1
|  | -(23,71+5+7,18+1,48+5,815+9+6+8,14+7,038+31,02+12,94)/0,625*0,06*1 |  | -11.263 | [6 empty] | -(23,71+5+7,18+1,48+5,815+9+6+8,14+7,038+31,02+12,94)/0,625*0,06*1
98 | 713141221R00 | Montáž parozábrany, ploché střechy, přelep. spojů včetně dodávky | m2 | 580.1895 | 0 | 0 | 2e-05 | 0.011604 | 0 | 0 |  | 2 | 1 | 7 | 7 | 2 | 0 | 0 | 0 | 0 | 0 | 1 | 7
|  | 13,32*24+7,18*18,12+1,513*18,3+17,2*6/2+6*8,52 |  | 580.1895 | [6 empty] | 13,32*24+7,18*18,12+1,513*18,3+17,2*6/2+6*8,52
99 | 713141312R01 | Izolace tepelná střech, EPS , na kotvy | m2 | 556.2235 | 0 | 0 | 0 | 0 | 0 | 0 |  | 2 | 1 | 7 | 7 | 2 | 0 | 0 | 0 | 0 | 0 | 1 | 7
|  | 12,72*24+7,18*17,62+1,513*18,3+17,2*6/2+5,7*7,92 |  | 556.2235 | [6 empty] | 12,72*24+7,18*17,62+1,513*18,3+17,2*6/2+5,7*7,92
100 | 713191100RT9 | Položení separační fólie včetně dodávky fólie PE | m2 | 467.7517 | 0 | 0 | 1e-05 | 0.0046775 | 0 | 0 |  | 2 | 1 | 7 | 7 | 2 | 0 | 0 | 0 | 0 | 0 | 1 | 7
|  | 31,021*12,94-6*7+17*7/2+6*8,14 |  | 467.7517 | [6 empty] | 31,021*12,94-6*7+17*7/2+6*8,14
101 | 713191100K01 | D+M geotextílie pod PVC fólii na střeše | m2 | 580.1895 | 0 | 0 | 0 | 0 |  | 0 |  | 2 | 12 | 0 | 95 | 2 | 0 | 0 | 0 | 0 | 0 | 12 | 0
|  | 13,32*24+7,18*18,12+1,513*18,3+17,2*6/2+6*8,52 |  | 580.1895 | [6 empty] | 13,32*24+7,18*18,12+1,513*18,3+17,2*6/2+6*8,52
102 | 28375704 | Deska izolační stabilizov. EPS 100S 1000 x 500 mm | m3 | 113.4696 | 0 | 0 | 0.02 | 2.2694 |  | 0 |  | 2 | 3 | 7 | 28375704 | 2 | 0 | 0 | 0 | 0 | 0 | 3 | 7
|  | (12,72*24+7,18*17,62+1,513*18,3+17,2*6/2+5,7*7,92)*0,2*1,02 |  | 113.4696 | [6 empty] | (12,72*24+7,18*17,62+1,513*18,3+17,2*6/2+5,7*7,92)*0,2*1,02
103 | 28375767 | Deska polystyrén samozhášivý EPS 100 Z | m3 | 16.9894 | 0 | 0 | 0.021 | 0.35678 |  | 0 |  | 2 | 3 | 7 | 28375767 | 2 | 0 | 0 | 0 | 0 | 0 | 3 | 7
|  | 420,53*0,04*1,01 |  | 16.9894 | [6 empty] | 420,53*0,04*1,01
104 | 28375768.A | Deska polystyrén samozhášivý EPS 150 S | m3 | 12.7421 | 0 | 0 | 0.025 | 0.31855 |  | 0 |  | 2 | 3 | 7 | 28375768.A | 2 | 0 | 0 | 0 | 0 | 0 | 3 | 7
|  | 420,53*0,03*1,01 |  | 12.7421 | [6 empty] | 420,53*0,03*1,01
105 | 28375973 | Deska - klín spádový EPS 200 S Stabil | m3 | 75.8411 | 0 | 0 | 0.03 | 2.2752 |  | 0 |  | 2 | 3 | 7 | 28375973 | 2 | 0 | 0 | 0 | 0 | 0 | 3 | 7
|  | (12,72*24+7,18*17,62+1,513*18,3+17,2*6/2+5,7*7,92)*0,02*1,01 |  | 11.2357 | [6 empty] | (12,72*24+7,18*17,62+1,513*18,3+17,2*6/2+5,7*7,92)*0,02*1,01
|  | (12,72*24+7,18*17,62+1,513*18,3+17,2*6/2+5,7*7,92)*0,115*1,01 |  | 64.6054 | [6 empty] | (12,72*24+7,18*17,62+1,513*18,3+17,2*6/2+5,7*7,92)*0,115*1,01
106 | 63150884 | Fasádní desky s kolmým vláknem 1000x333 tl. 180 mm | m2 | 112.4907 | 0 | 0 | 0.018 | 2.0248 |  | 0 |  | 2 | 3 | 7 | 63150884 | 2 | 0 | 0 | 0 | 0 | 0 | 3 | 7
|  | vnitřní atika: |  | 0 | [6 empty] | vnitřní atika:
|  | 1*(23,71+5+7,18+1,48+5,815+9+6+8,14+31,02+12,94)*1,02 |  | 112.4907 | [6 empty] | 1*(23,71+5+7,18+1,48+5,815+9+6+8,14+31,02+12,94)*1,02
107 | 998713204R00 | Přesun hmot pro izolace tepelné, výšky do 36 m | % |  | 0 | 0 | 0 | 0 |  | 0 |  | 2 | 7 | 1002 | 5 | 2 | 0 | 0 | 0 | 0 | 0 | 7 | 1002
| Celkem za | 713 Izolace tepelné |  |  |  | 0 |  | 7.2929 |  | -0.69288 |  | 4 |  |  |  |  | 0 | 0 | 0 | 0 | 0
Díl: | 720 | Zdravotechnická instalace | [9 empty] | 1
108 | D.1.5 | Zdravotechnická instalace viz samostatný rozpočet | soubor | 1 | 0 | 0 | 0 | 0 |  | 0 |  | 2 | 12 | 0 | 101 | 2 | 0 | 0 | 0 | 0 | 0 | 12 | 0
| Celkem za | 720 Zdravotechnická instalace |  |  |  | 0 |  | 0 |  | 0 |  | 4 |  |  |  |  | 0 | 0 | 0 | 0 | 0
Díl: | 730 | Ústřední vytápění | [9 empty] | 1
109 | D.1.6 a | Ústřední vytápění viz samostatný rozpočet | soubor | 1 | 0 | 0 | 0 | 0 |  | 0 |  | 2 | 12 | 0 | 102 | 2 | 0 | 0 | 0 | 0 | 0 | 12 | 0
110 | D.1.6-b | MaR viz samostatný rozpočet | soubor | 1 | 0 | 0 | 0 | 0 |  | 0 |  | 2 | 12 | 0 | 103 | 2 | 0 | 0 | 0 | 0 | 0 | 12 | 0
| Celkem za | 730 Ústřední vytápění |  |  |  | 0 |  | 0 |  | 0 |  | 4 |  |  |  |  | 0 | 0 | 0 | 0 | 0
Díl: | 762 | Konstrukce tesařské | [9 empty] | 1
111 | 762430015KS1 | Obložení stěn cementotřískovou deskou tl. 18 mm | m2 | 9.27 | 0 | 0 | 0.02675 | 0.24797 | 0 | 0 |  | 2 | 1 | 7 | 7 | 2 | 0 | 0 | 0 | 0 | 0 | 1 | 7
|  | detail 1 poznámka č.8: |  | 0 | [6 empty] | detail 1 poznámka č.8:
|  | 4,2*(0,95+0,25) |  | 5.04 | [6 empty] | 4,2*(0,95+0,25)
|  | 4,7*0,9 |  | 4.23 | [6 empty] | 4,7*0,9
112 | 762431013U00 | Obložení stěn OSB 14 sraz přibití | m2 | 110.285 | 0 | 0 | 0.00948 | 1.0455 | 0 | 0 |  | 2 | 1 | 7 | 7 | 2 | 0 | 0 | 0 | 0 | 0 | 1 | 7
|  | vnitřní atika: |  | 0 | [6 empty] | vnitřní atika:
|  | 1*(23,71+5+7,18+1,48+5,815+9+6+8,14+31,02+12,94) |  | 110.285 | [6 empty] | 1*(23,71+5+7,18+1,48+5,815+9+6+8,14+31,02+12,94)
113 | 762431014U00 | Obložení stěn OSB 18 sraz přibití | m2 | 187.4845 | 0 | 0 | 0.01094 | 2.0511 | 0 | 0 |  | 2 | 1 | 7 | 7 | 2 | 0 | 0 | 0 | 0 | 0 | 1 | 7
|  | vnější atika záklop: |  | 0 | [6 empty] | vnější atika záklop:
|  | (0,5+1+0,2)*(23,71+5+7,18+1,48+5,815+9+6+8,14+31,02+12,94) |  | 187.4845 | [6 empty] | (0,5+1+0,2)*(23,71+5+7,18+1,48+5,815+9+6+8,14+31,02+12,94)
114 | 762495000KS1 | Spojovací a ochranné prostř. obložení stěn, atik | m2 | 494.7563 | 0 | 0 | 0.00024 | 0.11874 | 0 | 0 |  | 2 | 1 | 0 | 0 | 2 | 0 | 0 | 0 | 0 | 0 | 1 | 0
|  | detail 1 poznámka č.8: |  | 0 | [6 empty] | detail 1 poznámka č.8:
|  | 4,2*(0,95+0,25) |  | 5.04 | [6 empty] | 4,2*(0,95+0,25)
|  | 4,7*0,9 |  | 4.23 | [6 empty] | 4,7*0,9
|  | vnitřní atika: |  | 0 | [6 empty] | vnitřní atika:
|  | 1*(23,71+5+7,18+1,48+5,815+9+6+8,14+31,02+12,94) |  | 110.285 | [6 empty] | 1*(23,71+5+7,18+1,48+5,815+9+6+8,14+31,02+12,94)
|  | vnější atika záklop: |  | 0 | [6 empty] | vnější atika záklop:
|  | (0,5+1+0,2)*(23,71+5+7,18+1,48+5,815+9+6+8,14+31,02+12,94) |  | 187.4845 | [6 empty] | (0,5+1+0,2)*(23,71+5+7,18+1,48+5,815+9+6+8,14+31,02+12,94)
|  | atika dřev. fošny: |  | 0 | [6 empty] | atika dřev. fošny:
|  | (23,71+5+7,18+1,48+5,815+9+6+8,14+7,038+31,02+12,94)/0,625*1 |  | 187.7168 | [6 empty] | (23,71+5+7,18+1,48+5,815+9+6+8,14+7,038+31,02+12,94)/0,625*1
115 | 762712110KS3 | Montáž vázaných konstrukcí hraněných do 120 cm2 včetně dodávky řeziva a impregnace, fošny 6/18 | m | 187.7168 | 0 | 0 | 0.00825 | 1.5487 | 0 | 0 |  | 2 | 1 | 0 | 0 | 2 | 0 | 0 | 0 | 0 | 0 | 1 | 0
|  | atika: |  | 0 | [6 empty] | atika:
|  | (23,71+5+7,18+1,48+5,815+9+6+8,14+7,038+31,02+12,94)/0,625*1 |  | 187.7168 | [6 empty] | (23,71+5+7,18+1,48+5,815+9+6+8,14+7,038+31,02+12,94)/0,625*1
116 | 762-01 | Kompletní D+M systémové masiv. 3 vrstvá dřevěné desky tl.81 mm s parotěsnou folií | m2 | 373.412 | 0 | 0 | 0 | 0 |  | 0 |  | 2 | 12 | 0 | 104 | 2 | 0 | 0 | 0 | 0 | 0 | 12 | 0
|  | nad stávajícím atikovým panelem: |  | 0 | [6 empty] | nad stávajícím atikovým panelem:
|  | 4,2*(23,71+7+31,02+12,54) |  | 311.934 | [6 empty] | 4,2*(23,71+7+31,02+12,54)
|  | nové stěny na střeše: |  | 0 | [6 empty] | nové stěny na střeše:
|  | 4,8*(1,48+5,815+9+6+8,14) |  | 146.088 | [6 empty] | 4,8*(1,48+5,815+9+6+8,14)
|  | odpočet výplní otvorů: |  | 0 | [6 empty] | odpočet výplní otvorů:
|  | -1*2*26 |  | -52 | [6 empty] | -1*2*26
|  | -1,1*2,4 |  | -2.64 | [6 empty] | -1,1*2,4
|  | -0,8*2*3 |  | -4.8 | [6 empty] | -0,8*2*3
|  | -1,275*2 |  | -2.55 | [6 empty] | -1,275*2
|  | -1*2,4*6 |  | -14.4 | [6 empty] | -1*2,4*6
|  | odpočet cementotřískové desky: |  | 0 | [6 empty] | odpočet cementotřískové desky:
|  | -4,2*0,95-4,7*0,9 |  | -8.22 | [6 empty] | -4,2*0,95-4,7*0,9
117 | 998762203R00 | Přesun hmot pro tesařské konstrukce, výšky do 24 m | % |  | 0 | 0 | 0 | 0 |  | 0 |  | 2 | 7 | 1002 | 5 | 2 | 0 | 0 | 0 | 0 | 0 | 7 | 1002
| Celkem za | 762 Konstrukce tesařské |  |  |  | 0 |  | 5.012 |  | 0 |  | 4 |  |  |  |  | 0 | 0 | 0 | 0 | 0
Díl: | 764 | Konstrukce klempířské | [9 empty] | 1
118 | 764430840R00 | Demontáž oplechování atiky rš od 330 do 500 mm | m | 119.943 | 0 | 0 | 0 | 0 | -0.0023 | -0.27587 |  | 2 | 1 | 7 | 7 | 2 | 0 | 0 | 0 | 0 | 0 | 1 | 7
|  | atika schodiště a stávající nástavby: |  | 0 | [6 empty] | atika schodiště a stávající nástavby:
|  | 7*2+11,3*2 |  | 36.6 | [6 empty] | 7*2+11,3*2
|  | atika stávající: |  | 0 | [6 empty] | atika stávající:
|  | 7,195+31,277+13,32+24+1,513+6,038 |  | 83.343 | [6 empty] | 7,195+31,277+13,32+24+1,513+6,038
119 | 764-K53a | D+M pomocného oplechování detailů na střeše Pz poplastovaný | m2 | 20 | 0 | 0 | 0 | 0 | 0 | 0 |  | 2 | 2 | 0 | 0 | 2 | 0 | 0 | 0 | 0 | 0 | 2 | 0
120 | 764-K53b | D+M pomocného oplechování detailů na střeše TiZn | m2 | 20 | 0 | 0 | 0 | 0 |  | 0 |  | 2 | 12 | 0 | 221 | 2 | 0 | 0 | 0 | 0 | 0 | 12 | 0
121 | 764411313K50 | K50 Oplechování atiky Pz poplastovaný rš 720 mm | m | 125 | 0 | 0 | 0 | 0 |  | 0 |  | 2 | 12 | 0 | 113 | 2 | 0 | 0 | 0 | 0 | 0 | 12 | 0
122 | 764411313K51 | K51 Oplechování atiky TiZn rš 580 mm | m | 77 | 0 | 0 | 0 | 0 |  | 0 |  | 2 | 12 | 0 | 198 | 2 | 0 | 0 | 0 | 0 | 0 | 12 | 0
123 | 764411313K52 | K52 Oplechování atiky TiZn rš 680 mm | m | 15 | 0 | 0 | 0 | 0 |  | 0 |  | 2 | 12 | 0 | 199 | 2 | 0 | 0 | 0 | 0 | 0 | 12 | 0
124 | 998764203R00 | Přesun hmot pro klempířské konstr., výšky do 24 m | % |  | 0 | 0 | 0 | 0 |  | 0 |  | 2 | 7 | 1002 | 5 | 2 | 0 | 0 | 0 | 0 | 0 | 7 | 1002
| Celkem za | 764 Konstrukce klempířské |  |  |  | 0 |  | 0 |  | -0.27587 |  | 4 |  |  |  |  | 0 | 0 | 0 | 0 | 0
Díl: | 766 | Konstrukce truhlářské | [9 empty] | 1
125 | 766-F1 | PL 1,3-6 D+M plastových výplní otvorů včetně obou parapetů, zapravení,žaluzií a pásků illbruck i3 | m2 | 85.8075 | 0 | 0 | 0 | 0 |  | 0 |  | 2 | 12 | 0 | 117 | 2 | 0 | 0 | 0 | 0 | 0 | 12 | 0
|  | 1,1*2,1*25 |  | 57.75 | [6 empty] | 1,1*2,1*25
|  | 1,2*2,5 |  | 3 | [6 empty] | 1,2*2,5
|  | 0,9*2,1*3 |  | 5.67 | [6 empty] | 0,9*2,1*3
|  | 1,375*2,1 |  | 2.8875 | [6 empty] | 1,375*2,1
|  | 1,1*2,5*6 |  | 16.5 | [6 empty] | 1,1*2,5*6
126 | 766-F2 | PL 2 D+M hliníkové okno EI15 DP3 včetně obou parapetů, zapravení,žaluzií a pásků illbruck i3 | ks | 1 | 0 | 0 | 0 | 0 |  | 0 |  | 2 | 12 | 0 | 170 | 2 | 0 | 0 | 0 | 0 | 0 | 12 | 0
127 | 766-F3 | PL 7 D+M světlíku 1000*1000 mm včetně osazovacího rámu+OSB desky+opláštění SDK+parotěs | kus | 4 | 0 | 0 | 0 | 0 |  | 0 |  | 2 | 12 | 0 | 116 | 2 | 0 | 0 | 0 | 0 | 0 | 12 | 0
128 | 766-T08 | T8 D+M dveří dřevěných 700/1970 mm včetně kování bez zárubní, dle výpisu prvků | kus | 1 | 0 | 0 | 0 | 0 |  | 0 |  | 2 | 12 | 0 | 118 | 2 | 0 | 0 | 0 | 0 | 0 | 12 | 0
129 | 766-T09 | T9 D+M dveří dřevěných 700/1970 mm včetně kování bez zárubní, dle výpisu prvků | kus | 1 | 0 | 0 | 0 | 0 |  | 0 |  | 2 | 12 | 0 | 171 | 2 | 0 | 0 | 0 | 0 | 0 | 12 | 0
130 | 766-T10 | T 10 D+M dveří dřevěných 800/1970 mm včetně kování bez zárubní, dle výpisu prvků | kus | 1 | 0 | 0 | 0 | 0 |  | 0 |  | 2 | 12 | 0 | 120 | 2 | 0 | 0 | 0 | 0 | 0 | 12 | 0
131 | 766-T11 | T 11 D+M dveří dřevěných 800/1970 mm včetně kování bez zárubní, dle výpisu prvků | kus | 1 | 0 | 0 | 0 | 0 |  | 0 |  | 2 | 12 | 0 | 172 | 2 | 0 | 0 | 0 | 0 | 0 | 12 | 0
132 | 766-T12 | T 12 D+M dveří dřevěných 800/1970 mm včetně kování bez zárubní, dle výpisu prvků | kus | 2 | 0 | 0 | 0 | 0 |  | 0 |  | 2 | 12 | 0 | 173 | 2 | 0 | 0 | 0 | 0 | 0 | 12 | 0
133 | 766-T13 | T 13 D+M dveří dřevěných 900/1970 mm EW15DP3 bez zárubní včetně kování,dle výpisu prvků | kus | 1 | 0 | 0 | 0 | 0 |  | 0 |  | 2 | 12 | 0 | 121 | 2 | 0 | 0 | 0 | 0 | 0 | 12 | 0
134 | 766-T14 | T 14 D+M dveří dřevěných 900/1970 mm bez zárubní včetně kování,dle výpisu prvků | kus | 2 | 0 | 0 | 0 | 0 |  | 0 |  | 2 | 12 | 0 | 174 | 2 | 0 | 0 | 0 | 0 | 0 | 12 | 0
135 | 766-T15 | T 15 D+M dveří dřevěných 900/1970 mm bez zárubní včetně kování,dle výpisu prvků | kus | 2 | 0 | 0 | 0 | 0 |  | 0 |  | 2 | 12 | 0 | 175 | 2 | 0 | 0 | 0 | 0 | 0 | 12 | 0
136 | 766-T16 | T 16 D+M dveří dřevěných 700/1970 mm včetně kování bez zárubní, dle výpisu prvků | kus | 1 | 0 | 0 | 0 | 0 |  | 0 |  | 2 | 12 | 0 | 176 | 2 | 0 | 0 | 0 | 0 | 0 | 12 | 0
137 | 766-T17 | T 17 D+M dveří dřevěných 800/1970 mm včetně kování bez zárubní, dle výpisu prvků | kus | 1 | 0 | 0 | 0 | 0 |  | 0 |  | 2 | 12 | 0 | 177 | 2 | 0 | 0 | 0 | 0 | 0 | 12 | 0
138 | 766-T18 | T 18 D+M dveří dřevěných 700/1970 mm včetně kování bez zárubní, dle výpisu prvků | kus | 1 | 0 | 0 | 0 | 0 |  | 0 |  | 2 | 12 | 0 | 178 | 2 | 0 | 0 | 0 | 0 | 0 | 12 | 0
139 | 766-T20 | T 20 D+M sanitární příčky m.č. 516 dle výpisu prvků | kus | 1 | 0 | 0 | 0 | 0 |  | 0 |  | 2 | 12 | 0 | 179 | 2 | 0 | 0 | 0 | 0 | 0 | 12 | 0
140 | 766-T21 | T 21 D+M sanitární příčky m.č. 520 dle výpisu prvků | kus | 1 | 0 | 0 | 0 | 0 |  | 0 |  | 2 | 12 | 0 | 180 | 2 | 0 | 0 | 0 | 0 | 0 | 12 | 0
141 | 766-T22 | T 22 D+M sanitární příčky m.č. 519 dle výpisu prvků | kus | 1 | 0 | 0 | 0 | 0 |  | 0 |  | 2 | 12 | 0 | 181 | 2 | 0 | 0 | 0 | 0 | 0 | 12 | 0
142 | 766-T23 | T 23 D+M sanitární příčky m.č. 519 dle výpisu prvků | kus | 1 | 0 | 0 | 0 | 0 |  | 0 |  | 2 | 12 | 0 | 182 | 2 | 0 | 0 | 0 | 0 | 0 | 12 | 0
143 | 766-T24 | T 24 D+M doplnění servo+elmag.zámek pro automat odemknutí a otevření v 1 NP | kus | 1 | 0 | 0 | 0 | 0 |  | 0 |  | 2 | 12 | 0 | 183 | 2 | 0 | 0 | 0 | 0 | 0 | 12 | 0
144 | 998766203R00 | Přesun hmot pro truhlářské konstr., výšky do 24 m | % |  | 0 | 0 | 0 | 0 |  | 0 |  | 2 | 7 | 1002 | 5 | 2 | 0 | 0 | 0 | 0 | 0 | 7 | 1002
| Celkem za | 766 Konstrukce truhlářské |  |  |  | 0 |  | 0 |  | 0 |  | 4 |  |  |  |  | 0 | 0 | 0 | 0 | 0
Díl: | 766I | neobsazeno | [9 empty] | 1
145 |  | - |  |  | 0 | 0 | 0 | 0 |  | 0 |  | 2 | 12 | 0 | 126 | 2 | 0 | 0 | 0 | 0 | 0 | 12 | 0
[6 empty] | 0 |  | 0 |  | 0 |  | 4 |  |  |  |  | 0 | 0 | 0 | 0 | 0
Díl: | 767 | Konstrukce zámečnické | [9 empty] | 1
146 | 767581802R00 | Demontáž podhledů - lamel | m2 | 29.76 | 0 | 0 | 0 | 0 | -0.004 | -0.11904 |  | 2 | 1 | 7 | 7 | 2 | 0 | 0 | 0 | 0 | 0 | 1 | 7
|  | m.č. 501: |  | 0 | [6 empty] | m.č. 501:
|  | 4,8*6,2 |  | 29.76 | [6 empty] | 4,8*6,2
147 | 767-Z01 | D+M ocelového prvku L 100/100/4 včetně kotvení dle popisu výkres č.ST-09 poznámka č.5 | m | 61.769 | 0 | 0 | 0 | 0 |  | 0 |  | 2 | 12 | 0 | 211 | 2 | 0 | 0 | 0 | 0 | 0 | 12 | 0
|  | 23,71+31,021+7,038 |  | 61.769 | [6 empty] | 23,71+31,021+7,038
148 | 767-Z02 | Podhled minerální kazetový D+M včetně roštu ozančení P1 výkres č.ST-13 | m2 | 396.12 | 0 | 0 | 0.007 | 2.7728 |  | 0 |  | 2 | 12 | 0 | 136 | 2 | 0 | 0 | 0 | 0 | 0 | 12 | 0
|  | 90,07+57,3+2,27+7,63+14,15+48+71,42+36,5+36,5+12,93+1,66+1,75+5,81+2,7 |  | 388.69 | [6 empty] | 90,07+57,3+2,27+7,63+14,15+48+71,42+36,5+36,5+12,93+1,66+1,75+5,81+2,7
|  | 3,34+5,13+7,6 |  | 16.07 | [6 empty] | 3,34+5,13+7,6
|  | odpočet napínaného podhledu: |  | 0 | [6 empty] | odpočet napínaného podhledu:
|  | -8,64 |  | -8.64 | [6 empty] | -8,64
149 | 767-Z03 | D+M napínaného podhledu označení P3 | m2 | 8.64 | 0 | 0 | 0 | 0 |  | 0 |  | 2 | 12 | 0 | 137 | 2 | 0 | 0 | 0 | 0 | 0 | 12 | 0
|  | m.č. 504: |  | 0 | [6 empty] | m.č. 504:
|  | 1,2*1,8*4 |  | 8.64 | [6 empty] | 1,2*1,8*4
150 | 767-Z30 | Z 30 D+M prosklené stěny 1400/2100 mm bez D+M dveří T14, dle výpisu prvků | kus | 2 | 0 | 0 | 0 | 0 |  | 0 |  | 2 | 12 | 0 | 123 | 2 | 0 | 0 | 0 | 0 | 0 | 12 | 0
151 | 767-Z31 | Z 31 D+M prosklené stěny 1400/2100 mm bez D+M dveří T15, dle výpisu prvků | kus | 2 | 0 | 0 | 0 | 0 |  | 0 |  | 2 | 12 | 0 | 184 | 2 | 0 | 0 | 0 | 0 | 0 | 12 | 0
152 | 767-Z32 | Z32 D+M zárubně do sádrokarton. příčky tl. 100 mm 700/1970 mm a nátěru | kus | 1 | 0 | 0 | 0.00292 | 0.00292 |  | 0 |  | 2 | 12 | 0 | 45 | 2 | 0 | 0 | 0 | 0 | 0 | 12 | 0
153 | 767-Z33 | Z33 D+M zárubně do sádrokarton. příčky tl. 150 mm 700/1970 mm a nátěru | kus | 2 | 0 | 0 | 0.00292 | 0.00584 |  | 0 |  | 2 | 12 | 0 | 185 | 2 | 0 | 0 | 0 | 0 | 0 | 12 | 0
154 | 767-Z34 | Z34 D+M zárubně do sádrokarton. příčky tl. 150 mm 800/1970 mm a nátěru | kus | 4 | 0 | 0 | 0.00292 | 0.01168 |  | 0 |  | 2 | 12 | 0 | 186 | 2 | 0 | 0 | 0 | 0 | 0 | 12 | 0
155 | 767-Z35 | Z35 D+M zárubně do sádrokarton. příčky tl. 150 mm 800/1970 mm a nátěru | kus | 1 | 0 | 0 | 0.00292 | 0.00292 |  | 0 |  | 2 | 12 | 0 | 187 | 2 | 0 | 0 | 0 | 0 | 0 | 12 | 0
156 | 767-Z36 | Z36 D+M zárubně do příčky tl. 150 mm-protipožár. 800/1970 mm a nátěru | kus | 1 | 0 | 0 | 0.00292 | 0.00292 |  | 0 |  | 2 | 12 | 0 | 188 | 2 | 0 | 0 | 0 | 0 | 0 | 12 | 0
157 | 767-Z37 | Z37 D+M zárubně do sádrokarton. příčky tl. 100 mm 700/1970 mm a nátěru | kus | 1 | 0 | 0 | 0.00292 | 0.00292 |  | 0 |  | 2 | 12 | 0 | 189 | 2 | 0 | 0 | 0 | 0 | 0 | 12 | 0
158 | 767-Z38 | Z 38 D+M prosklené stěny 2825/2300 EI15DP3-C včetně kování, dle výpisu prvků | kus | 1 | 0 | 0 | 0 | 0 |  | 0 |  | 2 | 12 | 0 | 124 | 2 | 0 | 0 | 0 | 0 | 0 | 12 | 0
159 | 767-Z39 | Z 39 D+M okna 1200/900 mm do SDK příčky tl,150mm dle výpisu prvků | kus | 1 | 0 | 0 | 0 | 0 |  | 0 |  | 2 | 12 | 0 | 190 | 2 | 0 | 0 | 0 | 0 | 0 | 12 | 0
160 | 767-Z40 | Z 40 D+M dělící stěny-vertikální žaluzie 5025/3300 dle výpisu prvků | kus | 1 | 0 | 0 | 0 | 0 |  | 0 |  | 2 | 12 | 0 | 191 | 2 | 0 | 0 | 0 | 0 | 0 | 12 | 0
161 | 767-Z41a | Z 41a D+M dilatační lišty podlahové dle výpisu prvků | m | 6.2 | 0 | 0 | 0 | 0 |  | 0 |  | 2 | 12 | 0 | 60 | 2 | 0 | 0 | 0 | 0 | 0 | 12 | 0
162 | 767-Z41b | Z 41b D+M dilatační lišty podlahové-koutové dle výpisu prvků | m | 11 | 0 | 0 | 0 | 0 |  | 0 |  | 2 | 12 | 0 | 192 | 2 | 0 | 0 | 0 | 0 | 0 | 12 | 0
163 | 767-Z42a | Z 42a D+M dilatační plastový profil na sádrokarton průběžný, dle výpisu prvků | m | 3.7 | 0 | 0 | 0 | 0 |  | 0 |  | 2 | 12 | 0 | 193 | 2 | 0 | 0 | 0 | 0 | 0 | 12 | 0
164 | 767-Z42b | Z 42b D+M dilatační plastový profil na sádrokarton koutový, dle výpisu prvků | m | 3.7 | 0 | 0 | 0 | 0 |  | 0 |  | 2 | 12 | 0 | 194 | 2 | 0 | 0 | 0 | 0 | 0 | 12 | 0
165 | 767-Z43a | Z 43a D+M dilatační lišta PVC průběžná, dle výpisu prvků | m | 5 | 0 | 0 | 0 | 0 |  | 0 |  | 2 | 12 | 0 | 195 | 2 | 0 | 0 | 0 | 0 | 0 | 12 | 0
166 | 767-Z43b | Z 43b D+M dilatační lišta PVC rohová, dle výpisu prvků | m | 5 | 0 | 0 | 0 | 0 |  | 0 |  | 2 | 12 | 0 | 196 | 2 | 0 | 0 | 0 | 0 | 0 | 12 | 0
167 | 767-Z44 | Z44 D+M reklamního poutače 2,5*2,5 m dle výpisu prvků | kus | 1 | 0 | 0 | 0 | 0 |  | 0 |  | 2 | 12 | 0 | 129 | 2 | 0 | 0 | 0 | 0 | 0 | 12 | 0
168 | 767-Z45 | Z45 D+M vlajkový stožár včetně kotvení k OK 2*kotvení systémový kotev.prvek s přeruš.tep.moste | kus | 2 | 0 | 0 | 0 | 0 |  | 0 |  | 2 | 12 | 0 | 128 | 2 | 0 | 0 | 0 | 0 | 0 | 12 | 0
169 | 767-Z46 | Z46 D+M všech prvků ocelového schodiště dle výpisu prvků, bez ŽB konstrukce | kus | 1 | 0 | 0 | 0 | 0 |  | 0 |  | 2 | 12 | 0 | 197 | 2 | 0 | 0 | 0 | 0 | 0 | 12 | 0
170 | 767-Z47 | Z47 D+M zábradelního madla dle výpisu prvků | kus | 1 | 0 | 0 | 0 | 0 |  | 0 |  | 2 | 12 | 0 | 135 | 2 | 0 | 0 | 0 | 0 | 0 | 12 | 0
171 | 767-Z48 | Z48 D+M ocelové konstrukce nádstavby dle výpisu prvků, povrchová úprava dle PD | kg | 15792 | 0 | 0 | 0 | 0 |  | 0 |  | 2 | 12 | 0 | 134 | 2 | 0 | 0 | 0 | 0 | 0 | 12 | 0
172 | 767-Z49 | Z 49 D+M žebříku na střechu včetně kotvení dle výpisu prvků | kus | 1 | 0 | 0 | 0 | 0 |  | 0 |  | 2 | 12 | 0 | 131 | 2 | 0 | 0 | 0 | 0 | 0 | 12 | 0
173 | 767-Z55 | Z 55 D+M bezpečnostního lanového systému na střeše | kus | 1 | 0 | 0 | 0 | 0 |  | 0 |  | 2 | 12 | 0 | 127 | 2 | 0 | 0 | 0 | 0 | 0 | 12 | 0
174 | 767-Z56a | Z 56a D+M ocelové konstrukce pro vynesení požárníh pásu, dle výpisu prvků, výška 4750 mm, | kus | 1 | 0 | 0 | 0 | 0 |  | 0 |  | 2 | 12 | 0 | 213 | 2 | 0 | 0 | 0 | 0 | 0 | 12 | 0
175 | 767-Z56b | Z 56b D+M ocelové konstrukce pro vynesení požárníh pásu dle výpisu prvků, výška 4200 mm, | kus | 1 | 0 | 0 | 0 | 0 |  | 0 |  | 2 | 12 | 0 | 208 | 2 | 0 | 0 | 0 | 0 | 0 | 12 | 0
176 | 767-Z57 | Z 57 D+M pomocných ocelových prvků kotvení pásu dle výpisu prvků | kg | 535 | 0 | 0 | 0 | 0 |  | 0 |  | 2 | 12 | 0 | 209 | 2 | 0 | 0 | 0 | 0 | 0 | 12 | 0
177 | 998767204R00 | Přesun hmot pro zámečnické konstr., výšky do 36 m | % |  | 0 | 0 | 0 | 0 |  | 0 |  | 2 | 7 | 1002 | 5 | 2 | 0 | 0 | 0 | 0 | 0 | 7 | 1002
| Celkem za | 767 Konstrukce zámečnické |  |  |  | 0 |  | 2.802 |  | -0.11904 |  | 4 |  |  |  |  | 0 | 0 | 0 | 0 | 0
Díl: | 771 | Podlahy z dlaždic a obklady | [9 empty] | 1
178 | 771570012RAI | Dlažba z dlaždic keramických 20 x 20 cm včetně soklu, do tmele, dlažba ve specifikaci, | m2 | 30.26 | 0 | 0 | 0.00973 | 0.29443 | 0 | 0 |  | 2 | 1 | 7 | 7 | 2 | 0 | 0 | 0 | 0 | 0 | 1 | 7
|  | 2,27+1,66+1,75+5,81+2,7+3,34+5,13+7,6 |  | 30.26 | [6 empty] | 2,27+1,66+1,75+5,81+2,7+3,34+5,13+7,6
179 | 771-01 | Dodávka dlažby keramické | m2 | 31.773 | 0 | 0 | 0 | 0 |  | 0 |  | 2 | 12 | 0 | 141 | 2 | 0 | 0 | 0 | 0 | 0 | 12 | 0
|  | 30,26*1,05 |  | 31.773 | [6 empty] | 30,26*1,05
180 | 998771203R00 | Přesun hmot pro podlahy z dlaždic, výšky do 24 m | % |  | 0 | 0 | 0 | 0 |  | 0 |  | 2 | 7 | 1002 | 5 | 2 | 0 | 0 | 0 | 0 | 0 | 7 | 1002
| Celkem za | 771 Podlahy z dlaždic a obklady |  |  |  | 0 |  | 0.29443 |  | 0 |  | 4 |  |  |  |  | 0 | 0 | 0 | 0 | 0
Díl: | 776 | Podlahy povlakové | [9 empty] | 1
181 | 776-02 | D+M penetrace podkladu pod dlažby a PVC | m2 | 438.34 | 0 | 0 | 0.00021 | 0.092051 | 0 | 0 |  | 2 | 1 | 7 | 7 | 2 | 0 | 0 | 0 | 0 | 0 | 1 | 7
|  | 2,27+1,66+1,75+5,81+2,7+3,34+5,13+7,6 |  | 30.26 | [6 empty] | 2,27+1,66+1,75+5,81+2,7+3,34+5,13+7,6
|  | 21,1+13,9+88,65+57,3+7,63+14,15+48+71,42+36,5*2+12,93 |  | 408.08 | [6 empty] | 21,1+13,9+88,65+57,3+7,63+14,15+48+71,42+36,5*2+12,93
182 | 776210110RT1 | Lepení podlah pryžových na stupnice rovné pouze lepení - pryž ve specifikaci | m | 55.8 | 0 | 0 | 9e-05 | 0.005022 | 0 | 0 |  | 2 | 1 | 7 | 7 | 2 | 0 | 0 | 0 | 0 | 0 | 1 | 7
|  | 1,8*26 |  | 46.8 | [6 empty] | 1,8*26
|  | vyrovnávací schodiště: |  | 0 | [6 empty] | vyrovnávací schodiště:
|  | 1,5*6 |  | 9 | [6 empty] | 1,5*6
183 | 776210200RT1 | Lepení podlah pryžových na podstupnice pouze lepení - pryž ve specifikaci | m | 55.8 | 0 | 0 | 5e-05 | 0.00279 | 0 | 0 |  | 2 | 1 | 7 | 7 | 2 | 0 | 0 | 0 | 0 | 0 | 1 | 7
|  | 1,8*26 |  | 46.8 | [6 empty] | 1,8*26
|  | vyrovnávací schodiště: |  | 0 | [6 empty] | vyrovnávací schodiště:
|  | 1,5*6 |  | 9 | [6 empty] | 1,5*6
184 | 776520010RK1 | Podlaha povlaková z PVC pásů, soklík pouze položení, podlahovina ve specifikaci | m2 | 408.08 | 0 | 0 | 0 | 0 | 0 | 0 |  | 2 | 1 | 7 | 7 | 2 | 0 | 0 | 0 | 0 | 0 | 1 | 7
|  | 21,1+13,9+88,65+57,3+7,63+14,15+48+71,42+36,5*2+12,93 |  | 408.08 | [6 empty] | 21,1+13,9+88,65+57,3+7,63+14,15+48+71,42+36,5*2+12,93
185 | 776-01 | Dodávka podlahoviny PVC | m2 | 446.9273 | 0 | 0 | 0 | 0 |  | 0 |  | 2 | 12 | 0 | 146 | 2 | 0 | 0 | 0 | 0 | 0 | 12 | 0
|  | 408,8*1,03 |  | 421.064 | [6 empty] | 408,8*1,03
|  | schodiště: |  | 0 | [6 empty] | schodiště:
|  | 1,8*(0,15+0,3)*26*1,03 |  | 21.6918 | [6 empty] | 1,8*(0,15+0,3)*26*1,03
|  | 1,5*(0,15+0,3)*6*1,03 |  | 4.1715 | [6 empty] | 1,5*(0,15+0,3)*6*1,03
186 | 998776203R00 | Přesun hmot pro podlahy povlakové, výšky do 24 m | % |  | 0 | 0 | 0 | 0 |  | 0 |  | 2 | 7 | 1002 | 5 | 2 | 0 | 0 | 0 | 0 | 0 | 7 | 1002
| Celkem za | 776 Podlahy povlakové |  |  |  | 0 |  | 0.099863 |  | 0 |  | 4 |  |  |  |  | 0 | 0 | 0 | 0 | 0
Díl: | 781 | Obklady keramické | [9 empty] | 1
187 | 781415015RT2 | Montáž obkladů stěn, porovin.,tmel, 20x20,30x15 cm | m2 | 112.774 | 0 | 0 | 0.00235 | 0.26502 | 0 | 0 |  | 2 | 1 | 7 | 7 | 2 | 0 | 0 | 0 | 0 | 0 | 1 | 7
|  | m.č. 506: |  | 0 | [6 empty] | m.č. 506:
|  | 2*(1,1*2+2,25*2)-0,7*1,97 |  | 12.021 | [6 empty] | 2*(1,1*2+2,25*2)-0,7*1,97
|  | m.č.514-520: |  | 0 | [6 empty] | m.č.514-520:
|  | 2*(1,7*2+1,15*4+1,65*2+2,95*2+1,2*2+4,9*2+1,85*2+4,9*2+2,75*2+0,8*2) |  | 100 | [6 empty] | 2*(1,7*2+1,15*4+1,65*2+2,95*2+1,2*2+4,9*2+1,85*2+4,9*2+2,75*2+0,8*2)
|  | -0,7*1,97*5-0,8*1,97*2 |  | -10.047 | [6 empty] | -0,7*1,97*5-0,8*1,97*2
|  | v učebnách za umyvadlem: |  | 0 | [6 empty] | v učebnách za umyvadlem:
|  | 1,2*1,8*5 |  | 10.8 | [6 empty] | 1,2*1,8*5
188 | 781419706RT2 | Příplatek za spárovací hmotu - plošně | m2 | 109.97 | 0 | 0 | 0.00065 | 0.071481 | 0 | 0 |  | 2 | 1 | 7 | 7 | 2 | 0 | 0 | 0 | 0 | 0 | 1 | 7
189 | 781-01 | Dodávka obkladu keramického | m2 | 116.1531 | 0 | 0 | 0 | 0 |  | 0 |  | 2 | 12 | 0 | 150 | 2 | 0 | 0 | 0 | 0 | 0 | 12 | 0
|  | 112,77*1,03 |  | 116.1531 | [6 empty] | 112,77*1,03
190 | 998781203R00 | Přesun hmot pro obklady keramické, výšky do 24 m | % |  | 0 | 0 | 0 | 0 |  | 0 |  | 2 | 7 | 1002 | 5 | 2 | 0 | 0 | 0 | 0 | 0 | 7 | 1002
| Celkem za | 781 Obklady keramické |  |  |  | 0 |  | 0.3365 |  | 0 |  | 4 |  |  |  |  | 0 | 0 | 0 | 0 | 0
Díl: | 784 | Malby | [9 empty] | 1
191 | 784195122R00 | Malba tekutá standard, barva, 2 x | m2 | 185.9585 | 0 | 0 | 0.00015 | 0.027894 | 0 | 0 |  | 2 | 1 | 7 | 7 | 2 | 0 | 0 | 0 | 0 | 0 | 1 | 7
|  | schodiště a stávající zdivo 5 np: |  | 0 | [6 empty] | schodiště a stávající zdivo 5 np:
|  | 3,3*(6,2*2+4,5*2+6,2*2+5,65*2) |  | 148.83 | [6 empty] | 3,3*(6,2*2+4,5*2+6,2*2+5,65*2)
|  | -1,25*1,97-0,9*1,97-1,8*2,6-2,6*3 |  | -16.7155 | [6 empty] | -1,25*1,97-0,9*1,97-1,8*2,6-2,6*3
|  | nadezdívka nad 5 NP po vybourané atice: |  | 0 | [6 empty] | nadezdívka nad 5 NP po vybourané atice:
|  | 0,84*(6,5+7+10,6) |  | 20.244 | [6 empty] | 0,84*(6,5+7+10,6)
|  | strop schod. ramene a podesty: |  | 0 | [6 empty] | strop schod. ramene a podesty:
|  | 4,8*7 |  | 33.6 | [6 empty] | 4,8*7
192 | 784442021RT2 | Malba disperzní interiérová, výška do 3,8 m pro SDK 2 x nátěr, 1 x penetrace | m2 | 1567.31 | 0 | 0 | 0.00032 | 0.50154 | 0 | 0 |  | 2 | 1 | 7 | 7 | 2 | 0 | 0 | 0 | 0 | 0 | 1 | 7
|  | podhled : |  | 0 | [6 empty] | podhled :
|  | 21,81+15,77+20,44+9,9 |  | 67.92 | [6 empty] | 21,81+15,77+20,44+9,9
|  | stěny: |  | 0 | [6 empty] | stěny:
|  | 2*(39,92+311,355+23,06+26+19,775+16,6+348,13) |  | 1569.68 | [6 empty] | 2*(39,92+311,355+23,06+26+19,775+16,6+348,13)
|  | 42,48 |  | 42.48 | [6 empty] | 42,48
|  | odpočet obkladů: |  | 0 | [6 empty] | odpočet obkladů:
|  | -112,77 |  | -112.77 | [6 empty] | -112,77
| Celkem za | 784 Malby |  |  |  | 0 |  | 0.52943 |  | 0 |  | 4 |  |  |  |  | 0 | 0 | 0 | 0 | 0
Díl: | M21 | Elektromontáže | [9 empty] | 1
193 | D.1.7 | Elektroinstalace silnoproud viz samostatný rozpočet | soubor | 1 | 0 | 0 | 0 | 0 |  | 0 |  | 2 | 12 | 0 | 154 | 4 | 0 | 0 | 0 | 0 | 0 | 12 | 0
| Celkem za | M21 Elektromontáže |  |  |  | 0 |  | 0 |  | 0 |  | 4 |  |  |  |  | 0 | 0 | 0 | 0 | 0
Díl: | M22 | Montáž sdělovací a zabezp. techniky | [9 empty] | 1
194 | D.1.8 | Elektroinstalace slaboproud viz samostatný rozpočet | soubor | 1 | 0 | 0 | 0 | 0 |  | 0 |  | 2 | 12 | 0 | 155 | 4 | 0 | 0 | 0 | 0 | 0 | 12 | 0
| Celkem za | M22 Montáž sdělovací a zabezp. techniky |  |  |  | 0 |  | 0 |  | 0 |  | 4 |  |  |  |  | 0 | 0 | 0 | 0 | 0
Díl: | M24 | Montáže vzduchotechnických zařízení | [9 empty] | 1
195 | D.1.4 | Vzduchotechnika viz samostatný rozpočet | soubor | 1 | 0 | 0 | 0 | 0 |  | 0 |  | 2 | 12 | 0 | 156 | 4 | 0 | 0 | 0 | 0 | 0 | 12 | 0
| Celkem za | M24 Montáže vzduchotechnických zařízení |  |  |  | 0 |  | 0 |  | 0 |  | 4 |  |  |  |  | 0 | 0 | 0 | 0 | 0
Díl: | D96 | Přesuny suti a vybouraných hmot | [9 empty] | 1
196 | 979999990K01 | Příplatek za likvidaci (lepenka,polystyrén) | t | 7.6861 | 0 | 0 | 0 | 0 |  | 0 |  | 2 | 12 | 0 | 157 | 1 | 0 | 0 | 0 | 0 | 0 | 12 | 0
|  | 0,006*549,9 |  | 3.2994 | [6 empty] | 0,006*549,9
|  | 0,00115*1649,7 |  | 1.8972 | [6 empty] | 0,00115*1649,7
|  | 0,00042*1649,7 |  | 0.6929 | [6 empty] | 0,00042*1649,7
|  | 0,016*112,29 |  | 1.7966 | [6 empty] | 0,016*112,29
197 | 979011111R00 | Svislá doprava suti a vybour. hmot za 2.NP a 1.PP | t | 191.6109 | 0 | 0 | 0 | 0 |  | 0 |  | 2 | 8 | 0 | 3 | 1 | 0 | 0 | 0 | 0 | 0 | 8 | 0
198 | 979011121R00 | Příplatek za každé další podlaží | t | 574.8326 | 0 | 0 | 0 | 0 |  | 0 |  | 2 | 8 | 0 | 3 | 1 | 0 | 0 | 0 | 0 | 0 | 8 | 0
199 | 979081111R00 | Odvoz suti a vybour. hmot na skládku do 1 km | t | 191.6109 | 0 | 0 | 0 | 0 |  | 0 |  | 2 | 8 | 0 | 3 | 1 | 0 | 0 | 0 | 0 | 0 | 8 | 0
200 | 979081121R00 | Příplatek k odvozu za každý další 1 km | t | 2874.1632 | 0 | 0 | 0 | 0 |  | 0 |  | 2 | 8 | 0 | 3 | 1 | 0 | 0 | 0 | 0 | 0 | 8 | 0
201 | 979082111R00 | Vnitrostaveništní doprava suti do 10 m | t | 191.6109 | 0 | 0 | 0 | 0 |  | 0 |  | 2 | 8 | 0 | 3 | 1 | 0 | 0 | 0 | 0 | 0 | 8 | 0
202 | 979082121R00 | Příplatek k vnitrost. dopravě suti za dalších 5 m | t | 1149.6653 | 0 | 0 | 0 | 0 |  | 0 |  | 2 | 8 | 0 | 3 | 1 | 0 | 0 | 0 | 0 | 0 | 8 | 0
203 | 979999998R00 | Poplatek za skládku suti 5% příměsí - DUFONEV Brno | t | 191.6109 | 0 | 0 | 0 | 0 |  | 0 |  | 2 | 8 | 0 | 3 | 1 | 0 | 0 | 0 | 0 | 0 | 8 | 0
| Celkem za | D96 Přesuny suti a vybouraných hmot |  |  |  | 0 |  | 0 |  | 0 |  | 4 |  |  |  |  | 0 | 0 | 0 | 0 | 0

## 01 RD.2 KL
SLEPÝ ROZPOČET
Rozpočet |  | RD.2 | Všeobecné položky | JKSO
Objekt |  |  |  | SKP
01 |  | Purkyňova 97 Brno |  | Měrná jednotka
Stavba |  |  |  | Počet jednotek
131027 |  | NADSTAVBA ŠKOLY-SPŠEIT BRNO |  | Náklady na m.j. | 0
Projektant |  |  |  | Typ rozpočtu
Zpracovatel projektu
Objednatel
Dodavatel |  |  |  | Zakázkové číslo
Rozpočtoval |  |  |  | Počet listů
ROZPOČTOVÉ NÁKLADY
Základní rozpočtové náklady |  |  | Ostatní rozpočtové náklady
| HSV celkem | 0 | Ztížené výrobní podmínky |  | 0
Z | PSV celkem | 0 | Oborová přirážka |  | 0
R | M práce celkem | 0 | Přesun stavebních kapacit |  | 0
N | M dodávky celkem | 0 | Mimostaveništní doprava |  | 0
ZRN celkem |  | 0 | Zařízení staveniště |  | 0
|  |  | Provoz investora |  | 0
HZS |  | 0 | Kompletační činnost (IČD) |  | 0
ZRN+HZS |  | 0 | Ostatní náklady neuvedené |  | 0
ZRN+ost.náklady+HZS |  | 0 | Ostatní náklady celkem |  | 0
Vypracoval |  |  | Za zhotovitele | Za objednatele
Jméno : |  |  | Jméno : | Jméno :
Datum : |  |  | Datum : | Datum :
Podpis : |  |  | Podpis: | Podpis:
Základ pro DPH |  | 21 | % | 0
DPH |  | 21 | % | 0
Základ pro DPH |  | 0 | % | 0
DPH |  | 0 | % | 0
CENA ZA OBJEKT CELKEM |  |  |  | 0
Poznámka :

## 01 RD.2 Rek
Stavba : |  | 131027 NADSTAVBA ŠKOLY-SPŠEIT BRNO |  |  | Rozpočet : | RD.2
Objekt : |  | 01 Purkyňova 97 Brno |  |  | Všeobecné položky
REKAPITULACE STAVEBNÍCH DÍLŮ
| Stavební díl |  | HSV | PSV | Dodávka | Montáž | HZS
0 | Všeobecné položky |  | 0 | 0 | 0 | 0 | 0
| CELKEM OBJEKT |  | 0 | 0 | 0 | 0 | 0
VEDLEJŠÍ ROZPOČTOVÉ NÁKLADY
Název VRN |  |  | Kč | % | Základna |  | Kč
Ztížené výrobní podmínky |  |  |  |  | 0 |  | 0 | 0
Oborová přirážka |  |  |  |  | 0 |  | 0 | 0
Přesun stavebních kapacit |  |  |  |  | 0 |  | 0 | 0
Mimostaveništní doprava |  |  |  |  | 0 |  | 0 | 0
Zařízení staveniště |  |  |  |  | 0 |  | 0 | 1
Provoz investora |  |  |  |  | 0 |  | 0 | 1
Kompletační činnost (IČD) |  |  |  |  | 0 |  | 0 | 2
Rezerva rozpočtu |  |  |  |  | 0 |  | 0 | 2
| CELKEM VRN |  |  |  |  | 0

## 01 RD.2 Pol
Slepý rozpočet
Stavba : |  | 131027 NADSTAVBA ŠKOLY-SPŠEIT BRNO |  | Rozpočet: | RD.2
Objekt : |  | 01 Purkyňova 97 Brno |  | Všeobecné položky
P.č. | Číslo položky | Název položky | MJ | množství | cena / MJ | celkem (Kč) | Jednotková hmotnost | Celková hmotnost | Jednotková dem.hmot. | Celková dem.hmot.
Díl: | 0 | Všeobecné položky | [8 empty] | 1
1 | 01 | Zajištění velkoplošného informačního panelu (billboard) | kpl | 1 | 0 | 0 | 0 | 0 | 0 | 0 | 2 | 1 | 1 | 1 | 1 | 0 | 0 | 0 | 0 | 0 | 1 | 1
2 | 02 | Zajištění trvalé pamětní desky (stálá informační tabule) | kpl | 1 | 0 | 0 | 0 | 0 | 0 | 0 | 2 | 1 | 1 | 1 | 1 | 0 | 0 | 0 | 0 | 0 | 1 | 1
3 | 03 | Zařízení staveniště | kpl | 1 | 0 | 0 | 0 | 0 | 0 | 0 | 2 | 1 | 1 | 1 | 1 | 0 | 0 | 0 | 0 | 0 | 1 | 1
4 | 04 | Dokumentace skutečného provedení stavby | hod | 100 | 0 | 0 | 0 | 0 | 0 | 0 | 2 | 1 | 1 | 1 | 1 | 0 | 0 | 0 | 0 | 0 | 1 | 1
5 | 05 | Uvedení okolního terénu do původního stavu úklid,úprava terénu a zatravnění | hod | 150 | 0 | 0 | 0 | 0 | 0 | 0 | 2 | 1 | 1 | 1 | 1 | 0 | 0 | 0 | 0 | 0 | 1 | 1
6 | 06 | Revize a zaškolení | hod | 60 | 0 | 0 | 0 | 0 | 0 | 0 | 2 | 1 | 1 | 1 | 1 | 0 | 0 | 0 | 0 | 0 | 1 | 1
| Celkem za | 0 Všeobecné položky |  |  |  | 0 |  | 0 |  | 0 | 4 |  |  |  |  | 0 | 0 | 0 | 0 | 0