## Rekapitulace
Rekapitulace ceny
Stavba: III/41619 - Hrušovany obchvat, mikrokoberec
Varianta: ZŘ - Základní řešení
Celková cena bez DPH:
Celková cena s DPH:
Objekt | Popis | Cena bez DPH | DPH | Cena s DPH
SO 101 | III/41619 Hrušovany obchvat (od staničení km 0,438-3,223)

## SO 101
ASPE10 | [9 empty] | 3
|  |  |  | Soupis prací objektu | [5 empty] | 3
S | Stavba: | III/41619 |  | Hrušovany obchvat, mikrokoberec |  |  | SO 101 |  | 0,00 | 2
O | Rozpočet: | SO 101 |  | III/41619 Hrušovany obchvat (od staničení km 0,438-3,223) |  |  |  |  | 15,00 | 2
Typ | Poř. číslo | Kód položky | Varianta | Název položky | MJ | Množství | Jednotková cena |  | 21,00 | 2
[7 empty] | Jednotková | Celkem
0 | 1 | 2 | 3 | 4 | 5 | 6 | 9 | 10
SD |  | 0 |  | Všeobecné konstrukce a práce
P | 6 | 02710 |  | POMOC PRÁCE ZŘÍZ NEBO ZAJIŠŤ OBJÍŽĎKY A PŘÍSTUP CESTY | KPL | 1 | 0 |  |  | 2
PP |  |  |  | Přechodná úprava dopravního značení a objízdných tras, včetně údržby a úprav během stavebních prací v souladu s TP66 - II.vydání "Zásady pro označování pracovních míst na PK a s platnými předpisy pro navrhování DZ na PK, vč. vyhlášky č. 294/2015 Sb. Stávající svislé dopravní značky se pro potřeby PDZ zachovají a dle potřeby zakryjí, upraví nebo doplní. Přechodné SDZ (značky, směrovací desky, závory, semafor. souprava, světla) se umístí na nosičích a podkladních deskách včetně nutných přesunů dle jednotlivých fází (etap) výstavby, dodávky, montáže, demontáže, včetně všech potřebných povolení k uzavírce. Vše v režii zhotovitele
VV |  |  |  | 1=1,000 [A]
TS |  |  |  | zahrnuje veškeré náklady spojené s objednatelem požadovanými zařízeními
SD |  | 5 |  | Komunikace
P | 8 | 572214 |  | SPOJOVACÍ POSTŘIK Z MODIFIK EMULZE DO 0,5KG/M2 | M2 | 22280 | 0 |  |  | 2
PP |  |  |  | Spojovací postřik z modifikované kationaktivní asfaltové emulze 0,20 - 0,30 kg/m2. PS - ES. Položka zahrnuje veškeré práce a materiály dle ČSN 73 6130, TKP kapitola 27 Zaměřeno na stavbě
VV |  |  |  | 2785,0*8,0=22 280,000 [A]
TS |  |  |  | - dodání všech předepsaných materiálů pro postřiky v předepsaném množství - provedení dle předepsaného technologického předpisu - zřízení vrstvy bez rozlišení šířky, pokládání vrstvy po etapách - úpravu napojení, ukončení
P | 9 | 57327 |  | MIKROKOBEREC JEDNOVRSTVÝ FRAKCE KAMENIVA 0/8 | M2 | 5570 | 0 |  |  | 2
PP |  |  |  | Emulzní mikrokoberec jednovrstvý EMK 0/8 - JV Položka zahrnuje veškeré práce a materiály dle ČSN 73 6130, TKP kapitola 27. Zaměřeno na stavbě
VV |  |  |  | 22280*0,25=5 570,000 [A]
TS |  |  |  | Položka zahrnuje: - očištění povrchu podkladu, zakrytí poklopů, mříží a pod. - dodání veškerého potřebného materiálu (kamenivo předepsané frakce, emulze, přísady, voda) - pokládku jedné vrstvy (tloušťka je dána frakcí použitého kameniva) - zhutnění (pokud je předepsáno zadávací dokumentací) Položka nezahrnuje odstranění vodorovného dopravního zančení a spojovací postřik
P | 10 | 5732A |  | MIKROKOBEREC DVOUVRSTVÝ FRAKCE KAMENIVA 0/8 + 0/8 | M2 | 22280 | 0 |  |  | 2
PP |  |  |  | Emulzní mikrokoberec dvouvrstvý EMK 0/8 - DV tl. 15 Položka zahrnuje veškeré práce a materiály dle ČSN 73 6130, TKP kapitola 27 Zaměřeno na stavbě
VV |  |  |  | 2785,0*8,0=22 280,000 [A]
TS |  |  |  | Položka zahrnuje: - očištění povrchu podkladu, zakrytí poklopů, mříží a pod. - dodání veškerého potřebného materiálu (kamenivo předepsané frakce, emulze, přísady, voda) - pokládku dvou vrstev (tloušťka je dána frakcí použitého kameniva) - zhutnění (pokud je předepsáno zadávací dokumentací) Položka nezahrnuje odstranění vodorovného dopravního zančení a spojovací postřik
P | 11 | 57790A |  | VÝSPRAVA VÝTLUKŮ SMĚSÍ ACO (KUBATURA) | M3 | 111.4 | 0 |  |  | 2
PP |  |  |  | Oprava výtluků, nerovností a propadlých okrajů v tl. do 50mm z ACO 11, včetně odvozu a likvidace vyfrézovaného materiálu v režii zhotovitele. Včetně spojovacího postřiku a frézování Zaměřeno na stavbě
VV |  |  |  | 22280*0,1*0,05=111,400 [A]
TS |  |  |  | - odfrézování nebo jiné odstranění poškozených vozovkových vrstev - zaříznutí hran - vyčištění - nátěr - dodání a výplň předepsanou zhutněnou balenou asfaltovou směsí - asfaltová zálivka
P | 12 | 577A1 |  | VÝSPRAVA TRHLIN ASFALTOVOU ZÁLIVKOU | M | 696.25 | 0 |  |  | 2
PP |  |  |  | Na základě rekognoskace současného stavu. Jen se souhlasem investora! Položka zahrnuje veškeré nutné práce a materiály dle TP 115, včetně odvozu a likvidace vyfrézovaného materiálu v režii zhotovitele. Konkrétní délky budou určeny na stavbě za účasti investora. - Vytvoření komůrky proříznutím drážky š. 10-20mm dle šířky původní trhliny a hloubky 35mm - Pročištění drážky - Opatření stěn adhezním penetračním nátěrem - Zalití trhlin (drážky) pružnou asfaltovou zálivkovou hmotou
VV |  |  |  | 2785*0,25=696,250 [A]
TS |  |  |  | - vyfrézování drážky šířky do 20mm hloubky do 40mm - vyčištění - nátěr - výplň předepsanou zálivkovou hmotou
SD |  | 9 |  | Ostatní konstrukce a práce
P | 13 | 915221 |  | VODOR DOPRAV ZNAČ PLASTEM STRUKTURÁLNÍ NEHLUČNÉ - DOD A POKLÁDKA | M2 | 1177.125 | 0 |  |  | 2
PP |  |  |  | Nové vodorovné dopravní značení. Zaměřeno na stavbě
VV |  |  |  | V1a (0,125): 2785-193-523=2069+(200+58)(ostrůvky)=2327*1*0,125=290,875 m2 V2a (3/6/0,125): 193*1/3*0,125=8,042 m2 V2b (1,5/1,5/0,125): 28+30+28+40=126*0,5*0,125=7,875 m2 V2b (3/1,5/0,125) s připočítáním V3: 523+450=973*2/3*0,125=81,083 m2 -V2b (3/1,5/0,125): 30+100+100+28+34+38+88+105=523 m -V3 (3/1,5/0,125): 160+220+70=450 m V4 (0,125): 2785*2=5570*1*0,125=696,25 m2 V7a (přechod pro chodce - 6 polí*4m): 6*4*0,5=12,0 m2 V7b (místo pro přecházení): 16*0,5*0,25=2,0 m2 V13 (šikmé rovnoběžné čáry): 0,5m šířka a 1,0m mezera: 33+29+8+9=79,0 m2 CELKEM (V1a+V2a+V2b+V3+V4+V7a+V7b+V13) 1177,125=1 177,125 [A]
TS |  |  |  | položka zahrnuje: - dodání a pokládku nátěrového materiálu (měří se pouze natíraná plocha) - předznačení a reflexní úpravu
P | 14 | 915112 |  | VODOROVNÉ DOPRAVNÍ ZNAČENÍ BARVOU HLADKÉ - ODSTRANĚNÍ | M2 | 93 | 0 |  |  | 2
PP |  |  |  | Odstranění VDZ zbroušením, odvoz a likvidace suti v režii zhotovitele. Zaměřeno na stavbě
VV |  |  |  | V7a (přechod pro chodce - 6 polí*4m): 6*4*0,5=12,0 m2 V7b (místo pro přecházení): 16*0,5*0,25=2,0 m2 V13 (šikmé rovnoběžné čáry): 0,5m šířka a 1,0m mezera: 33+29+8+9=79,0 m2 CELKEM (V7a+V7b+V13) 93,0=93,000 [A]
TS |  |  |  | zahrnuje odstranění značení bez ohledu na způsob provedení (zatření, zbroušení) a odklizení vzniklé suti
P | 15 | 93811 |  | OČIŠTĚNÍ ASFALTOVÝCH VOZOVEK UMYTÍM VODOU | M2 | 44560 | 0 |  |  | 2
PP |  |  |  | Očištění stávajícího povrchu + očištění povrchu před pokládkou druhé vrstvy EMK. Zaměřeno na stavbě
VV |  |  |  | 2785,0*8=22 280,000 [A] 22280*2=44 560,000 [B]
TS |  |  |  | položka zahrnuje očištění předepsaným způsobem včetně odklizení vzniklého odpadu
P | 16 | 93818 |  | OČIŠTĚNÍ ASFALT VOZOVEK ZAMETENÍM | M2 | 44560 | 0 |  |  | 2
PP |  |  |  | Očištění stávajícího povrchu+očištění povrchu před pokládkou druhé vrstvy EMK. Zaměřeno na stavbě
VV |  |  |  | 2785,0*8=22 280,000 [A] 22280*2=44 560,000 [B]
TS |  |  |  | položka zahrnuje očištění předepsaným způsobem včetně odklizení vzniklého odpadu