## PC
Stolní počítač
Název a výrobce zboží | [doplní dodavatel]
Technický parametr | Požadovaný parametr | Nabízený parametr *
- Konstrukční provedení jednotky | MiddleTower, přední audio a minimálně 2x USB 3.x vstupy (umístění mimo spodní část skříně), 5,25´´ externí pozice, 2,5´´ interní pozice, přídavné ventilátory
- Provedení základní desky | podpora DDR4, 6xSATA3, zadní panel 2 x USB2.0, 4 x USB3.2, 4x DIMM – min. 2933MHz, 2x M.2 NVMe, integrované audio, integrovaná GLAN, minimálně 1x USB-C, výstup D-sub, DVI a HDMI minimálně 2 sloty DDR4 DIMM min. 2 volné SATA konektory, min. 1 volný PCIe BIOS/UEFI podporuje WOL na integrované síťové kartě podpora bootování ze sítě (PXE) pasivní chlazení chipsetu
- Zdroj | zdroj PC minimálně 500W, minimální účinnost 80%, modulární kabeláž NE, podsvícení NE, síťový vypínač ANO, PFC (Power Factor Correction) aktivní, energetická efektivita 80 PLUS BRONZE
Procesor
- Minimální výkon dle PassMark - CPU Mark (dle cpubenchmark.net PerformanceTest V10) | minimálně 18200 bodů jako průměrný výsledek v oficiálně uznávaném benchmark testu PassMark – CPU Mark,
- Další specifikace procesoru | integrované UHD grafické jádro, max. TDP 65W, včetně chladiče, počet jader 6, počet vláken 12, výrobní proces 14nm, dvoukanálový řadič pamětí typu DDR4 max. 3200MHz, pracovní frekvence ne vyšší než 2800MHz, turbo frekvence ne nižší než 4800MHz, velikost L3 cache ne nižší než 12288kB
- Paměť RAM (min. velikost) | DDR4 16GB, KIT 2x8GB, min. 2933MHz, CL21
Pevný disk
- Počet min. / druh | disk SSD M.2 NVMe Gen3 x4 500GB, velikost 2280, architektura 3D V-NAND, typ NAND, pamětí MLC,
- Kapacita dat min. | 4x 500 GB
- Životnost min | 300 TBW
- Další požadavky | čtení až 3500MB/s, zápis 3200MB/s
Optická mechanika
DVD+RW | x
Grafická karta
- Typ | samostatná profi grafická karta certifikovaná pro program SolidCAM a SolidWorks, 2GB, GDDR5, 4x miniDisplay Port, šířka paměťové sběrnice 128bitů, rychlost grafického čipu 1354 MHz
- Minimální výkon podle Passmark - G3D Mark | x
- Paměť RAM (min. velikost) | 2 GB
Zvuková karta
- Typ | integrovaná ( Mic, Speaker, AUX )
Síťová karta
- Typ | integrovaná /RJ45
- Rychlost min. | 1 Gbps
Rozhraní PC - minimální počty všech typů
- USB výstupy | zadní panel min. 2 x USB 2.0, 4 x USB 3.2 přední panel min. 2x USB 3.x
- Čtečka paměťových karet (SD) | x
- Výstupy na sluchátka / mikrofon | ANO - vpředu
Klávesnice
- Typ / rozhraní / lokalizace | CZ, mechanická (kvůli odolnosti) s rozhraním USB
Myš
- Typ / rozhraní / technologie | optická myš s rozhraním USB
Windows 11 kompatibilní | ANO
Operační systém | Czech OEM 64bitový OS, kompatibilní se stávajícím používaným OS, kterým je Windows 11, umožňující připojení do domény v nejnovější verzi
Záruka min. | 2 roky
* Dodavatel doplní do modrých polí jím nabízené parametry. Dodavatel u každé uvedené položky (modrého pole) tabulky uvede nabízené technické parametry zařízení nebo u nevyčíslitelných požadavků uvede ANO/NE, tzn., zda zařízení splňuje nebo nesplňuje tento požadavek. Pro to, aby nabídka mohla být posuzována a hodnocena, musí účastník splnit všechny zadavatelem požadované technické parametry zařízení.
Zadavatelem vymezené kapacitní, kvalitativní a technické parametry a požadavky na předmět zakázky stejně jako hodnoty uvedené u těchto parametrů jsou stanoveny jako minimální přípustné. Účastníci proto mohou nabídnout zařízení, která budou disponovat lepšími parametry a vlastnostmi u funkcionalit zadavatelem požadovaných.

## mini PC
Mini PC
Název a výrobce zboží | [doplní dodavatel]
Technický parametr | Požadovaný parametr | Nabízený parametr *
- Konstrukční provedení jednotky | mini PC, minimálně 4x USB vstupy + 2x USB-C Thunderbolt, 1x 2,5´´ interní pozice
- Provedení základní desky | podpora DDR4, 1xSATA3, 1x M.2 NVMe 2280, 1x M.2 SATA 2242, 2x USB přední 3.2, 2x USB-C zadní, 1x USB 3.2 zadní, 1x USB 2.0 zadní, 2 x SO-DIMM DDR4 – 3200MHz, GLAN, Wifi, bluetooth, grafický výstup 2x HDMI a 2x DP 1.4a via Typ-C (Thunderbolt)
- Další požadavky | x
- Zdroj | externí napájecí zdroj (trafo) 28W
Procesor
- Minimální výkon dle PassMark - CPU Mark (dle cpubenchmark.net PerformanceTest V10) | minimálně 10 000 bodů
- Další specifikace procesoru | integrované UHD grafické jádro, max. TDP 28W, min. TDP 12W, počet jader 4, počet vláken 8, dvoukanálový řadič pamětí typu DDR4 max. 3200Hz, pracovní frekvence ne vyšší než 2400MHz, turbo frekvence ne nižší než 4200MHz, velikost L3 cache ne nižší než 8192kB
- Paměť RAM (min. velikost) | bez osazených pamětí
Pevný disk
- Počet min. / druh | bez osazeného HDD/SSD
Optická mechanika
DVD+RW | x
Grafická karta
- Typ | integrovaná
Zvuková karta
- Typ | x
Síťová karta
- Typ | integrovaná /RJ45
- Rychlost min. | 1 Gbps
Klávesnice
- Typ / rozhraní / lokalizace | CZ, mechanická (kvůli odolnosti) s rozhraním USB
Myš
- Typ / rozhraní / technologie | optická myš s rozhraním USB
Windows 11 kompatibilní | ANO
Operační systém | Czech OEM 64bitový OS, kompatibilní se stávajícím používaným OS, kterým je Windows 11, umožňující připojení do domény v nejnovější verzi Součástí nabídky je pouze licence, instalaci OS provede zadavatel sám
Záruka min. | 2 roky

## Monitor
Monitor
Název a výrobce zboží | [doplní dodavatel]
Technický parametr | Požadovaný parametr | Nabízený parametr *
Úhlopříčka | od 21,5´´ do 24´´
Technologie obrazu | LED
Typ displeje | IPS a lepší (TN a odvozené technologie jsou nepřípustné)
Poměr stran | 16:9
Povrch zobrazovací plochy | antireflexní
Rozlišení | min. 1920 x 1080 Full HD
Konektivita min. | HDMI, D-SUB (VGA), Display Port
Jas | min. 250 cd/m2
Kontrastní poměr | min. 1000:1
Odezva max. | 5 ms
Další parametry
- Nastavitelnost | není požadováno
- Reproduktory | není požadováno
- Ostatní požadavky | pozorovací úhly 170° vertikálně a 160° horizontálně, jas 250cd/m2, kontrastní poměr 1000:1
Záruka min. | 2 roky

## RAM
RAM
Název a výrobce zboží | [doplní dodavatel]
Technický parametr | Požadovaný parametr | Nabízený parametr *
Velikost pamětě | 16 GB
Frekvence | 3200MHz
- Další požadavky | KIT 2x8GB SO-DIMM, CL20, DDR4

## SSD
SSD
Název a výrobce zboží | [doplní dodavatel]
Technický parametr | Požadovaný parametr | Nabízený parametr *
Typ | disk SSD M.2 NVMe Gen3 x4 500GB
Velikost | 2280
- Další požadavky | architektura 3D V-NAND, typ NAND pamětí MLC
Rychlost čtení | čtení až 3500MB/s
Rychlost zápisu | zápis 3200MB/s,
Životnost | 300 TBW

## Grafický tablet
Grafický Tablet
Název a výrobce zboží | [doplní dodavatel]
Technický parametr | Požadovaný parametr | Nabízený parametr *
Aktivní plocha | 260 x 170 mm
Pero | 8192 úrovní přítlaku
Rozlišení | 5080 lpi
Ostatní | 8 klávesových zkratek, rozhraní USB, podpora Windows 10 a 11

## Motorické plátno
Motorické plátno
Název a výrobce zboží | [doplní dodavatel]
Technický parametr | Požadovaný parametr | Nabízený parametr *
Typ | projekční plátno roletové motorové s dálkovým ovladačem
Rozměry | 4427 x 2489 mm
Uhlopříčka | 200´´
Poměr stran | 16:9
Barva | bílé plátno + bílé okraje plátna
Ostatní | bílá schránka pro plátno
Montáž | montáž na strop a zeď