## 000_1-Ostatní
ASPE10 |  |  |  | Firma: Správa a údržba silnic Jihomoravského kraje, příspěvková organizace kraje | [5 empty] | 3
|  |  |  | Soupis prací objektu | [5 empty] | 3
S | Stavba: | III/39810 |  | Podhradí nad Dyjí – křiž. II/409 |  |  | 1-Ostatní |  | 0,00 | 2
O | Objekt: | 000 |  | Ostatní a vedlejší náklady |  |  |  |  | 15,00 | 2
O1 | Rozpočet: | 1-Ostatní |  | náklady |  |  |  |  | 21,00 | 2
Typ | Poř. číslo | Kód položky | Varianta | Název položky | MJ | Množství | Jednotková cena
[7 empty] | Jednotková | Celkem
0 | 1 | 2 | 3 | 4 | 5 | 6 | 9 | 10
SD |  | 0 |  | Všeobecné konstrukce a práce
P | 1 | 02911 |  | OSTATNÍ POŽADAVKY - GEODETICKÉ ZAMĚŘENÍ | KPL | 1 | 0 |  |  | 2
PP
VV |  |  |  | 1=1,000 [A]
TS |  |  |  | zahrnuje veškeré náklady spojené s objednatelem požadovanými pracemi

## 000_2-Vedlejší
ASPE10 |  |  |  | Firma: Správa a údržba silnic Jihomoravského kraje, příspěvková organizace kraje | [5 empty] | 3
|  |  |  | Soupis prací objektu | [5 empty] | 3
S | Stavba: | III/39810 |  | Podhradí nad Dyjí – křiž. II/409 |  |  | 2-Vedlejší |  | 0,00 | 2
O | Objekt: | 000 |  | Ostatní a vedlejší náklady |  |  |  |  | 15,00 | 2
O1 | Rozpočet: | 2-Vedlejší |  | náklady |  |  |  |  | 21,00 | 2
Typ | Poř. číslo | Kód položky | Varianta | Název položky | MJ | Množství | Jednotková cena
[7 empty] | Jednotková | Celkem
0 | 1 | 2 | 3 | 4 | 5 | 6 | 9 | 10
SD |  | 0 |  | Všeobecné konstrukce a práce
P | 1 | 00004 | R | Zajištění povolení k uzavírkám - popsáno v zákoně č. 13/1997 Sb., a vyhlášce č. 104/1997 | KPL | 1 | 0 |  |  | 2
PP
VV |  |  |  | 1=1,000 [A]
TS
P | 2 | 00005 | R | Zajištění stanovení, umístění, údržbu, přemístění a odstranění dočasného dopravního značení | KPL | 1 | 0 |  |  | 2
PP |  |  |  | včetně dočasného zakrytí, přelepení, či otočení stávajících dopravních značek
VV |  |  |  | 1=1,000 [A]
TS
P | 3 | 00014 | R | Zajištění provedení a výstupů veškerých zkoušek a revizí | KPL | 1 | 0 |  |  | 2
PP
VV |  |  |  | 1=1,000 [A]
TS

## SO 101
ASPE10 |  |  |  | Firma: Správa a údržba silnic Jihomoravského kraje, příspěvková organizace kraje | [5 empty] | 3
|  |  |  | Soupis prací objektu | [5 empty] | 3
S | Stavba: | III/39810 |  | Podhradí nad Dyjí – křiž. II/409 |  |  | SO 101 |  | 0,00 | 2
O | Rozpočet: | SO 101 |  | Zesílení silnice III/39810 |  |  |  |  | 15,00 | 2
Typ | Poř. číslo | Kód položky | Varianta | Název položky | MJ | Množství | Jednotková cena |  | 21,00 | 2
[7 empty] | Jednotková | Celkem
0 | 1 | 2 | 3 | 4 | 5 | 6 | 9 | 10
SD |  | 0 |  | Všeobecné konstrukce a práce
P | 1 | 014102 |  | POPLATKY ZA SKLÁDKU | T | 74 | 0 |  |  | 2
PP |  |  |  | zemina
VV |  |  |  | "12922" 370m2 * 0,10m * 2,000t/m3=74,000 [A]
TS |  |  |  | zahrnuje veškeré poplatky provozovateli skládky související s uložením odpadu na skládce.
SD |  | 1 |  | Zemní práce
P | 1 | 11313 |  | ODSTRANĚNÍ KRYTU ZPEVNĚNÝCH PLOCH S ASFALTOVÝM POJIVEM | M3 | 5.124 | 0 |  |  | 2
PP |  |  |  | zřízení dvou zápichů (náběhových klínů na ZÚ a KÚ v délce 10 m) odstranění krytu vozovky vyfrézováním nebo vybouráním v průměrné tl. 3 cm (0-6 cm) pro napojení nových vrstev včetně odvozu a likvidace vyfrézovaného (vybouraného) materiálu v režii zhotovitele zaměřeno na stavbě
VV |  |  |  | zápich na začátku úseku: 10*5,88*0,03=1,764 [A] zápich na konci - před křižovatkou: 10*11,20*0,03=3,360 [B] celkem: A+B=5,124 [C]
TS |  |  |  | Položka zahrnuje veškerou manipulaci s vybouranou sutí a s vybouranými hmotami vč. uložení na skládku. Nezahrnuje poplatek za skládku, který se vykazuje v položce 0141** (s výjimkou malého množství bouraného materiálu, kde je možné poplatek zahrnout do jednotkové ceny bourání – tento fakt musí být uveden v doplňujícím textu k položce).
P | 2 | 12922 |  | ČIŠTĚNÍ KRAJNIC OD NÁNOSU TL. DO 100MM | M2 | 370 | 0 |  |  | 2
PP |  |  |  | stržení stávající krajnice (travní drn) v předpokládané tl. 0,10 m včetně odvozu na skládku do vzdálenosti 43 km zaměřeno na stavbě
VV |  |  |  | 2 * (740 * 0,25)=370,000 [A]
TS |  |  |  | - vodorovná a svislá doprava, přemístění, přeložení, manipulace s výkopkem a uložení na skládku (bez poplatku)
SD |  | 5 |  | Komunikace
P | 1 | 572213 |  | SPOJOVACÍ POSTŘIK Z EMULZE DO 0,5KG/M2 | M2 | 4434.4 | 0 |  |  | 2
PP |  |  |  | spojovací postřik z kationaktivní asfaltové emulze pod obrusnou vrstvu ACO 11+ zaměřeno na stavbě
VV |  |  |  | zápich na začátku úseku: 10*5,88=58,800 [A] zápich na konci - před křižovatkou: 10*11,20=112,000 [B] vozovka: 720 * 5,88=4 233,600 [C] 2 sjezdy: 30=30,000 [D] celkem: A+B+C+D=4 434,400 [E]
TS |  |  |  | - dodání všech předepsaných materiálů pro postřiky v předepsaném množství - provedení dle předepsaného technologického předpisu - zřízení vrstvy bez rozlišení šířky, pokládání vrstvy po etapách - úpravu napojení, ukončení
P | 2 | 574A04 |  | ASFALTOVÝ BETON PRO OBRUSNÉ VRSTVY ACO 11+ | M3 | 266.064 | 0 |  |  | 2
PP |  |  |  | obrusná vrstva ACO 11+ v tl. 0,06 m, pokládka bez podélné pracovní spráry (celistvý kryt) zaměřeno na stavbě
VV |  |  |  | zápich na začátku úseku: 10*5,88=58,800 [A] zápich na konci - před křižovatkou: 10*11,20=112,000 [B] vozovka: 720 * 5,88=4 233,600 [C] 2 sjezdy: 30=30,000 [D] celkem: (A+B+C+D)*0,06=266,064 [E]
TS |  |  |  | - dodání směsi v požadované kvalitě - očištění podkladu - uložení směsi dle předepsaného technologického předpisu, zhutnění vrstvy v předepsané tloušťce - zřízení vrstvy bez rozlišení šířky, pokládání vrstvy po etapách, včetně pracovních spar a spojů - úpravu napojení, ukončení podél obrubníků, dilatačních zařízení, odvodňovacích proužků, odvodňovačů, vpustí, šachet a pod. - nezahrnuje postřiky, nátěry - nezahrnuje těsnění podél obrubníků, dilatačních zařízení, odvodňovacích proužků, odvodňovačů, vpustí, šachet a pod.
P | 3 | 58920 |  | VÝPLŇ SPAR MODIFIKOVANÝM ASFALTEM | M | 30.08 | 0 |  |  | 2
PP |  |  |  | k pol.č. 919112 zaměřeno na stavbě
VV |  |  |  | začátek a konec úseku: 5,88+11,20=17,080 [A] sjezdy: 7+6=13,000 [B] celkem: A+B=30,080 [C]
TS |  |  |  | položka zahrnuje: - dodávku předepsaného materiálu - vyčištění a výplň spar tímto materiálem
SD |  | 9 |  | Ostatní konstrukce a práce
P | 1 | 915111 |  | VODOROVNÉ DOPRAVNÍ ZNAČENÍ BARVOU HLADKÉ - DODÁVKA A POKLÁDKA | M2 | 185 | 0 |  |  | 2
PP |  |  |  | vodící čáry 0,125 m zaměřeno na stavbě
VV |  |  |  | 2*740*0,125=185,000 [A]
TS |  |  |  | položka zahrnuje: - dodání a pokládku nátěrového materiálu (měří se pouze natíraná plocha) - předznačení a reflexní úpravu
P | 2 | 919112 |  | ŘEZÁNÍ ASFALTOVÉHO KRYTU VOZOVEK TL DO 100MM | M | 30.08 | 0 |  |  | 2
PP |  |  |  | proříznutí vrstvy vozovky v místech napojení živičných vrstev k pol.č. 58920 zaměřeno na stavbě
VV |  |  |  | začátek a konec úseku: 5,88+11,20=17,080 [A] sjezdy: 7+6=13,000 [B] celkem: A+B=30,080 [C]
TS |  |  |  | položka zahrnuje řezání vozovkové vrstvy v předepsané tloušťce, včetně spotřeby vody
P | 3 | 93808 |  | OČIŠTĚNÍ VOZOVEK ZAMETENÍM | M2 | 4434.4 | 0 |  |  | 2
PP |  |  |  | zaměřeno na stavbě
VV |  |  |  | zápich na začátku úseku: 10*5,88=58,800 [A] zápich na konci - před křižovatkou: 10*11,20=112,000 [B] vozovka: 720 * 5,88=4 233,600 [C] 2 sjezdy: 30=30,000 [D] celkem: A+B+C+D=4 434,400 [E]
TS |  |  |  | položka zahrnuje očištění předepsaným způsobem včetně odklizení vzniklého odpadu v režii zhotovitele,
P | 4 | 93811 |  | OČIŠTĚNÍ ASFALTOVÝCH VOZOVEK UMYTÍM VODOU | M2 | 4434.4 | 0 |  |  | 2
PP |  |  |  | zaměřeno na stavbě
VV |  |  |  | zápich na začátku úseku: 10*5,88=58,800 [A] zápich na konci - před křižovatkou: 10*11,20=112,000 [B] vozovka: 720 * 5,88=4 233,600 [C] 2 sjezdy: 30=30,000 [D] celkem: A+B+C+D=4 434,400 [E]
TS |  |  |  | položka zahrnuje očištění předepsaným způsobem včetně odklizení vzniklého odpadu v režii zhotovitele,