## kabinet B8 + chodba (hidden)
Kabinet B8 + chodba
č. pol. | název | počet ks | popis | cena s DPH/ks | cena celkem
1 | pracovní stoly 1 | 4 | Rozměry stolu - šířka 140 cm, hloubka 60 cm, výška 75,5 cm, barva olše. Pracovní deska tloušťky 25 mm po celém obvodě opatřena 2 mm ABS hranou. Kabelové průchodky pro svedení kabelů pod pracovní desku umístit do středu stolu. Podnož z plných desek tloušťky 18 mm s 2 mm ABS hranou na vnější i vnitřní straně. Nohy osazeny výškovou rektifikací pro vyrovnání až 1,5 cm nerovností. Svislá příčka, tzv. trnož, spojující obě nohy pro zajištění dokonalé stability stolu, tloušťka 18 mm s 1 mm ABS hranou. | 4800 | 19200
2 | stolová nástavba 1 | 4 | Rozměry stolové nástavby šířka 140 cm, hloubka 24 cm, výška 30 cm, plné desky barva olše s 2 mm ABS hranou. Nástavba rozdělena vodorovně na dvě části, horní část rozdělen na tři stejné prostory. Nástavba z plných desek tloušťky 18 mm s 2 mm ABS hranou na vnější i vnitřní straně. | 1500 | 6000
3 | kancelářské kontejnery | 6 | 4 zásuvky podél 60 cm - šířka 40 cm, hloubka 60 cm, výška 60 cm Korpus a čela zásuvek o tloušťce 18 mm, horní deska o tloušťce 25 mm, viditelné hrany 2 mm ABS, vše v barvě olše, centrální zamykání (stačí zamknout jednu zásuvku a současně tak uzamknout i všechny ostatní), úchytky dokulata | 7800 | 46800
4 | skříň policová dvéřová | 5 | Korpus šířka 80 cm, hloubka 40 cm, výška 192 cm, plné desky barva olše, půda i dno o tloušťce 25 mm a na přední straně 2 mm ABS hranou, ostatní viditelné hrany korpusu ABS hrany o tloušťce 1 mm, boky korpusů v tloušťce 18 mm, záda 6 mm, tloušťka samotných polic je 25 mm opatřena ABS hranou, základní výška úložného prostoru dle výšky standardního šanonu. Plné dvířka opatřené tlumiči dovírání dveří uzavírají první dva a poslední dva prostory, tudíš prostřední prostor je bez dvířek. Úchytky zakulacené, stejné jako u šuplíků kontejnérů. | 9800 | 49000
5 | skříň policová roletová | 2 | Skříň policová roletová levá, korpus šířka 80 cm, hloubka 40 cm, výška 76,8 cm. Půda i dno mají tloušťku 25 mm a na přední 2 mm ABS hranu, ostatní viditelné hrany korpusu jsou chráněny ABS hranou o tloušťce 1 mm, boky korpusů o tloušťce 18 mm, záda potom 6 mm, tloušťka polic 25 mm s 2 mm ABS hranou. Skříň je vodorovně rozdělena na stejnou výšku, skříň má roletové uzavírání. | 7000 | 14000
6 | skříň šanonová výsuvná levá | 2 | Korpus šířka 40 cm, hloubka 80 cm, výška 117,7 cm, plné desky barva olše, půda i dno o tloušťce 25 mm a na levé straně 2 mm ABS hranou, ostatní viditelné hrany korpusu ABS hrany o tloušťce 1 mm, boky korpusů v tloušťce 18 mm, záda 6 mm, tloušťka samotných polic je 25 mm opatřena ABS hranou, základní výška úložného prostoru dle výšky standardního šanonu. Police jou výsuvné, přístupná z levé strany, pravá strana je korpusem 18 mm uzavřena. | 12500 | 25000
7 | skříň šanonová výsuvná pravá | 2 | Korpus šířka 40 cm, hloubka 80 cm, výška 117,7 cm, plné desky barva olše, půda i dno o tloušťce 25 mm a na pravé straně 2 mm ABS hranou, ostatní viditelné hrany korpusu ABS hrany o tloušťce 1 mm, boky korpusů v tloušťce 18 mm, záda 6 mm, tloušťka samotných polic je 25 mm opatřena ABS hranou, základní výška úložného prostoru dle výšky standardního šanonu. Police jsou výsuvné, přístupná z pravé strany, levá strana je korpusem 18 mm uzavřena. | 12500 | 25000
8 | šatní skříň | 2 | Korpus šířka 80 cm, hloubka 60 cm, výška 192 cm, plné desky barva olše, půda i dno o tloušťce 25 mm a na přední straně 2 mm ABS hranou, ostatní viditelné hrany korpusu ABS hrany o tloušťce 1 mm, boky korpusů v tloušťce 18 mm, záda 6 mm, tloušťka police je 25 mm opatřena ABS hranou,základní výška jednoho úložného prostoru dle výšky standardního šanonu je v horní části skříně, pod ním je šatní tyč. Plné dvířka opatřené tlumiči dovírání dveří, úchytky zakulacené. | 11200 | 22400
9 | věšáková stěna | 1 | Korpus šířka 40 cm, tloušťka 12 cm, výška 185 cm, plné desky barva olše, hrany 2 mm ABS, na jedné straně 6 věšáků. | 1500 | 1500
10 | pracovní stoly 2 | 2 | Rozměry stolu - šířka 160 cm, hloubka 80 cm, výška 75,5 cm, barva olše. Pracovní deska tloušťky 25 mm po celém obvodě opatřena 2 mm ABS hranou. Kabelové průchodky pro svedení kabelů pod pracovní desku umístit do rohů stolů s ohledem to, že na stole bude stolová nástavba. Podnož z plných desek tloušťky 18 mm s 2 mm ABS hranou na vnější i vnitřní straně. Nohy osazeny výškovou rektifikací pro vyrovnání až 1,5 cm nerovností. Svislá příčka, tzv. trnož, spojující obě nohy pro zajištění dokonalé stability stolu, tloušťka 18 mm s 1 mm ABS hranou. | 5200 | 10400
11 | stolová nástavba 2 | 2 | Rozměry stolové nástavby šířka 160 cm, hloubka 24 cm, výška 30 cm, plné desky barva olše s 2 mm ABS hranou. Nástavba rozdělena vodorovně na dvě části, horní část rozdělen na tři stejné prostory. Nástavba z plných desek tloušťky 18 mm s 2 mm ABS hranou na vnější i vnitřní straně. | 1700 | 3400
12 | kancelářské židle | 2 | Otočná, stavitelná, s područkami, samonosná síťovina v opěradle, zesílený kovový chromovaný kříž pro vyšší zatížení s nosností až 140 kg, kolečka s měkčeným povrchem, sedák a opěrák lze zafixovat v požadované poloze, barva černá, s doporučenou dobou používání 8 hodin. | 4800 | 9600
|  |  |  | Cena celkem s DPH: | 232300
0.21
|  |  |  | Cena celkem bez DPH: | 183517

## kabinet B8 + 2 chodby (hidden)
Kabinet B8 + chodba
č. pol. | název | počet ks | popis | cena s DPH/ks | cena celkem
1 | pracovní stoly 1 | 4 | Rozměry stolu - šířka 140 cm, hloubka 60 cm, výška 75,5 cm, barva olše. Pracovní deska tloušťky 25 mm po celém obvodě opatřena 2 mm ABS hranou. Kabelové průchodky pro svedení kabelů pod pracovní desku umístit do středu stolu. Podnož z plných desek tloušťky 18 mm s 2 mm ABS hranou na vnější i vnitřní straně. Nohy osazeny výškovou rektifikací pro vyrovnání až 1,5 cm nerovností. Svislá příčka, tzv. trnož, spojující obě nohy pro zajištění dokonalé stability stolu, tloušťka 18 mm s 1 mm ABS hranou. | 4800 | 19200
2 | stolová nástavba 1 | 4 | Rozměry stolové nástavby šířka 140 cm, hloubka 24 cm, výška 30 cm, plné desky barva olše s 2 mm ABS hranou. Nástavba rozdělena vodorovně na dvě části, horní část rozdělen na tři stejné prostory. Nástavba z plných desek tloušťky 18 mm s 2 mm ABS hranou na vnější i vnitřní straně. | 1500 | 6000
3 | kancelářské kontejnery | 8 | 4 zásuvky podél 60 cm - šířka 40 cm, hloubka 60 cm, výška 60 cm Korpus a čela zásuvek o tloušťce 18 mm, horní deska o tloušťce 25 mm, viditelné hrany 2 mm ABS, vše v barvě olše, centrální zamykání (stačí zamknout jednu zásuvku a současně tak uzamknout i všechny ostatní), úchytky dokulata | 7800 | 62400
4 | skříň policová dvéřová | 6 | Korpus šířka 80 cm, hloubka 40 cm, výška 192 cm, plné desky barva olše, půda i dno o tloušťce 25 mm a na přední straně 2 mm ABS hranou, ostatní viditelné hrany korpusu ABS hrany o tloušťce 1 mm, boky korpusů v tloušťce 18 mm, záda 6 mm, tloušťka samotných polic je 25 mm opatřena ABS hranou, základní výška úložného prostoru dle výšky standardního šanonu. Plné dvířka opatřené tlumiči dovírání dveří uzavírají první dva a poslední dva prostory, tudíš prostřední prostor je bez dvířek. Úchytky zakulacené, stejné jako u šuplíků kontejnérů. | 9800 | 58800
5 | skříň policová roletová | 2 | Skříň policová roletová levá, korpus šířka 80 cm, hloubka 40 cm, výška 76,8 cm. Půda i dno mají tloušťku 25 mm a na přední 2 mm ABS hranu, ostatní viditelné hrany korpusu jsou chráněny ABS hranou o tloušťce 1 mm, boky korpusů o tloušťce 18 mm, záda potom 6 mm, tloušťka polic 25 mm s 2 mm ABS hranou. Skříň je vodorovně rozdělena na stejnou výšku, skříň má roletové uzavírání. | 7000 | 14000
6 | skříň šanonová výsuvná levá | 2 | Korpus šířka 40 cm, hloubka 80 cm, výška 117,7 cm, plné desky barva olše, půda i dno o tloušťce 25 mm a na levé straně 2 mm ABS hranou, ostatní viditelné hrany korpusu ABS hrany o tloušťce 1 mm, boky korpusů v tloušťce 18 mm, záda 6 mm, tloušťka samotných polic je 25 mm opatřena ABS hranou, základní výška úložného prostoru dle výšky standardního šanonu. Police jou výsuvné, přístupná z levé strany, pravá strana je korpusem 18 mm uzavřena. | 12500 | 25000
7 | skříň šanonová výsuvná pravá | 2 | Korpus šířka 40 cm, hloubka 80 cm, výška 117,7 cm, plné desky barva olše, půda i dno o tloušťce 25 mm a na pravé straně 2 mm ABS hranou, ostatní viditelné hrany korpusu ABS hrany o tloušťce 1 mm, boky korpusů v tloušťce 18 mm, záda 6 mm, tloušťka samotných polic je 25 mm opatřena ABS hranou, základní výška úložného prostoru dle výšky standardního šanonu. Police jsou výsuvné, přístupná z pravé strany, levá strana je korpusem 18 mm uzavřena. | 12500 | 25000
8 | šatní skříň | 3 | Korpus šířka 80 cm, hloubka 60 cm, výška 192 cm, plné desky barva olše, půda i dno o tloušťce 25 mm a na přední straně 2 mm ABS hranou, ostatní viditelné hrany korpusu ABS hrany o tloušťce 1 mm, boky korpusů v tloušťce 18 mm, záda 6 mm, tloušťka police je 25 mm opatřena ABS hranou,základní výška jednoho úložného prostoru dle výšky standardního šanonu je v horní části skříně, pod ním je šatní tyč. Plné dvířka opatřené tlumiči dovírání dveří, úchytky zakulacené. | 11200 | 33600
9 | věšáková stěna | 1 | Korpus šířka 40 cm, tloušťka 12 cm, výška 185 cm, plné desky barva olše, hrany 2 mm ABS, na jedné straně 6 věšáků. | 1500 | 1500
10 | pracovní stoly 2 | 4 | Rozměry stolu - šířka 160 cm, hloubka 80 cm, výška 75,5 cm, barva olše. Pracovní deska tloušťky 25 mm po celém obvodě opatřena 2 mm ABS hranou. Kabelové průchodky pro svedení kabelů pod pracovní desku umístit do rohů stolů s ohledem to, že na stole bude stolová nástavba. Podnož z plných desek tloušťky 18 mm s 2 mm ABS hranou na vnější i vnitřní straně. Nohy osazeny výškovou rektifikací pro vyrovnání až 1,5 cm nerovností. Svislá příčka, tzv. trnož, spojující obě nohy pro zajištění dokonalé stability stolu, tloušťka 18 mm s 1 mm ABS hranou. | 5200 | 20800
11 | stolová nástavba 2 | 4 | Rozměry stolové nástavby šířka 160 cm, hloubka 24 cm, výška 30 cm, plné desky barva olše s 2 mm ABS hranou. Nástavba rozdělena vodorovně na dvě části, horní část rozdělen na tři stejné prostory. Nástavba z plných desek tloušťky 18 mm s 2 mm ABS hranou na vnější i vnitřní straně. | 1700 | 6800
12 | kancelářské židle | 2 | Otočná, stavitelná, s područkami, samonosná síťovina v opěradle, zesílený kovový chromovaný kříž pro vyšší zatížení s nosností až 140 kg, kolečka s měkčeným povrchem, sedák a opěrák lze zafixovat v požadované poloze, barva černá, s doporučenou dobou používání 8 hodin. | 4800 | 9600
|  |  |  | Cena celkem s DPH: | 282700
0.21
|  |  |  | Cena celkem bez DPH: | 223333

## kabinet B8 + 2 x chodba (hidden)
Kabinet B8 + chodba
č. pol. | název | počet ks | popis | cena s DPH/ks | cena celkem
1 | pracovní stoly 1 | 4 | Rozměry stolu - šířka 140 cm, hloubka 60 cm, výška 75,5 cm, barva olše. Pracovní deska tloušťky 25 mm po celém obvodě opatřena 2 mm ABS hranou. Kabelové průchodky pro svedení kabelů pod pracovní desku umístit do středu stolu. Podnož z plných desek tloušťky 18 mm s 2 mm ABS hranou na vnější i vnitřní straně. Nohy osazeny výškovou rektifikací pro vyrovnání až 1,5 cm nerovností. Svislá příčka, tzv. trnož, spojující obě nohy pro zajištění dokonalé stability stolu, tloušťka 18 mm s 1 mm ABS hranou. | 4800 | 19200
2 | stolová nástavba 1 | 4 | Rozměry stolové nástavby šířka 140 cm, hloubka 24 cm, výška 30 cm, plné desky barva olše s 2 mm ABS hranou. Nástavba rozdělena vodorovně na dvě části, horní část rozdělen na tři stejné prostory. Nástavba z plných desek tloušťky 18 mm s 2 mm ABS hranou na vnější i vnitřní straně. | 1500 | 6000
3 | kancelářské kontejnery 1 | 7 | 4 zásuvky podél 60 cm - šířka 40 cm, hloubka 60 cm, výška 60 cm Korpus a čela zásuvek o tloušťce 18 mm, horní deska o tloušťce 25 mm, viditelné hrany 2 mm ABS, vše v barvě olše, centrální zamykání (stačí zamknout jednu zásuvku a současně tak uzamknout i všechny ostatní), úchytky dokulata | 7800 | 54600
4 | kancelářské kontejnery 2 | 2 | 4 zásuvky podél 60 cm - šířka 40 cm, hloubka 60 cm, výška 60 cm Korpus a čela zásuvek o tloušťce 18 mm, horní deska o tloušťce 25 mm, viditelné hrany 2 mm ABS, vše v barvě třešeň, centrální zamykání (stačí zamknout jednu zásuvku a současně tak uzamknout i všechny ostatní), úchytky dokulata | 7800 | 15600
5 | skříň policová dvéřová | 4 | Korpus šířka 80 cm, hloubka 40 cm, výška 192 cm, plné desky barva olše, půda i dno o tloušťce 25 mm a na přední straně 2 mm ABS hranou, ostatní viditelné hrany korpusu ABS hrany o tloušťce 1 mm, boky korpusů v tloušťce 18 mm, záda 6 mm, tloušťka samotných polic je 25 mm opatřena ABS hranou, základní výška úložného prostoru dle výšky standardního šanonu. Plné dvířka opatřené tlumiči dovírání dveří uzavírají první dva a poslední dva prostory, tudíš prostřední prostor je bez dvířek. Úchytky zakulacené, stejné jako u šuplíků kontejnérů. | 9800 | 39200
6 | skříň policová dvéřová | 1 | Korpus šířka 80 cm, hloubka 40 cm, výška 192 cm, plné desky barva třešeň, půda i dno o tloušťce 25 mm a na přední straně 2 mm ABS hranou, ostatní viditelné hrany korpusu ABS hrany o tloušťce 1 mm, boky korpusů v tloušťce 18 mm, záda 6 mm, tloušťka samotných polic je 25 mm opatřena ABS hranou, základní výška úložného prostoru dle výšky standardního šanonu. Plné dvířka opatřené tlumiči dovírání dveří uzavírají první dva a poslední dva prostory, tudíš prostřední prostor je bez dvířek. Úchytky zakulacené, stejné jako u šuplíků kontejnérů. | 9800 | 9800
7 | skříň policová roletová | 1 | Skříň policová roletová levá, korpus šířka 80 cm, hloubka 40 cm, výška 76,8 cm. Půda i dno mají tloušťku 25 mm a na přední 2 mm ABS hranu, ostatní viditelné hrany korpusu jsou chráněny ABS hranou o tloušťce 1 mm, boky korpusů o tloušťce 18 mm, záda potom 6 mm, tloušťka polic 25 mm s 2 mm ABS hranou. Skříň je vodorovně rozdělena na stejnou výšku, skříň má roletové uzavírání. | 7000 | 7000
8 | polička | 1 | Šířka: 80 cm, výška: 24 cm, délka: 24 cm, maximální nosnost je 10 kg, plné desky barva olše, všechny viditelné hrany opatřeny ABS hranou | 2500 | 2500
9 | skříň šanonová výsuvná levá | 2 | Korpus šířka 40 cm, hloubka 80 cm, výška 117,7 cm, plné desky barva olše, půda i dno o tloušťce 25 mm a na levé straně 2 mm ABS hranou, ostatní viditelné hrany korpusu ABS hrany o tloušťce 1 mm, boky korpusů v tloušťce 18 mm, záda 6 mm, tloušťka samotných polic je 25 mm opatřena ABS hranou, základní výška úložného prostoru dle výšky standardního šanonu. Police jou výsuvné, přístupná z levé strany, pravá strana je korpusem 18 mm uzavřena. | 12500 | 25000
10 | skříň šanonová výsuvná pravá | 2 | Korpus šířka 40 cm, hloubka 80 cm, výška 117,7 cm, plné desky barva olše, půda i dno o tloušťce 25 mm a na pravé straně 2 mm ABS hranou, ostatní viditelné hrany korpusu ABS hrany o tloušťce 1 mm, boky korpusů v tloušťce 18 mm, záda 6 mm, tloušťka samotných polic je 25 mm opatřena ABS hranou, základní výška úložného prostoru dle výšky standardního šanonu. Police jsou výsuvné, přístupná z pravé strany, levá strana je korpusem 18 mm uzavřena. | 12500 | 25000
11 | šatní skříň | 2 | Korpus šířka 80 cm, hloubka 60 cm, výška 192 cm, plné desky barva olše, půda i dno o tloušťce 25 mm a na přední straně 2 mm ABS hranou, ostatní viditelné hrany korpusu ABS hrany o tloušťce 1 mm, boky korpusů v tloušťce 18 mm, záda 6 mm, tloušťka police je 25 mm opatřena ABS hranou,základní výška jednoho úložného prostoru dle výšky standardního šanonu je v horní části skříně, pod ním je šatní tyč. Plné dvířka opatřené tlumiči dovírání dveří, úchytky zakulacené. | 11200 | 22400
12 | šatní skříň | 1 | Korpus šířka 80 cm, hloubka 60 cm, výška 192 cm, plné desky barva třešeň půda i dno o tloušťce 25 mm a na přední straně 2 mm ABS hranou, ostatní viditelné hrany korpusu ABS hrany o tloušťce 1 mm, boky korpusů v tloušťce 18 mm, záda 6 mm, tloušťka police je 25 mm opatřena ABS hranou,základní výška jednoho úložného prostoru dle výšky standardního šanonu je v horní části skříně, pod ním je šatní tyč. Plné dvířka opatřené tlumiči dovírání dveří, úchytky zakulacené. | 11200 | 11200
13 | věšáková stěna | 1 | Korpus šířka 40 cm, tloušťka 12 cm, výška 185 cm, plné desky barva olše, hrany 2 mm ABS, na jedné straně 7 věšáků. | 1500 | 1500
14 | pracovní stoly 2 | 3 | Rozměry stolu - šířka 120 cm, hloubka 80 cm, výška 75,5 cm, barva olše. Pracovní deska tloušťky 25 mm po celém obvodě opatřena 2 mm ABS hranou. Kabelové průchodky pro svedení kabelů pod pracovní desku umístit do rohů stolů s ohledem to, že na stole bude stolová nástavba. Podnož z plných desek tloušťky 18 mm s 2 mm ABS hranou na vnější i vnitřní straně. Nohy osazeny výškovou rektifikací pro vyrovnání až 1,5 cm nerovností. Svislá příčka, tzv. trnož, spojující obě nohy pro zajištění dokonalé stability stolu, tloušťka 18 mm s 1 mm ABS hranou. | 4300 | 12900
15 | pracovní stoly 3 | 2 | Rozměry stolu - šířka 120 cm, hloubka 80 cm, výška 75,5 cm, barva třešeň. Pracovní deska tloušťky 25 mm po celém obvodě opatřena 2 mm ABS hranou. Kabelové průchodky pro svedení kabelů pod pracovní desku umístit do rohů stolů s ohledem to, že na stole bude stolová nástavba. Podnož z plných desek tloušťky 18 mm s 2 mm ABS hranou na vnější i vnitřní straně. Nohy osazeny výškovou rektifikací pro vyrovnání až 1,5 cm nerovností. Svislá příčka, tzv. trnož, spojující obě nohy pro zajištění dokonalé stability stolu, tloušťka 18 mm s 1 mm ABS hranou. | 4300 | 8600
16 | stolová nástavba 2 | 3 | Rozměry stolové nástavby šířka 120 cm, hloubka 24 cm, výška 30 cm, plné desky barva olše s 2 mm ABS hranou. Nástavba rozdělena vodorovně na dvě části, horní část rozdělen na dva stejné prostory. Nástavba z plných desek tloušťky 18 mm s 2 mm ABS hranou na vnější i vnitřní straně. | 1400 | 4200
17 | kancelářské židle | 5 | Otočná, stavitelná, s područkami, samonosná síťovina v opěradle, zesílený kovový chromovaný kříž pro vyšší zatížení s nosností až 140 kg, kolečka s měkčeným povrchem, sedák a opěrák lze zafixovat v požadované poloze, barva černá, s doporučenou dobou používání 8 hodin. | 4800 | 24000
|  |  |  | Cena celkem s DPH: | 288700
0.21
|  |  |  | Cena celkem bez DPH: | 228073

## Seznam a specifikace
Specifikace a popis mobiliáře pro venkovní prostor
Název | Popis | Barva | Počet ks/souprav | Cena za ks bez DPH | Cena celkem bez DPH
Lavičky a stůl čtvercového tvaru s plastovým recyklátem na stole a sedací ploše. | Konstrukce ošetřená vypalovanou barvou nebo žárově zinkována Konstrukce Jakl 60 x 60 mm Plastový recyklát v hnědé barvě výška sedáku 430 mm Výška stolu 760 mm šíře sedáku 900 x 270 šíře stolu 900 x 900 mm hmotnost soupravy 80 kg možnost uchycení k zemi šrouby | Barva červená RAL 9005 - konstrukce | 2 |  | 0
Ocelová parková souprava (stůl, 2x lavička) | Souprava ocelová Beata originálního tvaru se samostatnými sedáky a stolem. Účelná a krásná vevnitř i venku, oceňovaná díky svému designu. Souprava laviček a stolu přinášejí možnost neobvyklých řešení venkovního sezení. Povrchová ochrana soupravy vypalovanou barvou nebo žárově zinkována. konstrukce ošetřená vypalovanou barvou nebo žárově zinkována konstrukce Jakl 80 x 30 mm výška sedáku 450 mm délka lavičky 1600 mm šíře sedáku lavičky 400 mm výška stolu 750 mm šíře stolu 600 mm délka stolu 1600 mm hmotnost soupravy 120 kg možnost uchycení k zemi šrouby nebo betonováním Samostatné ocelové sedáky a masivní ocelový stůl ze silného ocelového plechu spočívající na žárově zinkované nosné kostře. Opatřeno práškovým vypalovacím lakem. | Barva černá RAL 9005 u 2xstoly, 4x lavičky a Barva červená RAL 2002 u 2xstoly, 4x lavičky | 4 |  | 0
Parkový mobilář pro relaxaci a odpočinek | Zinkovaná ocelová nosná kostra opatřena práškovým vypalovacím lakem nebo žárovým zinkem. Sedací prostor tvoří lamely z masivního dřeva, jež jsou spojeny vruty s ocelovou kostrou. Prvek lze kotvit do podkladu pomocí šroubů. Povrchová úprava konstrukce Kovové nohy konnstrukce odpočinkového mobiliáře lakovány práškovou barvou. Povrchová úprava prken Prkna ošetřena kvalitní lazurou - hnědé barva - světlejší. Technické parametry: Délka: 1600 mm Šířka: 600 mm Výška: 860 mm Rozměry latí: 22 mm Typ použitého dřeva: smrkové Konstrukce: Jekl 40×20 mm, plochá ocel 40×5 mm | Barva černá RAL 9005 - konstrukce, Barva dřeva - Mahagon | 1 |  | 0
Koš na tříděný odpad | Základem venkovního odpadkového koše je ocelová konstrukce vykládaná dřevěnými latěmi. Dřevo musí být ošetřené lazurou s UV filtrem pro venkovní použití. Konstrukce ošetřena vypalovanou barvou nebo žárově zinkována. Součástí koše jsou vyjímatelné pozinkované vložky o objemu 65L. Vnitřní úchyty. Hmotnost: 65 kg Šířka: 1020 mm Hloubka: 390 mm Úprava kovu: vypalovaná barva nebo žárový zinek Výška: 800 mm Objem: 3 x 65 l | Barva černá RAL 9005 - konstrukce, Barva dřeva - Mahagon | 1 |  | 0
|  |  |  | Cena celkem bez DPH | 0

## List1 (hidden)
https://www.nabytek-forliving.cz/otevrena-police-80-cm.html?v=v=2031867&gclid=CjwKCAjw4ayUBhA4EiwATWyBrj_1JvipS-_RHubnmw6XHESQYGvJN9dIYGlrH2iIN5_R-r_4NllB8hoCFbwQAvD_BwE