## Desktop PC
| Desktop PC - typ I |  | Desktop PC - typ II
Název a výrobce zboží | (doplní dodavatel) |  | (doplní dodavatel)
Technický parametr | Požadovaný parametr | Nabízený parametr * | Požadovaný parametr | Nabízený parametr *
- Konstrukční provedení jednotky | Mini Tower |  | Mini Tower
Procesor
- Minimální výkon dle PassMark - CPU Mark | 9 000 bodů |  | 10 000 bodů
Paměť RAM (min. velikost) | 16 GB DDR 4/2666 |  | 16 GB DDR 4/3200
Pevný disk
- Počet min. / druh | 1 SSD |  | 1 SSD
- Kapacita dat min. | SSD 256 GB |  | SSD 512 GB
Optická mechanika
DVD-RW | NE |  | ANO
Grafická karta
- Typ | integrovaná/dedikovaná |  | integrovaná/dedikovaná
minimální výkon podle Passmark - G3D Mark | x |  | 1500 bodů
Zvuková karta
- Typ | integrovaná |  | integrovaná
Síťová karta
- Typ | integrovaná |  | integrovaná
- Rychlost min. | 100/1000 Mbit/s |  | 100/1000 Mbit/s
- WiFi standardy | 802.11a/b/g/n/ac |  | 802.11a/b/g/n/ac
Rozhraní PC - minimální počty všech typů
- USB min. | 3x (z toho min. 2x USB 3.1) |  | 5x (z toho min. 3x USB 3.1)
- Výstupy | HDMI,VGA D-SUB |  | 2x HDMI,VGA D-SUB, DVI
- Výstupy na sluchátka / mikrofon | ANO |  | ANO
- síť | LAN RJ45, Wi-Fi (může být externí) |  | LAN RJ45, Wi-Fi (může být externí)
Operační systém | W10Pro |  | W10Pro
Záruka | 2 roky NBD |  | 2 roky NBD
* Dodavatel doplní do modrých polí jím nabízené parametry. Dodavatel u každé uvedené položky (modrého pole) tabulky uvede nabízené technické parametry zařízení nebo u nevyčíslitelných požadavků uvede ANO/NE, tzn., zda zařízení splňuje nebo nesplňuje tento požadavek. Pro to, aby nabídka mohla být posuzována a hodnocena, musí účastník splnit všechny zadavatelem požadované technické parametry zařízení.
Zadavatelem vymezené kapacitní, kvalitativní a technické parametry a požadavky na předmět zakázky stejně jako hodnoty uvedené u těchto parametrů jsou stanoveny jako minimální přípustné. Účastníci proto mohou nabídnout zařízení, která budou disponovat lepšími parametry a vlastnostmi u funkcionalit zadavatelem požadovaných.

## Monitory
Monitor
Název a výrobce zboží | (doplní dodavatel)
Technický parametr | Požadovaný parametr | Nabízený parametr *
Úhlopříčka | 23,8 -24"
Dotykový displej | NE
Technologie obrazu | LCD/LED
Typ displeje | IPS (TN či VA jsou nepřípustné)
Poměr stran | 16:9
Rozlišení | min. 1920 x 1080 Full HD
Konektivita min. | HDMI; D-SUB (VGA); DVI nebo DP
Povrch zobrazovací plochy | matný
Záruka min. | 2 roky
* Dodavatel doplní do modrých polí jím nabízené parametry. Dodavatel u každé uvedené položky (modrého pole) tabulky uvede nabízené technické parametry zařízení nebo u nevyčíslitelných požadavků uvede ANO/NE, tzn., zda zařízení splňuje nebo nesplňuje tento požadavek. Pro to, aby nabídka mohla být posuzována a hodnocena, musí účastník splnit všechny zadavatelem požadované technické parametry zařízení.
Zadavatelem vymezené kapacitní, kvalitativní a technické parametry a požadavky na předmět zakázky stejně jako hodnoty uvedené u těchto parametrů jsou stanoveny jako minimální přípustné. Účastníci proto mohou nabídnout zařízení, která budou disponovat lepšími parametry a vlastnostmi u funkcionalit zadavatelem požadovaných.