## 000_Ostatní
ASPE10 | [9 empty] | 2
|  |  |  | Soupis prací objektu | [5 empty] | 3
S | Stavba: | 200158 |  | III/36829 Skrchov - Roubanina |  |  | Ostatní |  | 0,00 | 2
O | Objekt: | 000 |  | Ostatní a vedlejší náklady |  |  |  |  | 15,00 | 2
O1 | Rozpočet: | Ostatní |  | náklady |  |  |  |  | 21,00 | 2
Typ | Poř. číslo | Kód položky | Varianta | Název položky | MJ | Množství | Jednotková cena
[7 empty] | Jednotková | Celkem
0 | 1 | 2 | 3 | 4 | 5 | 6 | 9 | 10
SD |  | 0 |  | Všeobecné konstrukce a práce
P | 3 | 029113 |  | OSTATNÍ POŽADAVKY - GEODETICKÉ ZAMĚŘENÍ - CELKY | KPL | 1 | 0 |  |  | 2
PP |  |  |  | Geodetické zaměření stavby - popsáno v obchodních podmínkách
VV
TS |  |  |  | zahrnuje veškeré náklady spojené s objednatelem požadovanými pracemi
P | 5 | 02946 |  | OSTAT POŽADAVKY - FOTODOKUMENTACE | KPL | 1 | 0 |  |  | 2
PP |  |  |  | Fotodokumentace provádění stavby - popsáno v obchodních podmínkách
VV
TS |  |  |  | položka zahrnuje: - fotodokumentaci zadavatelem požadovaného děje a konstrukcí v požadovaných časových intervalech - zadavatelem specifikované výstupy (fotografie v papírovém a digitálním formátu) v požadovaném počtu
P | 6 | 02710 |  | POMOC PRÁCE ZŘÍZ NEBO ZAJIŠŤ OBJÍŽĎKY A PŘÍSTUP CESTY | KPL | 1 | 0 |  |  | 2
PP |  |  |  | Přechodná úprava dopravního značení a objízdných tras, včetně údržby a úprav během stavebních prací v souladu s TP66 - II.vydání "Zásady pro označování pracovních míst na PK a s platnými předpisy pro navrhování DZ na PK, vč. vyhlášky č. 294/2015 Sb. Stávající svislé dopravní značky se pro potřeby PDZ zachovají a dle potřeby zakryjí, upraví nebo doplní. Přechodné SDZ (značky, směrovací desky, závory, semafor. souprava, světla) se umístí na nosičích a podkladních deskách včetně nutných přesunů dle jednotlivých fází (etap) výstavby, dodávky, montáže, demontáže. Vše v režii zhotovitele Návrh DDZ viz příloha č. D.2 - Dopravně inženýrská opatření předpokládaná délka realizace 4 týdny SO 101 a 2 týdny SO 102 SO 101 Detail 1 (1xIP10a+E3a), detail 2 (3xIS11a, 2xIS11b, 1xB24a+E13, 1xB24b+E13, 1xB1+E13+Z2, 1xC2f+E13, 2xB1+Z2, 2xdočasné zrušení IJ4b), detail 3 (1xIP22, 1xIS11b), detail 4 (3xIP22, 5xIS11b), detail 5 (2xIS11b, 1xIP22, 1xIS11b+IS11b), detail 6 (2xIS11b, 1xIP22, 1xIS11b+IS11b), detail 7 (1xIS11b+IS11b, 1xIP22), detail 8 (2xIP22, 3xIS11b, 1xIP10a+E3a), detail 9 (2xIP10a+E3a), detail 10 (2xIP10a+E3a), detail 11 (1xIJ4b, 2xIP10a, 1xB1+E13+Z2, 9xB1+E13, 6xdočasné zrušení IJ4b), provizorní zastávka (1xIJ4b) SO 102 Detail 1 (2xIP10a+E3a, 1xIS11b, 1xB1+E13+Z2), detail 2 (1xIP10a+E3a), detail 3 (1xIP10a+E3a), detail 4 (1xIP10a+E3a), detail 5 (2xIP22, 1xIP10a+E3a, 4xIS11b), detail 6 (1xIS11b, 1xIP22), detail 7 (3xIP22, 4xIS11b, 1xIS11b+IS11b), detail 8 (3xIS11b, 1xIP22), detail 9 (3xIS11b, 1xIP22), detail 9 (3xIS11b, 1xIP22), detail 10 (1xIS11b, 1xIP22), detail 11 (2xIS11a, 1xB24a+E13, 1xB24b+E13, 1xIS11b, 1xB1+E13+Z2)
VV |  |  |  | 1=1,00 [A]
TS |  |  |  | zahrnuje veškeré náklady spojené s objednatelem požadovanými zařízeními

## 000_Vedlejší
ASPE10 | [9 empty] | 2
|  |  |  | Soupis prací objektu | [5 empty] | 3
S | Stavba: | 200158 |  | III/36829 Skrchov - Roubanina |  |  | Vedlejší |  | 0,00 | 2
O | Objekt: | 000 |  | Ostatní a vedlejší náklady |  |  |  |  | 15,00 | 2
O1 | Rozpočet: | Vedlejší |  | náklady |  |  |  |  | 21,00 | 2
Typ | Poř. číslo | Kód položky | Varianta | Název položky | MJ | Množství | Jednotková cena
[7 empty] | Jednotková | Celkem
0 | 1 | 2 | 3 | 4 | 5 | 6 | 9 | 10
SD |  | 0 |  | Všeobecné konstrukce a práce
P | 1 | 00001 | R | Vytyčení veškerých inženýrských sítí v prostoru staveniště - popsáno v obchodních podmínkách a v projektové dokumentaci | KPL | 1 | 0 |  |  | 2
PP
VV
TS
P | 3 | 00003 | R | Zřízení a odstranění zařízení staveniště - popsáno v obchodních podmínkách | KPL | 1 | 0 |  |  | 2
PP
VV
TS
P | 4 | 00004 | R | Zajištění povolení k uzavírkám - popsáno v obchodních podmínkách, v zákoně č. 13/1997 Sb., a vyhlášce č. 104/1997 | KPL | 1 | 0 |  |  | 2
PP
VV
TS
P | 5 | 00005 | R | Zajištění stanovení, umístění, údržbu, přemístění a odstranění dočasného dopravního značení - popsáno v projektové dokumentaci | KPL | 1 | 0 |  |  | 2
PP
VV
TS
P | 8 | 00008 | R | Zajištění přístupů a příjezdů k sousedním nemovitostem - popsáno v obchodních podmínkách, v zákoně č. 13/1997 Sb., a vyhlášce č. 104/1997 | KPL | 1 | 0 |  |  | 2
PP
VV
TS
P | 14 | 00014 | R | Zajištění provedení a výstupů veškerých zkoušek a revizí - popsáno v obchodních podmínkách, technických podmínkách a normách ČSN | KPL | 1 | 0 |  |  | 2
PP
VV
TS
P | 15 | 00015 | R | Bezpečnostní opatření - popsáno v projektové dokumentaci | KPL | 1 | 0 |  |  | 2
PP
VV
TS

## SO 101
ASPE10 | [9 empty] | 2
|  |  |  | Soupis prací objektu | [5 empty] | 3
S | Stavba: | 200158 |  | III/36829 Skrchov - Roubanina |  |  | SO 101 |  | 0,00 | 2
O | Rozpočet: | SO 101 |  | Silnice III/36829 - úsek 1 křižovatka s I/43 - most ev. č. 36829-1 |  |  |  |  | 15,00 | 2
Typ | Poř. číslo | Kód položky | Varianta | Název položky | MJ | Množství | Jednotková cena |  | 21,00 | 2
[7 empty] | Jednotková | Celkem
0 | 1 | 2 | 3 | 4 | 5 | 6 | 9 | 10
SD |  | 0 |  | Všeobecné konstrukce a práce
P | 1 | 014102 |  | POPLATKY ZA SKLÁDKU | T | 321.6 | 0 |  |  | 2
PP |  |  |  | Poplatek za skládku nezp. krajnice Odvoz na skládku v režii zhotovitele
VV |  |  |  | 3216*0.05*2,0=321,60 [A]
TS |  |  |  | zahrnuje veškeré poplatky provozovateli skládky související s uložením odpadu na skládce.
P | 2 | 014132 |  | POPLATKY ZA SKLÁDKU TYP S-NO (NEBEZPEČNÝ ODPAD) | T | 18.68 | 0 |  |  | 2
PP |  |  |  | Poplatek za uložení odpadu z frézování vozovky Rmateriál s obsahem dehtu
VV |  |  |  | Odměřeno programem ACAD 1557*0,05*0,1*2,4=18,68 [A]
TS |  |  |  | zahrnuje veškeré poplatky provozovateli skládky související s uložením odpadu na skládce.
SD |  | 1 |  | Zemní práce
P | 3 | 11372 |  | FRÉZOVÁNÍ ZPEVNĚNÝCH PLOCH ASFALTOVÝCH | M3 | 77.85 | 0 |  |  | 2
PP |  |  |  | srovnání lokálních nerovností povrchu vozovky, zazubení pro napojení vč. uložení na skládku objednatele (odvoz samostatnou pol. 11372B), z toho 20m3 bude využito na stavbě v pol. 567306
VV |  |  |  | Odměřeno programem ACAD bude využito na stavbě 20=20,00 [A] bude uloženo na skládce 1557*0,05*0,1=7,79 [B] bude uloženo na CM Boskovice 77,85-20,0-7,79=50,06 [C] Celkem: A+B+C=77,85 [D]
TS |  |  |  | Položka zahrnuje veškerou manipulaci s vybouranou sutí a s vybouranými hmotami vč. uložení na skládku. Nezahrnuje poplatek za skládku.
P | 4 | 11372B |  | FRÉZOVÁNÍ ZPEVNĚNÝCH PLOCH ASFALTOVÝCH - DOPRAVA | tkm | 3471 | 0 |  |  | 2
PP |  |  |  | uvažováno 25km
VV |  |  |  | odvoz na skládku 18,68*25=467,00 [A] odvoz na CM Boskovice (57,85*2,4-18,68)*25=3 004,00 [B] Celkem: A+B=3 471,00 [C]
TS |  |  |  | Položka zahrnuje samostatnou dopravu suti a vybouraných hmot. Množství se určí jako součin hmotnosti [t] a požadované vzdálenosti [km].
P | 5 | 12922 |  | ČIŠTĚNÍ KRAJNIC OD NÁNOSU TL. DO 100MM | M2 | 3216 | 0 |  |  | 2
PP |  |  |  | Předpokládaná tl. čištění krajnic 50mm
VV |  |  |  | Odměřeno programem ACAD 3216=3 216,00 [A]
TS |  |  |  | Součástí položky je vodorovná a svislá doprava, přemístění, přeložení, manipulace s materiálem a uložení na skládku. Nezahrnuje poplatek za skládku, který se vykazuje v položce 0141** (s výjimkou malého množství materiálu, kde je možné poplatek zahrnout do jednotkové ceny položky – tento fakt musí být uveden v doplňujícím textu k položce)
SD |  | 5 |  | Komunikace
P | 6 | 56331 |  | VOZOVKOVÉ VRSTVY ZE ŠTĚRKODRTI TL. DO 50MM | M2 | 698 | 0 |  |  | 2
PP |  |  |  | Úpravy stávajících nezpevněných sjezdů hutněnou štěrkodrtí fr. 0-22 původní sjezdy doplněné sjezdy
VV |  |  |  | Odměřeno programem ACAD 450=450,00 [A] 31*8=248,00 [B] Celkem: A+B=698,00 [C]
TS |  |  |  | - dodání kameniva předepsané kvality a zrnitosti - rozprostření a zhutnění vrstvy v předepsané tloušťce - zřízení vrstvy bez rozlišení šířky, pokládání vrstvy po etapách - nezahrnuje postřiky, nátěry
P | 7 | 567306 |  | VRSTVY PRO OBNOVU A OPRAVY Z RECYKLOVANÉHO MATERIÁLU | M3 | 20 | 0 |  |  | 2
PP |  |  |  | odstavné plochy v km 1.4 a 2.53 - 90*0.1=9m3, 45*0.1=4.5m3 část využito na sjezdy mimo obec 15,5 m3 celkem bude využito na stavbě 20m3 asf. recyklátu, viz položka 11372
VV |  |  |  | 20=20,00 [A]
TS |  |  |  | - dodání recyklátu v požadované kvalitě - očištění podkladu - uložení recyklátu dle předepsaného technologického předpisu, zhutnění vrstvy v předepsané tloušťce - zřízení vrstvy bez rozlišení šířky, pokládání vrstvy po etapách, včetně pracovních spar a spojů - úpravu napojení, ukončení - nezahrnuje postřiky, nátěry
P | 8 | 56932 |  | ZPEVNĚNÍ KRAJNIC ZE ŠTĚRKODRTI TL. DO 100MM | M2 | 3216 | 0 |  |  | 2
PP |  |  |  | štěrkodrť fr. 0-22
VV |  |  |  | Odměřeno programem ACAD 3216=3 216,00 [A]
TS |  |  |  | - dodání kameniva předepsané kvality a zrnitosti - rozprostření a zhutnění vrstvy v předepsané tloušťce - zřízení vrstvy bez rozlišení šířky, pokládání vrstvy po etapách
P | 9 | 572213 |  | SPOJOVACÍ POSTŘIK Z EMULZE DO 0,5KG/M2 | M2 | 39603 | 0 |  |  | 2
PP |  |  |  | SPOJOVACÍ POSTŘIK PS C, 0,40kg/m2
VV |  |  |  | Odměřeno programem ACAD 2 vrstvy 19023*2=38 046,00 [A] 1 vrstva 1557=1 557,00 [B] Celkem: A+B=39 603,00 [C]
TS |  |  |  | - dodání všech předepsaných materiálů pro postřiky v předepsaném množství - provedení dle předepsaného technologického předpisu - zřízení vrstvy bez rozlišení šířky, pokládání vrstvy po etapách - úpravu napojení, ukončení
P | 10 | 574A44 |  | ASFALTOVÝ BETON PRO OBRUSNÉ VRSTVY ACO 11+, 11S TL. 50MM | M2 | 20580 | 0 |  |  | 2
PP |  |  |  | ACO 11+ 50mm
VV |  |  |  | 19023+1557=20 580,00 [A]
TS |  |  |  | - dodání směsi v požadované kvalitě - očištění podkladu - uložení směsi dle předepsaného technologického předpisu, zhutnění vrstvy v předepsané tloušťce - zřízení vrstvy bez rozlišení šířky, pokládání vrstvy po etapách, včetně pracovních spar a spojů - úpravu napojení, ukončení podél obrubníků, dilatačních zařízení, odvodňovacích proužků, odvodňovačů, vpustí, šachet a pod. - nezahrnuje postřiky, nátěry - nezahrnuje těsnění podél obrubníků, dilatačních zařízení, odvodňovacích proužků, odvodňovačů, vpustí, šachet a pod.
P | 11 | 574C06 |  | ASFALTOVÝ BETON PRO LOŽNÍ VRSTVY ACL 16+, 16S | M3 | 570.69 | 0 |  |  | 2
PP |  |  |  | ACL 16+, vyrovnávací vrstva
VV |  |  |  | Odměřeno programem ACAD 19023*0.03=570,69 [A]
TS |  |  |  | - dodání směsi v požadované kvalitě - očištění podkladu - uložení směsi dle předepsaného technologického předpisu, zhutnění vrstvy v předepsané tloušťce - zřízení vrstvy bez rozlišení šířky, pokládání vrstvy po etapách, včetně pracovních spar a spojů - úpravu napojení, ukončení podél obrubníků, dilatačních zařízení, odvodňovacích proužků, odvodňovačů, vpustí, šachet a pod. - nezahrnuje postřiky, nátěry - nezahrnuje těsnění podél obrubníků, dilatačních zařízení, odvodňovacích proužků, odvodňovačů, vpustí, šachet a pod.
P | 12 | 57790A |  | VÝSPRAVA VÝTLUKŮ SMĚSÍ ACO (KUBATURA) | M3 | 20 | 0 |  |  | 2
PP |  |  |  | opravy OT, (komunikací využívaných po dobu stavby jako objízdné trasy)
VV
TS |  |  |  | - odfrézování nebo jiné odstranění poškozených vozovkových vrstev - zaříznutí hran - vyčištění - nátěr - dodání a výplň předepsanou zhutněnou balenou asfaltovou směsí - asfaltová zálivka
P | 13 | 58920 |  | VÝPLŇ SPAR MODIFIKOVANÝM ASFALTEM | M | 4088.7 | 0 |  |  | 2
PP |  |  |  | příčné a pracovní spáry, napojení ÚK a sjezdů, podélná pracovní spára při provádění pokládny po polovinách obnova žlabu - 25m
VV |  |  |  | Odměřeno programem ACAD 55+5,5*17=148,50 [A] 52+13*2+4*2+15*2+22+11+10*2+52*2+5*2+6*2+19*2+12*2+4*2+6*2+6*2=389,00 [B] 3500=3 500,00 [C] (25*2)+(0,6*2)=51,20 [D] Celkem: A+B+C+D=4 088,70 [E]
TS |  |  |  | položka zahrnuje: - dodávku předepsaného materiálu - vyčištění a výplň spar tímto materiálem
SD |  | 8 |  | Potrubí
P | 14 | 89922 |  | VÝŠKOVÁ ÚPRAVA MŘÍŽÍ | KUS | 4 | 0 |  |  | 2
PP |  |  |  | uliční vpusti
VV
TS |  |  |  | - položka výškové úpravy zahrnuje všechny nutné práce a materiály pro zvýšení nebo snížení zařízení (včetně nutné úpravy stávajícího povrchu vozovky nebo chodníku).
SD |  | 9 |  | Ostatní konstrukce a práce
P | 15 | 91228 |  | SMĚROVÉ SLOUPKY Z PLAST HMOT VČETNĚ ODRAZNÉHO PÁSKU | KUS | 221 | 0 |  |  | 2
PP |  |  |  | 3500*2/50*0,5+3500*2/30*0,5=187ks bílé 17*2=34ks červené kulaté (Z11g) - u napojení ÚK, LC směrové sloupky Z11a,b rozmístění dle ČSN 73 6101 R > 1250 m 50 m 1250 m > R > 850 m 40 m 850 m > R > 450 m 30 m 450 m > R > 250 m 20 m 250 m > R > 50 m 10 m R < 50 m 5 m
VV |  |  |  | 187+34=221,00 [A]
TS |  |  |  | položka zahrnuje: - dodání a osazení sloupku včetně nutných zemních prací - vnitrostaveništní a mimostaveništní doprava - odrazky plastové nebo z retroreflexní fólie
P | 16 | 91238 |  | SMĚROVÉ SLOUPKY Z PLAST HMOT - NÁSTAVCE NA SVODIDLA VČETNĚ ODRAZNÉHO PÁSKU | KUS | 10 | 0 |  |  | 2
PP |  |  |  | doplnění, celková délka svodidel 130m
VV
TS |  |  |  | položka zahrnuje: - dodání a osazení sloupku včetně nutných zemních prací - vnitrostaveništní a mimostaveništní doprava - odrazky plastové nebo z retroreflexní fólie
P | 17 | 91267 |  | ODRAZKY NA SVODIDLA | KUS | 10 | 0 |  |  | 2
PP |  |  |  | doplnění chybějících a poškozených odrazek
VV
TS |  |  |  | - kompletní dodávka se všemi pomocnými a doplňujícími pracemi a součástmi
P | 18 | 915221 |  | VODOR DOPRAV ZNAČ PLASTEM STRUKTURÁLNÍ NEHLUČNÉ - DOD A POKLÁDKA | M2 | 905.38 | 0 |  |  | 2
PP |  |  |  | strukturální studený plast bez zvučícího efektu V4 - vodící čára š. 12,5cm V4 - vodící čára š. 25cm V2b - vodící čára přerušovaná š. 25cm
VV |  |  |  | Odměřeno programem ACAD (3380+3380)*0.125=845,00 [A] (19+20)*0,25*0,5=4,88 [B] (136+37+14+35)*0,25=55,50 [C] Celkem: A+B+C=905,38 [D]
TS |  |  |  | položka zahrnuje: - dodání a pokládku nátěrového materiálu (měří se pouze natíraná plocha) - předznačení a reflexní úpravu
P | 19 | 91772 |  | OBRUBA Z DLAŽEBNÍCH KOSTEK DROBNÝCH | M | 130 | 0 |  |  | 2
PP |  |  |  | obnova žulové kostky do bet. lože tl. 100mm z betonu C 20/25nXF3, vyspárovány maltou M25 XF4 dvojřádek z žulové kostky
VV |  |  |  | Odměřeno programem ACAD (113+17)*0,5*2=130,00 [A]
TS |  |  |  | Položka zahrnuje: dodání a pokládku jedné řady dlažebních kostek o rozměrech předepsaných zadávací dokumentací betonové lože i boční betonovou opěrku.
P | 20 | 919111 |  | ŘEZÁNÍ ASFALTOVÉHO KRYTU VOZOVEK TL DO 50MM | M | 4088.7 | 0 |  |  | 2
PP |  |  |  | příčné a pracovní spáry, napojení ÚK a sjezdů, podélná pracovní spára při provádění pokládny po polovinách obnova žlabu - 25m
VV |  |  |  | Odměřeno programem ACAD 55+5,5*17=148,50 [A] 52+13*2+4*2+15*2+22+11+10*2+52*2+5*2+6*2+19*2+12*2+4*2+6*2+6*2=389,00 [B] 3500=3 500,00 [C] (25*2)+(0,6*2)=51,20 [D] Celkem: A+B+C+D=4 088,70 [E]
TS |  |  |  | položka zahrnuje řezání vozovkové vrstvy v předepsané tloušťce, včetně spotřeby vody
P | 21 | 93812 |  | OČIŠTĚNÍ ASFALTOVÝCH VOZOVEK OD VEGETACE | M2 | 3500 | 0 |  |  | 2
PP |  |  |  | na š. 0.5m, očištění od vegetace
VV |  |  |  | Odměřeno programem ACAD 3500*0.5*2=3 500,00 [A]
TS |  |  |  | položka zahrnuje očištění předepsaným způsobem včetně odklizení vzniklého odpadu
P | 22 | 93818 |  | OČIŠTĚNÍ ASFALT VOZOVEK ZAMETENÍM | M2 | 39603 | 0 |  |  | 2
PP |  |  |  | Očištění vozovky před provedením spojovajícho postřiku před pokládkou vyrovnávací vrstvy a před pokládkou obrusné vrstvy
VV |  |  |  | 19023*2+1557=39 603,00 [A]
TS |  |  |  | položka zahrnuje očištění předepsaným způsobem včetně odklizení vzniklého odpadu

## SO 102
ASPE10 | [9 empty] | 2
|  |  |  | Soupis prací objektu | [5 empty] | 3
S | Stavba: | 200158 |  | III/36829 Skrchov - Roubanina |  |  | SO 102 |  | 0,00 | 2
O | Rozpočet: | SO 102 |  | Silnice III/36829 - úsek 2 Roubanina - hranice kraje |  |  |  |  | 15,00 | 2
Typ | Poř. číslo | Kód položky | Varianta | Název položky | MJ | Množství | Jednotková cena |  | 21,00 | 2
[7 empty] | Jednotková | Celkem
0 | 1 | 2 | 3 | 4 | 5 | 6 | 9 | 10
SD |  | 0 |  | Všeobecné konstrukce a práce
P | 1 | 014102 |  | POPLATKY ZA SKLÁDKU | T | 86.5 | 0 |  |  | 2
PP |  |  |  | Poplatek za skládku nezp. krajnice Odvoz na skládku v režii zhotovitele
VV |  |  |  | 865*0.05*2,0=86,50 [A]
TS |  |  |  | zahrnuje veškeré poplatky provozovateli skládky související s uložením odpadu na skládce.
P | 2 | 014132 |  | POPLATKY ZA SKLÁDKU TYP S-NO (NEBEZPEČNÝ ODPAD) | T | 1.2 | 0 |  |  | 2
PP |  |  |  | Poplatek za uložení odpadu z frézování vozovky Rmateriál s obsahem dehtu.
VV |  |  |  | Odměřeno programem ACAD 5*0,1*2,4=1,20 [A]
TS |  |  |  | zahrnuje veškeré poplatky provozovateli skládky související s uložením odpadu na skládce.
SD |  | 1 |  | Zemní práce
P | 3 | 11372 |  | FRÉZOVÁNÍ ZPEVNĚNÝCH PLOCH ASFALTOVÝCH | M3 | 5 | 0 |  |  | 2
PP |  |  |  | srovnání lokálních nerovností povrchu vozovky, zazubení pro napojení vč. uložení na skládku objednatele (odvoz samostatnou pol. 11372B) lokální frézování pro zarovnání povrchu a zazubení v tl. 30mm, bude využito na stavbě v pol. 567306
VV |  |  |  | Odměřeno programem ACAD bude využito na stavbě 5*0,9=4,50 [A] odvoz na skládku 5*0,1=0,50 [B] Celkem: A+B=5,00 [C]
TS |  |  |  | Položka zahrnuje veškerou manipulaci s vybouranou sutí a s vybouranými hmotami vč. uložení na skládku. Nezahrnuje poplatek za skládku.
P | 4 | 11372B |  | FRÉZOVÁNÍ ZPEVNĚNÝCH PLOCH ASFALTOVÝCH - DOPRAVA | tkm | 30 | 0 |  |  | 2
PP |  |  |  | uvažováno 25 km
VV |  |  |  | 25*2.4*5*0,1=30,00 [A]
TS |  |  |  | Položka zahrnuje samostatnou dopravu suti a vybouraných hmot. Množství se určí jako součin hmotnosti [t] a požadované vzdálenosti [km].
P | 5 | 12922 |  | ČIŠTĚNÍ KRAJNIC OD NÁNOSU TL. DO 100MM | M2 | 865 | 0 |  |  | 2
PP |  |  |  | Předpokládaná tl. čištění krajnic 50mm
VV |  |  |  | odměřeno programem Acad 865=865,00 [A]
TS |  |  |  | Součástí položky je vodorovná a svislá doprava, přemístění, přeložení, manipulace s materiálem a uložení na skládku. Nezahrnuje poplatek za skládku, který se vykazuje v položce 0141** (s výjimkou malého množství materiálu, kde je možné poplatek zahrnout do jednotkové ceny položky – tento fakt musí být uveden v doplňujícím textu k položce)
SD |  | 5 |  | Komunikace
P | 6 | 56331 |  | VOZOVKOVÉ VRSTVY ZE ŠTĚRKODRTI TL. DO 50MM | M2 | 66 | 0 |  |  | 2
PP |  |  |  | Úpravy stávajících nezpevněných sjezdů hutněnou štěrkodrtí fr. 0-22 původní sjezdy doplněné sjezdy
VV |  |  |  | odměřeno programem Acad 50=50,00 [A] 2*8=16,00 [B] Celkem: A+B=66,00 [C]
TS |  |  |  | - dodání kameniva předepsané kvality a zrnitosti - rozprostření a zhutnění vrstvy v předepsané tloušťce - zřízení vrstvy bez rozlišení šířky, pokládání vrstvy po etapách - nezahrnuje postřiky, nátěry
P | 7 | 567306 |  | VRSTVY PRO OBNOVU A OPRAVY Z RECYKLOVANÉHO MATERIÁLU | M3 | 5 | 0 |  |  | 2
PP |  |  |  | využití asf. recyklátu na sjezdy mimo obec 5m3, viz položka 11372
VV |  |  |  | 5=5,00 [A]
TS |  |  |  | - dodání recyklátu v požadované kvalitě - očištění podkladu - uložení recyklátu dle předepsaného technologického předpisu, zhutnění vrstvy v předepsané tloušťce - zřízení vrstvy bez rozlišení šířky, pokládání vrstvy po etapách, včetně pracovních spar a spojů - úpravu napojení, ukončení - nezahrnuje postřiky, nátěry
P | 8 | 56932 |  | ZPEVNĚNÍ KRAJNIC ZE ŠTĚRKODRTI TL. DO 100MM | M2 | 910 | 0 |  |  | 2
PP |  |  |  | štěrkodrť fr. 0-22 doplnění na konci stavby 45m2
VV |  |  |  | odměřeno programem Acad 865=865,00 [A] 45=45,00 [B] Celkem: A+B=910,00 [C]
TS |  |  |  | - dodání kameniva předepsané kvality a zrnitosti - rozprostření a zhutnění vrstvy v předepsané tloušťce - zřízení vrstvy bez rozlišení šířky, pokládání vrstvy po etapách
P | 9 | 572213 |  | SPOJOVACÍ POSTŘIK Z EMULZE DO 0,5KG/M2 | M2 | 10162 | 0 |  |  | 2
PP |  |  |  | SPOJOVACÍ POSTŘIK PS C, 0,40kg/m2
VV |  |  |  | odměřeno programem Acad 4831*2=9 662,00 [A] 250*2=500,00 [B] Celkem: A+B=10 162,00 [C]
TS |  |  |  | - dodání všech předepsaných materiálů pro postřiky v předepsaném množství - provedení dle předepsaného technologického předpisu - zřízení vrstvy bez rozlišení šířky, pokládání vrstvy po etapách - úpravu napojení, ukončení
P | 10 | 574A44 |  | ASFALTOVÝ BETON PRO OBRUSNÉ VRSTVY ACO 11+, 11S TL. 50MM | M2 | 5081 | 0 |  |  | 2
PP |  |  |  | ACO 11+ 50mm
VV |  |  |  | odměřeno programem Acad 4831=4 831,00 [A] 250=250,00 [B] Celkem: A+B=5 081,00 [C]
TS |  |  |  | - dodání směsi v požadované kvalitě - očištění podkladu - uložení směsi dle předepsaného technologického předpisu, zhutnění vrstvy v předepsané tloušťce - zřízení vrstvy bez rozlišení šířky, pokládání vrstvy po etapách, včetně pracovních spar a spojů - úpravu napojení, ukončení podél obrubníků, dilatačních zařízení, odvodňovacích proužků, odvodňovačů, vpustí, šachet a pod. - nezahrnuje postřiky, nátěry - nezahrnuje těsnění podél obrubníků, dilatačních zařízení, odvodňovacích proužků, odvodňovačů, vpustí, šachet a pod.
P | 11 | 574C06 |  | ASFALTOVÝ BETON PRO LOŽNÍ VRSTVY ACL 16+, 16S | M3 | 152.43 | 0 |  |  | 2
PP |  |  |  | ACL 16+ vyrovnávací vrstva
VV |  |  |  | odměřeno programem Acad 4831*0.03=144,93 [A] 250*0.03=7,50 [B] Celkem: A+B=152,43 [C]
TS |  |  |  | - dodání směsi v požadované kvalitě - očištění podkladu - uložení směsi dle předepsaného technologického předpisu, zhutnění vrstvy v předepsané tloušťce - zřízení vrstvy bez rozlišení šířky, pokládání vrstvy po etapách, včetně pracovních spar a spojů - úpravu napojení, ukončení podél obrubníků, dilatačních zařízení, odvodňovacích proužků, odvodňovačů, vpustí, šachet a pod. - nezahrnuje postřiky, nátěry - nezahrnuje těsnění podél obrubníků, dilatačních zařízení, odvodňovacích proužků, odvodňovačů, vpustí, šachet a pod.
P | 12 | 57790A |  | VÝSPRAVA VÝTLUKŮ SMĚSÍ ACO (KUBATURA) | M3 | 10 | 0 |  |  | 2
PP |  |  |  | opravy OT, (komunikací využívaných po dobu stavby jako objízdné trasy)
VV
TS |  |  |  | - odfrézování nebo jiné odstranění poškozených vozovkových vrstev - zaříznutí hran - vyčištění - nátěr - dodání a výplň předepsanou zhutněnou balenou asfaltovou směsí - asfaltová zálivka
P | 13 | 58920 |  | VÝPLŇ SPAR MODIFIKOVANÝM ASFALTEM | M | 971 | 0 |  |  | 2
PP |  |  |  | příčné a pracovní spáry, podélná pracovní spára při provádění pokládky po polovinách
VV |  |  |  | 5,5*6=33,00 [A] 893=893,00 [B] 45=45,00 [C] Celkem: A+B+C=971,00 [D]
TS |  |  |  | položka zahrnuje: - dodávku předepsaného materiálu - vyčištění a výplň spar tímto materiálem
SD |  | 9 |  | Ostatní konstrukce a práce
P | 14 | 91228 |  | SMĚROVÉ SLOUPKY Z PLAST HMOT VČETNĚ ODRAZNÉHO PÁSKU | KUS | 48 | 0 |  |  | 2
PP |  |  |  | 893*2/50*0,5+893*2/30*0,5=48ks bílé směrové sloupky Z11a,b rozmístění dle ČSN 73 6101 R > 1250 m 50 m 1250 m > R > 850 m 40 m 850 m > R > 450 m 30 m 450 m > R > 250 m 20 m 250 m > R > 50 m 10 m R < 50 m 5 m
VV |  |  |  | 48=48,00 [A]
TS |  |  |  | položka zahrnuje: - dodání a osazení sloupku včetně nutných zemních prací - vnitrostaveništní a mimostaveništní doprava - odrazky plastové nebo z retroreflexní fólie
P | 15 | 915221 |  | VODOR DOPRAV ZNAČ PLASTEM STRUKTURÁLNÍ NEHLUČNÉ - DOD A POKLÁDKA | M2 | 234.5 | 0 |  |  | 2
PP |  |  |  | strukturální studený plast bez zvučícího efektu V4 - vodící čára š. 12,5cm
VV |  |  |  | Odměřeno programem Acad 893*2*0.125=223,25 [A] 45*2*0.125=11,25 [B] Celkem: A+B=234,50 [C]
TS |  |  |  | položka zahrnuje: - dodání a pokládku nátěrového materiálu (měří se pouze natíraná plocha) - předznačení a reflexní úpravu
P | 16 | 919111 |  | ŘEZÁNÍ ASFALTOVÉHO KRYTU VOZOVEK TL DO 50MM | M | 971 | 0 |  |  | 2
PP |  |  |  | příčné a pracovní spáry, podélná pracovní spára při provádění pokládny po polovinách
VV |  |  |  | 5,5*6=33,00 [A] 893=893,00 [B] 45=45,00 [C] Celkem: A+B+C=971,00 [D]
TS |  |  |  | položka zahrnuje řezání vozovkové vrstvy v předepsané tloušťce, včetně spotřeby vody
P | 17 | 93812 |  | OČIŠTĚNÍ ASFALTOVÝCH VOZOVEK OD VEGETACE | M2 | 938 | 0 |  |  | 2
PP |  |  |  | na š. 0.5m, očištění od vegetace
VV |  |  |  | 893*0.5*2=893,00 [A] 45*0.5*2=45,00 [B] Celkem: A+B=938,00 [C]
TS |  |  |  | položka zahrnuje očištění předepsaným způsobem včetně odklizení vzniklého odpadu
P | 18 | 93818 |  | OČIŠTĚNÍ ASFALT VOZOVEK ZAMETENÍM | M2 | 10162 | 0 |  |  | 2
PP |  |  |  | Očištění vozovky před provedením spojovajícho postřiku před pokládkou vyrovnávací vrstvy a před pokládkou obrusné vrstvy
VV |  |  |  | 4831*2=9 662,00 [A] 250*2=500,00 [B] Celkem: A+B=10 162,00 [C]
TS |  |  |  | položka zahrnuje očištění předepsaným způsobem včetně odklizení vzniklého odpadu