## List1
SPŠEIT - Dodávka ICT komponent | Konfigurace | Počet kusů | Cena za kus včetně DPH | Cena za položku celkem včetně DPH
Počítače - učebna U45 | Stolní počítač. Procesor : hodnota CPU benchmarks minimálně CPU Mark 6880, www.cpubenchmark.net, výkon chladiče procesoru musí odpovídat plnému zatížení při běhu 24/7, chladič na procesoru nesmí přesáhnout hluk 30dB při maximalních otáčkách.Celková výpočetní síla bude min. 60 GFLOP. Operační paměť : minimálně DDR3 8GB na minimálně frekvenci 1600MHz dual channel. Disky: 2x totožný HDD s minimální kapacitou 320GB Min. 7200 RPM. Disky musí podporovat jak software tak hardware RAID typu 0 a 1 , rozhraní SATA 6GB/s, Grafická karta: Bodové hodnocení min. 1800 nastránce:http://www.videocardbenchmark.net/ v sekci High End Video Card Chart a hodnocení podle výkonu G3D Mark ne podle ceny Price Performance. Výkon karty bude min. 1450 GFLOP Paměť min. 2GB typu GDDR5.Šířka paměťové sběrnice min. 128 bit Připojení přes PCI-E 3.0 Výstupy min. 1x DVI nebo 1x HDMI a 1x VGA Kompatibilní se základní deskou Karta musí podporovat technologii CUDA 3.0 a dále Chlazení karty bude aktivní a vzduchem, celková hlučnost nebude přesahovat 40dB při maximalní rychlosti ventilátorů. Zdroj: Formát ATX Zdroj bude vzduchem chlazený a alespoň o 30% přesahovat příkon všech komponent při maximální zátěži PC Zdroj bude používán v provozu 24/. Integrovaná síťová karta Ethernet LAN 10/100/1000 RJ45 , wake on lan, podpora RAID 0,1, USB2, USB3, jeden konektor PS2. PC skříň: Typ Midi ATX Min. 2x USB, 1x audio výstup, 1x vstup pro mikrofon, vše vpředu nahoře Bude osazena dostatečným množstvím ventilátorů Celkový proud vzduchu bude rozdělen v poměru 1:1 (nasávaní : odsávaní) a nasávání vzduchu bude o velikosti alespoň 100.0 CFM při maximální rychlosti Hlučnost při zátěži nebude přesahovat 20 dB | 17 | 15000 | 255000
Počítače - doplnění projekt nástavba | Stolní počítač, procesor hodnota CPU benchmarks minimálně CPU Mark 6000, www.cpubenchmark.net, operační paměť DDR3 8GB na frekvenci 1600MHz , pevný disk 1 TB , 7 200 ot./min, SATA 6Gb/s, optická mechanika DVD-ROM, konektroy USB 2.0, USB 3.0 , VGA , DVI-D, HDMI , integrovaná zvuková karta, integrovaná síťová karta Ethernet LAN 10/100/1000 RJ45, wake on lan. Požadujeme operační systém, který nám zabezpečí bezproblémový a 100%-ní chod školních aplikací, které jsou podporované pro Windows 7 a vyšší verze. Operační systém musí umožňovat začlenění počítače do domény tvořené serverem Windows Server 2012 a plně podporovat centrální zprávu počítače pomocí Group Policy, klávesnice , myš | 3 | 11500 | 34500
Monitory - doplnění projekt nástvba | LCD monitor , LED podsvícení , velikost 22'' , nativní rozlišení 1920x1080, kontrast 1000:1 , doba odezvy 5ms , jas minimálně 250 cd/m2, konektory VGA , DVI-D | 3 | 3300 | 9900
Počítače výměna Dvořáková , Kolář | Stolní počítač, procesor hodnota CPU benchmarks minimálně CPU Mark 6800, www.cpubenchmark.net, operační paměť DDR3 8GB na frekvenci 1600MHz Dual channel , SSD disk 120GB, SATA 6Gb/s , sekvenční rychlost čtení až 525MB/s, zápis až 500MB/s, pevný disk 1TB, 7 200 ot./min, SATA 6Gb/s, optická mechanika DVD-ROM, konektroy USB 2.0, USB 3.0 , VGA , DVI-D, HDMI , integrovaná zvuková karta, integrovaná síťová karta Ethernet LAN 10/100/1000 RJ45, čtečka paměťových karet | 2 | 15000 | 30000
Netbook - Ing. Řezáčová | Notebook velikost displeje 11.6" LCD , RAM 4GB, minimálně HDD 500GB, WiFi, Bluetooth, HDMI, webkamera, čtečka karet, USB 3.0. Požadujeme operační systém, který nám zabezpečí bezproblémový a 100%-ní chod školních aplikací, které jsou podporované pro Windows 7 a vyšší verze. | 1 | 10000 | 10000
PC zdroj ATX 450 | Kvalitní PC ATX zdroj s vysokou účinností (> 80%) , výkon 450W | 2 | 1000 | 2000
HDD - 3,5 " | Pevný disk , interní, velikost 3,5", kapacita 1TB, rychlost 7200 ot/min, 64MB vyrovnávací paměť, rozhraní SATA 6Gb/s | 5 | 1600 | 8000
HDD - 2,5 " | Pevný disk , notebookový, velikost 2,5", kapacita 750GB, rychlost 7200 ot/min, rozhraní SATA 6Gb/s | 3 | 1600 | 4800
HDD SSD - 2,5" | SSD disk , velkost 2,5", kapacita 120GB, SATA 6GB/s, sekvenční rychlost čtení až 550MB/s , rychlost zápisu až 510MB/s | 3 | 2600 | 7800
Switch 24 portů | Switch 24 x 1Gbit/s, konfigurovatelný, podpora VLAN, správa přes webové rozhraní, provedeni do racku 1U 19" , SNMPv3, Loop Prevention | 2 | 7000 | 14000
Reproduktory | Aktivní reproduktory, celkový výkon minimálně 40W RMS, 1x Vstup audia (line-in), 1x Kabel pro připojení ke zdroji audia (3,5 mm jack), odpojitelné kabely, možnost uchycení na stěnu, typ dřevěné. Nastavení hlasitosti, výšek a basů. Vhodné k připojení k PC | 5 | 1000 | 5000
DVD přehrávač | Multifunkční DVD přehrávač , podpora přehrávaných medií CD, CD-R/CD-RW, DVD, DVD +R/+RW, DVD R/−RW, přehrávání formátů ve vysokém rozlišení (720p, 1080i, 1080p), Podpora formátu souborů: Audio: MP3, WMA Obraz: JPEG Video: AVI, DivX, XviD, MP4, MPEG, MPG. Možnosti připojení: Čelní připojení: USB 2.0 Zadní konektory: Analogový audio výstup L/R, Výstup kompozitního videa , Digitální výstup pro koaxiální kabel, Výstup HDMI | 1 | 3000 | 3000
DVD mechanika vypalovací | Interní DVD vypalovací mechanika . Podporované formáty disků: DVD-R, DVD-RW, DVD+R, DVD+RW, DVD-ROM, DVD-Video, DVD+R DL, DVD-R DL, DVD-RAM, CD-ROM, CD-R, CD-RW. Rozhraní SATA | 2 | 500 | 1000
Klávesnice | Drátová klávesnice, české znaky, odolná proti polití, rozhraní USB | 50 | 200 | 10000
Myši | Klasická drátová, laserová nebo optická myš , minimálně rozlišení 800dpi, skrolovací kolečko, rozhraní USB | 50 | 200 | 10000
Klávesnice psaní všemi deseti | Kvalitní drátová klávesnice, standardní layout klávesnice s plně velkými klávesami a číselnou klávesnicí, české znaky, odolná proti polití, ergonomická pro kancelářské použití, rozhraní USB | 50 | 300 | 15000
Webkamera U28 | Webová kamera, USB2.0, snímač minimálně CMOS 1.3Mpx, video až 1280x1024, zabudovaný mikrofon, podpora OS Windows 7 a vyšší | 1 | 500 | 500
Paměťová karta 16GB | Paměťová karta SDHC , class 10, minmální přenosová rychlost 45 MB/s, kapacita 16GB | 2 | 600 | 1200
Paměťová karta 32GB | Paměťová karta SDHC , class 10, minimální přenosová rychlost 45 MB/s, kapacita 32GB | 2 | 800 | 1600
Stativ | Stativ třínohý vhodný jak pro digitální zrcadlovku tak videokameru, maximální délka v rozloženém stavu 160 cm , zatížení hlavy stativu 3 kg, , hlava 3-cestná, rychloupínací destička součástí | 1 | 1600 | 1600
USB flash disk | Flash disk , kapacita 32GB , USB 3.0 | 20 | 400 | 8000
HDD 3,5 SAJA | HDD 750GB , SATA 6GB/s, 7200ot/min, určený pro provoz 24/7 | 2 | 4000 | 8000
Sada stavebnice Robot | Stavebnice robota - sada pro sestavení a řízení robota, interaktivní servo motory, dálkové ovládání, senzor barev, dotykový senzor, infračervený senzor, programovatelné zařízení, možnost programování, možnost ovládaní a programování přes mobilní telefon nebo tablet. Kompatibilní se sadou LEGO 31313 Mindstorms EV3 - doplnění stávajícího vybavení pro výuku | 2 | 8900 | 17800
Baterie a nabíječka k robotům | Baterie a nabíječka ke stavebnici robotům. Kompatibilní s LEGO Set 45501-1 - EV3 Rechargeable DC Battery - příslušenství k LEGO 31313 Mindstorms EV3, doplnění stávajícího vybavení pro výuku | 2 | 1500 | 3000
Tablet pro programování a ovládání robotů | Tablet, velikost dispelej 7" , vysoké rozlišení Full HD , operační paměť 2GB, vnitřní paměť 16GB, Wi-Fi, Bluetooth, NFC, přední a zadní kamera, Micro-USB , kompatibilní se softwarem na ovládání a programování LEGO 31313 Mindstorms EV3 | 1 | 5990 | 5990
Kancelářský balík | Kancelářský SW - Sada kancelářských programů, která musí být přenositelná, umožňující downgrade na nižší verzi, kompatibilní s OS používaný zadavatelem (Windows ) a musí mít shodné licenční podmínky. Škola používá Office 2013 pod licencí Select Plus | 40 | 2000 | 80000
Software pro střih videa | Kompletní nástroj pro práci s video nahrávkami. Podporuje proces zpracování od získání z kamery, přes pokročilou editaci, až po publikování na CD, DVD nebo Blu-ray média. Umožňuje profesionální editaci a tvorbu videa v HD kvalitě s možností použití množství různých efektů, titulků, či dalších doplňků. Možnost použití 2D/3D a přechodových efektů, trvalá licence , kompatibilní s operačním systémem zadavatele Windows 7 | 20 | 1500 | 30000
Softwarový balíček pro návrh, tvorbu a úpravu digitální grafiky, tištěných materiálů, webového obsahu a elektronických dokumentů | Softwarový balíček pro návrh, tvorbu a úpravu digitální grafiky, tištěných materiálů, webového obsahu a elektronických dokumentů se vzájemným propojení všech programů. Požadujeme školní trvalou multilicenci nejnovější verze programů pro min. 200 počítačů, pro instalaci na počítačové učebny a počítače zainteresovaných učitelů. Kde rozsah poskytnutých funkcí (služeb) bude odpovídat minimálně rozsahu funkčností nástrojů ze sady Adobe Creative Suite 6 Design&Web Premium. Softwarový balíček by měl obsahovat minimálně následující programy: a) Program pro práci s rastrovou grafikou - Plně kompatibilní s grafickými formáty a funkcemi používanými v Adobe Photoshop b) Program pro profesionální design tištěných i digitálních materiálů. - Plně kompatibilní s grafickými formáty a funkcemi používanými v Adobe InDesing c) Program pro práci s vektorovou grafikou – Plně kompatibilní s grafickými formáty a funkcemi používanými v Adobe Illustrator d) Program pro tvorbu multimediálních aplikací a prezentací pro web, stolní počítače a mobilní zařízení – Plně kompatibilní s formáty a funkcemi v Adobe Flash Professional | 1 | 247000 | 247000
Notebook na Autocad | Notebook velikost displeje 17" LCD , procesor hodnota CPU benchmarks minimálně CPU Mark 4000, www.cpubenchmark.net, operační paměť RAM 8GB, velikost disku minimálně 500GB, WiFi, Bluetooth, HDMI, VGA, RJ45, USB 2.0, USB 3.0, integrovaná zvuková karta, grafická karta s vlastní pamětí minimálně 2048MB, podpora minimálně Pixel Shader 3.0, webkamera, čtečka karet, numerická klávesnice.Požadujeme operační systém, který nám zabezpečí bezproblémový a 100%-ní chod školních aplikací, které jsou podporované pro Windows 7 a vyšší verze. Brašna. | 1 | 17000 | 17000
841690