## Krycí list
POLOŽKOVÝ ROZPOČET
Rozpočet |  | D.1.4.1.b | ZDRAVOTECHNIKA - PŘELOŽKA VENK. VODOVODU | JKSO
Objekt |  | Název objektu |  | SKP
01 |  | Objekt A |  | Měrná jednotka
Stavba |  | Název stavby |  | Počet jednotek | 0
2019092111 |  | Stav. úpravy - rekonstr.budov A a B Domov Horizont |  | Náklady na m.j. | 0
Projektant |  | PROJEKTIS, s.r.o. |  | Typ rozpočtu
Zpracovatel projektu |  | PROJEKTIS, s.r.o.
Objednatel |  | DOMOV HORIZONT p.o.
Dodavatel |  |  |  | Zakázkové číslo | 2019092111
Rozpočtoval |  |  |  | Počet listů
ROZPOČTOVÉ NÁKLADY
Základní rozpočtové náklady |  |  | Ostatní rozpočtové náklady
| HSV celkem | 215634.3331
Z | PSV celkem | 0
R | M práce celkem | 15936
N | M dodávky celkem | 14651.47
ZRN celkem |  | 246221.8031
HZS |  | 1280
ZRN+HZS |  | 247501.8031
ZRN+ost.náklady+HZS |  | 247501.8031
Vypracoval |  |  | Za zhotovitele | Za objednatele
Jméno : |  |  | Jméno : | Jméno :
Datum : |  |  | Datum : | Datum :
Podpis : |  |  | Podpis: | Podpis:
Základ pro DPH |  | 15 | % | 247501.8031
DPH |  | 15 | % | 37125
Základ pro DPH |  | 0 | % | 0
DPH |  | 0 | % | 0
CENA ZA OBJEKT CELKEM |  |  |  | 284627
Poznámka :

## Rekapitulace
Stavba : |  | 2019092111 Stav. úpravy - rekonstr.budov A a B Domov Horizont |  |  | Rozpočet : | D.1.4.1.b
Objekt : |  | 01 Objekt A |  |  | ZDRAVOTECHNIKA - PŘELOŽKA VENK. VODOVODU
REKAPITULACE STAVEBNÍCH DÍLŮ
| Stavební díl |  | HSV | PSV | Dodávka | Montáž | HZS
1 | Zemní práce |  | 93857.06 | 0 | 0 | 0 | 0
4 | Vodorovné konstrukce |  | 19846.65 | 0 | 0 | 0 | 0
5 | Komunikace |  | 9120 | 0 | 0 | 0 | 0
8 | Trubní vedení |  | 53735.5 | 0 | 0 | 0 | 1280
96 | Bourání konstrukcí |  | 8527.0848 | 0 | 0 | 0 | 0
99 | Staveništní přesun hmot |  | 30548.0383 | 0 | 0 | 0 | 0
M23 | Montáže potrubí |  | 0 | 0 | 14651.47 | 15936 | 0
| CELKEM OBJEKT |  | 215634.3331 | 0 | 14651.47 | 15936 | 1280
0
0
0
0
1
1
2
2

## Položky
Položkový rozpočet
Stavba : |  | 2019092111 Stav. úpravy - rekonstr.budov A a B Domov Horizont |  | Rozpočet: | D.1.4.1.b
Objekt : |  | 01 Objekt A |  | ZDRAVOTECHNIKA - PŘELOŽKA VENK. VODOVODU
P.č. | Číslo položky | Název položky | MJ | množství | cena / MJ | celkem (Kč)
Díl: | 1 | Zemní práce | [6 empty] | 1
1 | 113106121R00 | Rozebrání dlažeb z betonových dlaždic na sucho | m2 | 32 | 38 | 1216 |  |  | 2 | 1 | 1 | 1 | 1 | 1216 | 0 | 0 | 0 | 0 | 1 | 1 | 0
|  | 4*4 |  | 16 |  |  |  | 4*4
|  | 4*4 |  | 16 |  |  |  | 4*4
2 | 113107123R00 | Odstranění podkladu pl. 200 m2,kam.drcené tl.30 cm | m2 | 32 | 465 | 14880 |  |  | 2 | 1 | 1 | 1 | 1 | 14880 | 0 | 0 | 0 | 0 | 1 | 1 | 0
3 | 132202101U00 | Hloub rýh š 0,6 m soudr hor 3 ručně | m3 | 14.88 | 1020 | 15177.6 |  |  | 2 | 1 | 1 | 1 | 1 | 15177.6 | 0 | 0 | 0 | 0 | 1 | 1 | 0
|  | 6*0,6*1,55 |  | 5.58 |  |  |  | 6*0,6*1,55
|  | 6*0,6*1,55 |  | 5.58 |  |  |  | 6*0,6*1,55
|  | 4*0,6*1,55 |  | 3.72 |  |  |  | 4*0,6*1,55
4 | 132202201U00 | Hloub rýh š 2 m soudrž hor 3 ručně | m3 | 16.275 | 940 | 15298.5 |  |  | 2 | 1 | 1 | 1 | 1 | 15298.5 | 0 | 0 | 0 | 0 | 1 | 1 | 0
|  | 7*1,5*1,55 |  | 16.275 |  |  |  | 7*1,5*1,55
5 | 132202209U00 | Příplatek za lepivost 3 hor | m3 | 31.155 | 175 | 5452.125 |  |  | 2 | 1 | 1 | 1 | 1 | 5452.125 | 0 | 0 | 0 | 0 | 1 | 1 | 0
|  | 14,88+16,275 |  | 31.155 |  |  |  | 14,88+16,275
6 | 133201109R00 | Příplatek za lepivost - hloubení šachet v hor.3 | m3 | 13.6 | 140 | 1904 |  |  | 2 | 1 | 1 | 1 | 1 | 1904 | 0 | 0 | 0 | 0 | 1 | 1 | 0
7 | 133202011U00 | Hloub šachet 4 m2 soudr hor 3 ručně | m3 | 13.6 | 1020 | 13872 |  |  | 2 | 1 | 1 | 1 | 1 | 13872 | 0 | 0 | 0 | 0 | 1 | 1 | 0
|  | V položce je kalkulováno i svislé přemístění výkopku. |  |  |  |  | V položce je kalkulováno i svislé přemístění výkopku. |  | 3
|  | 2*2*1,7 |  | 6.8 |  |  |  | 2*2*1,7
|  | 2*2*1,7 |  | 6.8 |  |  |  | 2*2*1,7
8 | 151101101R00 | Pažení a rozepření stěn rýh - příložné - hl. do 2m | m2 | 52.7 | 110 | 5797 |  |  | 2 | 1 | 1 | 1 | 1 | 5797 | 0 | 0 | 0 | 0 | 1 | 1 | 0.00099
|  | Odstranění pažení a rozepření se oceňuje samostatně. |  |  |  |  | Odstranění pažení a rozepření se oceňuje samostatně. |  | 3
|  | 17*1,55*2 |  | 52.7 |  |  |  | 17*1,55*2
9 | 151101111R00 | Odstranění paženi stěn rýh - příložné - hl. do 2 m | m2 | 52.7 | 22 | 1159.4 |  |  | 2 | 1 | 1 | 1 | 1 | 1159.4 | 0 | 0 | 0 | 0 | 1 | 1 | 0
10 | 161101101R00 | Svislé přemístění výkopku z hor.1-4 do 2,5 m | m3 | 31.155 | 75 | 2336.625 |  |  | 2 | 1 | 1 | 1 | 1 | 2336.625 | 0 | 0 | 0 | 0 | 1 | 1 | 0
11 | 162601102R00 | Vodorovné přemístění výkopku z hor.1-4 do 5000 m | m3 | 10.5 | 198 | 2079 |  |  | 2 | 1 | 1 | 1 | 1 | 2079 | 0 | 0 | 0 | 0 | 1 | 1 | 0
|  | 2,1+8,4 |  | 10.5 |  |  |  | 2,1+8,4
12 | 167101101R00 | Nakládání výkopku z hor.1-4 v množství do 100 m3 | m3 | 10.5 | 170 | 1785 |  |  | 2 | 1 | 1 | 1 | 1 | 1785 | 0 | 0 | 0 | 0 | 1 | 1 | 0
13 | 171201201RT1 | Uložení sypaniny na skládku včetně poplatku za skládku | m3 | 10.5 | 165 | 1732.5 |  |  | 2 | 1 | 1 | 1 | 1 | 1732.5 | 0 | 0 | 0 | 0 | 1 | 1 | 0
|  | V položce je zahrnut i poplatek za skládku pro zeminu tř.1-4 ve výši 50 Kč/m3 |  |  |  |  | V položce je zahrnut i poplatek za skládku pro zeminu tř.1-4 ve výši 50 Kč/m3 |  | 3
14 | 174101101R00 | Zásyp jam, rýh, šachet se zhutněním | m3 | 34.255 | 98 | 3356.99 |  |  | 2 | 1 | 1 | 1 | 1 | 3356.99 | 0 | 0 | 0 | 0 | 1 | 1 | 0
|  | Položka obsahuje i přemístění materiálu pro zásyp ze vzdálenosti do 10 m od okraje zásypu. |  |  |  |  | Položka obsahuje i přemístění materiálu pro zásyp ze vzdálenosti do 10 m od okraje zásypu. |  | 3
|  | 14,88+16,275+13,6-10,5 |  | 34.255 |  |  |  | 14,88+16,275+13,6-10,5
15 | 175101101R00 | Obsyp potrubí bez prohození sypaniny | m3 | 8.4 | 325 | 2730 |  |  | 2 | 1 | 1 | 1 | 1 | 2730 | 0 | 0 | 0 | 0 | 1 | 1 | 0
|  | Je-li pro obsyp použit jiný materiál než vytěžená sypanina, oceňuje se ve specifikaci. Ztratné se doporučuje ve výši 1%. |  |  |  |  | Je-li pro obsyp použit jiný materiál než vytěžená sypanina, oceňuje se ve specifikaci. Ztratné se doporučuje ve výši 1%. |  | 3
|  | 19,5*0,6*0,4 |  | 4.68 |  |  |  | 19,5*0,6*0,4
|  | 15,5*0,6*0,4 |  | 3.72 |  |  |  | 15,5*0,6*0,4
16 | 583312004 | Kamenivo těžené frakce 0/4 B Jihomor. kraj | T | 15.12 | 336 | 5080.32 |  |  | 2 | 3 | 1 | 583312004 | 1 | 5080.32 | 0 | 0 | 0 | 0 | 3 | 1 | 1
| Celkem za | 1 Zemní práce |  |  |  | 93857.06 |  |  | 4 |  |  |  |  | 93857.06 | 0 | 0 | 0 | 0
Díl: | 4 | Vodorovné konstrukce | [6 empty] | 1
17 | 451572111R00 | Lože pod potrubí z kameniva těženého 0 - 4 mm | m3 | 2.1 | 995 | 2089.5 |  |  | 2 | 1 | 0 | 0 | 1 | 2089.5 | 0 | 0 | 0 | 0 | 1 | 0 | 1.891
|  | Položka je určena pro práce v otevřeném výkopu, pro práce ve štole se k položce používá příplatek 45154-1192. |  |  |  |  | Položka je určena pro práce v otevřeném výkopu, pro práce ve štole se k položce používá příplatek 45154-1192. |  | 3
|  | 19,5*0,6*0,1 |  | 1.17 |  |  |  | 19,5*0,6*0,1
|  | 15,5*0,6*0,1 |  | 0.93 |  |  |  | 15,5*0,6*0,1
18 | 451576111R00 | Podkladní vrstva ze štěrkopísku do 20 cm | m2 | 32 | 395 | 12640 |  |  | 2 | 1 | 1 | 1 | 1 | 12640 | 0 | 0 | 0 | 0 | 1 | 1 | 0.358
|  | 32 |  | 32 |  |  |  | 32
19 | 451577777R00 | Podklad pod dlažbu z kameniva těženého tl.do 10 cm | m2 | 32 | 85 | 2720 |  |  | 2 | 1 | 1 | 1 | 1 | 2720 | 0 | 0 | 0 | 0 | 1 | 1 | 0.16192
20 | 452313121R00 | Bloky pro potrubí z betonu B 10 | m3 | 0.4095 | 3200 | 1310.4 |  |  | 2 | 1 | 1 | 1 | 1 | 1310.4 | 0 | 0 | 0 | 0 | 1 | 1 | 2.492
|  | 8*0,0441 |  | 0.3528 |  |  |  | 8*0,0441
|  | 1*0,0567 |  | 0.0567 |  |  |  | 1*0,0567
21 | 452353101R00 | Bednění bloků pod potrubí | m2 | 3.15 | 345 | 1086.75 |  |  | 2 | 1 | 1 | 1 | 1 | 1086.75 | 0 | 0 | 0 | 0 | 1 | 1 | 0.005
|  | 9*0,35 |  | 3.15 |  |  |  | 9*0,35
| Celkem za | 4 Vodorovné konstrukce |  |  |  | 19846.65 |  |  | 4 |  |  |  |  | 19846.65 | 0 | 0 | 0 | 0
Díl: | 5 | Komunikace | [6 empty] | 1
22 | 596211211U00 | Klad zámk dl tl80 skA<100m2 chodník | m2 | 32 | 285 | 9120 |  |  | 2 | 1 | 1 | 1 | 1 | 9120 | 0 | 0 | 0 | 0 | 1 | 1 | 0.07962
| Celkem za | 5 Komunikace |  |  |  | 9120 |  |  | 4 |  |  |  |  | 9120 | 0 | 0 | 0 | 0
Díl: | 8 | Trubní vedení | [6 empty] | 1
23 | 850245121R00 | Výřez nebo výsek na potrubí litinovém DN 80 | kus | 2 | 2245 | 4490 |  |  | 2 | 1 | 0 | 0 | 1 | 4490 | 0 | 0 | 0 | 0 | 1 | 0 | 0
24 | 857242121R00 | Montáž tvarovek litin. jednoos.přír. výkop DN 80 | kus | 2 | 295 | 590 |  |  | 2 | 1 | 1 | 1 | 1 | 590 | 0 | 0 | 0 | 0 | 1 | 1 | 0.001
25 | 891241111R00 | Montáž vodovodních šoupátek ve výkopu DN 80 | kus | 2 | 425 | 850 |  |  | 2 | 1 | 1 | 1 | 1 | 850 | 0 | 0 | 0 | 0 | 1 | 1 | 0.001
26 | 892241111R00 | Tlaková zkouška vodovodního potrubí DN 80 | m | 35 | 12.5 | 437.5 |  |  | 2 | 1 | 1 | 1 | 1 | 437.5 | 0 | 0 | 0 | 0 | 1 | 1 | 0
27 | 892273111R00 | Desinfekce vodovodního potrubí DN 125 | m | 40 | 38 | 1520 |  |  | 2 | 1 | 1 | 1 | 1 | 1520 | 0 | 0 | 0 | 0 | 1 | 1 | 0
28 | 899401112R00 | Osazení poklopů litinových šoupátkových | kus | 2 | 480 | 960 |  |  | 2 | 1 | 1 | 1 | 1 | 960 | 0 | 0 | 0 | 0 | 1 | 1 | 0.118
|  | V položkách osazení poklopů jsou zakalkulovány i náklady na jejich podezdění. V položkách nejsou zakalkulovány náklady na dodání poklopů; Tyto náklady se oceňují ve specifikaci. Ztratné se nestanoví. |  |  |  |  | V položkách osazení poklopů jsou zakalkulovány i náklady na jejich podezdění. V položkách nejsou zakalkulovány náklady na dodání poklopů; Tyto náklady se oceňují ve specifikaci. Ztratné se nestanoví. |  | 3
29 | 422 3 | Zemní souprava teleskop. 1,2-1,8m | kus | 2 | 1450 | 2900 |  |  | 2 | 12 | 0 | 1 | 1 | 2900 | 0 | 0 | 0 | 0 | 12 | 0 | 0
30 | 422 4 | Poklop litinový šoupátkový | kus | 2 | 710 | 1420 |  |  | 2 | 12 | 0 | 2 | 1 | 1420 | 0 | 0 | 0 | 0 | 12 | 0 | 0
31 | 722 5 | Spojka hrdlová litinová přímá DN80 pro různé materiály | kus | 4 | 4850 | 19400 |  |  | 2 | 12 | 0 | 3 | 1 | 19400 | 0 | 0 | 0 | 0 | 12 | 0 | 0
32 | 870 11 | Trasová fólie š. 200 mm | m | 40 | 8 | 320 |  |  | 2 | 12 | 0 | 4 | 1 | 320 | 0 | 0 | 0 | 0 | 12 | 0 | 0
33 | 870 12 | Signalizační vodič CYKY 6 mm2 | M | 50 | 16 | 800 |  |  | 2 | 12 | 0 | 5 | 1 | 800 | 0 | 0 | 0 | 0 | 12 | 0 | 0
34 | 870 20 | Gedetické zaměření | kpl | 1 | 5000 | 5000 |  |  | 2 | 12 | 0 | 6 | 1 | 5000 | 0 | 0 | 0 | 0 | 12 | 0 | 0
35 | 42223647 | Šoupátko přírub. vodárenské PN 16 DN 80 | kus | 2 | 7524 | 15048 |  |  | 2 | 3 | 1 | 42223647 | 1 | 15048 | 0 | 0 | 0 | 0 | 3 | 1 | 0.034
36 | 900 RT3 | Hzs - nezmeřitelné práce čl.17-1a Práce v tarifní třídě 6 | hodina | 4 | 320 | 1280 |  |  | 2 | 10 | 0 | 8 | 5 | 0 | 0 | 0 | 0 | 1280 | 10 | 0 | 0
| Celkem za | 8 Trubní vedení |  |  |  | 55015.5 |  |  | 4 |  |  |  |  | 53735.5 | 0 | 0 | 0 | 1280
Díl: | 96 | Bourání konstrukcí | [6 empty] | 1
37 | 979081111R00 | Odvoz suti a vybour. hmot na skládku do 1 km | t | 17.216 | 287 | 4940.992 |  |  | 2 | 8 | 1 | 3 | 1 | 4940.992 | 0 | 0 | 0 | 0 | 8 | 1 | 0
38 | 979081121R00 | Příplatek k odvozu za každý další 1 km | t | 17.216 | 11.3 | 194.5408 |  |  | 2 | 8 | 1 | 3 | 1 | 194.5408 | 0 | 0 | 0 | 0 | 8 | 1 | 0
39 | 979082111R00 | Vnitrostaveništní doprava suti do 10 m | t | 17.216 | 147 | 2530.752 |  |  | 2 | 8 | 1 | 3 | 1 | 2530.752 | 0 | 0 | 0 | 0 | 8 | 1 | 0
40 | 979999996R00 | Poplatek za skládku suti a vybouraných hmot | t | 17.216 | 50 | 860.8 |  |  | 2 | 8 | 1 | 3 | 1 | 860.8 | 0 | 0 | 0 | 0 | 8 | 1 | 0
| Celkem za | 96 Bourání konstrukcí |  |  |  | 8527.0848 |  |  | 4 |  |  |  |  | 8527.0848 | 0 | 0 | 0 | 0
Díl: | 99 | Staveništní přesun hmot | [6 empty] | 1
41 | 998276101R00 | Přesun hmot, trubní vedení plastová, otevř. výkop | t | 39.6728 | 770 | 30548.0383 |  |  | 2 | 7 | 1 | 2 | 1 | 30548.0383 | 0 | 0 | 0 | 0 | 7 | 1 | 0
| Celkem za | 99 Staveništní přesun hmot |  |  |  | 30548.0383 |  |  | 4 |  |  |  |  | 30548.0383 | 0 | 0 | 0 | 0
Díl: | M23 | Montáže potrubí | [6 empty] | 1
42 | 230180027R00 | Montáž trub z plastických hmot PE, PP, 90 x 8,2 | m | 36 | 85 | 3060 |  |  | 2 | 1 | 9 | 9 | 4 | 0 | 0 | 0 | 3060 | 0 | 1 | 9 | 0
43 | 230180071R00 | Montáž trubních dílů PE, PP, DN 90 x 8,2 | kus | 24 | 324 | 7776 |  |  | 2 | 1 | 9 | 9 | 4 | 0 | 0 | 0 | 7776 | 0 | 1 | 9 | 0
44 | 230 11 | Lemový nákružek 90 PE100, SDR17 s ocel. přírubou | kus | 5 | 1020 | 5100 |  |  | 2 | 12 | 0 | 7 | 4 | 0 | 0 | 0 | 5100 | 0 | 12 | 0 | 0
45 | 28613040.M | Elektrokoleno 45° d 90 mm PE 100 | kus | 8 | 503.37 | 4026.96 |  |  | 2 | 3 | 9 | 28613040.M | 3 | 0 | 0 | 4026.96 | 0 | 0 | 3 | 9 | 0
46 | 28613106.M | Elektrospojka d 90 mm SDR 11 PE 100 ELGEF Plus | kus | 5 | 374.85 | 1874.25 |  |  | 2 | 3 | 9 | 28613106.M | 3 | 0 | 0 | 1874.25 | 0 | 0 | 3 | 9 | 0
47 | 28613617 | Trubka PE100, SDR17 90x5,4 mm voda ochr.vrstva z PP, signal.vodič | m | 38 | 230.27 | 8750.26 |  |  | 2 | 3 | 9 | 28613617 | 3 | 0 | 0 | 8750.26 | 0 | 0 | 3 | 9 | 0.00202
| Celkem za | M23 Montáže potrubí |  |  |  | 30587.47 |  |  | 4 |  |  |  |  | 0 | 0 | 14651.47 | 15936 | 0