## Vakuovací přístroj
Příloha č. 3 Výzvy
Technická specifikace
"Vakuovací přístroj "
| Vakuovací přístroj | Typ/obchodní název: …............
| Požadavky zadavatele | Nabídka dodavatele
| Základní parametry | Parametry nabídky
1 | Pracovní cyklus přístroje min 80 sekund max. … | …
2 | V jednom cyklu dekontaminace min 8 kg - max 10 kg kontaminovaných inkontinenčních pomůcek | …
3 | Spotřeba vody na jeden cyklus min 0,75 l max. ..., s | …
4 | Potřeba desinfekčního roztoku na jeden cyklus min 15 ml max. …
5 | Nízká spotřeba el. energie na jeden cyklus max. 8kw | …
6 | Spotřeba jednoho speciálního silnostěnného vícevrstvého pytle na cyklus
7 | Odpad lze po dokončení dekontaminace zařadit pod katalogové číslo 18 01 04 - ostatní odpad, bez žádných nebezpečných vlastností | …
8 | Kolečka na spodní straně přístroje pro snadnou manipulaci | …
9 | Displej zařízení se zobrazovacími symboly probíhající fáze dekontaminace a v českém jazyce | …
10 | Vzorový provozní řád | …
11 | Školení obsluhy min. v rozsahu 2 hodin | …
..