## Krycí list rozpočtu
Krycí list slepého rozpočtu
Název stavby: |  | ZZS Velké Opatovice, REVIZE 1 |  | Objednatel: | Zdravotnická záchranná služba JmK p.o. |  | IČO/DIČ: | 00346292/CZ00346292
Druh stavby: |  |  |  | Projektant: | GARANT projekt s.r.o. |  | IČO/DIČ: | 06722865/CZ06722865
Lokalita: |  |  |  | Zhotovitel: |  |  | IČO/DIČ:
Začátek výstavby: |  | 0 |  | Konec výstavby: |  |  | Položek: | 301
JKSO: |  |  |  | Zpracoval: |  |  | Datum: | 22.06.2022
Rozpočtové náklady v Kč
A | Základní rozpočtové náklady |  | B | Doplňkové náklady |  | C | Náklady na umístění stavby (NUS)
HSV | Dodávky | 0 | Práce přesčas |  | x | Zařízení staveniště |  | 0
| Montáž | 0 | Bez pevné podl. |  | x | Mimostav. doprava |  | 0
PSV | Dodávky | 0 | Kulturní památka |  | x | Územní vlivy |  | 0
| Montáž | 0 |  |  |  | Provozní vlivy |  | 0
"M" | Dodávky | 0 |  |  |  | Ostatní |  | x
| Montáž | 0 |  |  |  | NUS z rozpočtu |  | x
Ostatní materiál |  | 0
Přesun hmot a sutí |  | 0
ZRN celkem |  | 0 | DN celkem |  | 0 | NUS celkem |  | 0
|  |  | DN celkem z obj. |  | 0 | NUS celkem z obj. |  | 0
[6 empty] | ORN celkem |  | 0
[6 empty] | ORN celkem z obj. |  | 0
Základ 0% |  | 0
Základ 15% |  | 0 | DPH 15% |  | 0 | Celkem bez DPH |  | 0
Základ 21% |  | 0 | DPH 21% |  | 0 | Celkem včetně DPH |  | 0
Projektant |  |  | Objednatel |  |  | Zhotovitel
Datum, razítko a podpis |  |  | Datum, razítko a podpis |  |  | Datum, razítko a podpis
Poznámka:
Rozpočet je zpracován z dokumentace pro provádění stavby. a) veškeré položky na přípomoce, dopravu, montáž, zpevněné montážní plochy, atd... zahrnout do jednotlivých jednotkových cen. : b) součásti prací jsou veškeré zkoušky, potřebná měření, inspekce, uvedení zařízení do provozu, zaškolení obsluhy, provozní řády, manuály a revize v českém jazyce. Za komplexní vyzkoušení se považuje bezporuchový provoz po dobu minimálně 96 hod. : c) součástí dodávky je zpracování veškeré dílenské dokumentace a dokumentace skutečného provedení : d) součástí dodávky je kompletní dokladová část díla nutná k získání kolaudačního souhlasu stavby : e) v rozsahu prací zhotovitele jsou rovněž jakékoliv prvky, zařízení, práce a pomocné materiály, neuvedené v tomto soupisu výkonů, které jsou ale nezbytně nutné k dodání, instalaci , dokončení a provozování díla, včetně ztratného a prořezů : f) součástí dodávky jsou veškerá geodetická měření jako například vytyčení konstrukcí, kontrolní měření, zaměření skutečného stavu apod. : g) součástí dodávky jsou i náklady na případná opatření související s ochranou stávajících sítí, komunikací či staveb : h) součástí jednotkových cen jsou i vícenáklady související s výstavbou v zimním období, průběžný úklid staveniště a přilehlých komunikací, likvidaci odpadů, dočasná dopravní omezení atd. : k)pokud se v dokumentaci vyskytují obchodní názvy, jedná se pouze o vymezení minimálních požadovaných standardů výrobku, technologie či materiálu a zadavatel připouští použití i jiného, kvalitativně či technologicky obdobného řešení, které splňuje minimální parametry uvedené ve specifikaci projektové dokumentace : Nedílnou součástí výkazu výměr (slepého rozpočtu ) je projektová dokumentace !! : Zpracovatel nabídky je povinen prověřit specifikace a výměry uvedené ve výkazu výměr. : V případě zjištěných : rozdílů má na tyto rozdíly upozornit ve lhůtě pro podání nabídek prostřednictvím žádosti o dodatečné informace k zadávacím podmínkám. Uchazeč vyplní všechny položky soupisu prací.

## Stavební rozpočet - součet
Slepý stavební rozpočet - rekapitulace
Název stavby: |  | ZZS Velké Opatovice, REVIZE 1 | Doba výstavby: |  | Objednatel: | Zdravotnická záchranná služba JmK p.o.
Druh stavby: |  |  | Začátek výstavby: | 25.04.2022 | Projektant: | GARANT projekt s.r.o.
Lokalita: |  |  | Konec výstavby: |  | Zhotovitel:
Zpracoval: |  |  | Zpracováno dne: | 25.04.2022 | Zpracováno dne: | 22.06.2022
Objekt | Kód | Zkrácený popis |  | Náklady (Kč) - dodávka | Náklady (Kč) - Montáž | Náklady (Kč) - celkem
D.1.1. |  | ASŘ |  | 0 | 0 | 0 | F | 0
D.1.1. | 11 | Přípravné a přidružené práce |  | 0 | 0 | 0 | T | 0
D.1.1. | 13 | Hloubené vykopávky |  | 0 | 0 | 0 | T | 0
D.1.1. | 16 | Přemístění výkopku |  | 0 | 0 | 0 | T | 0
D.1.1. | 17 | Konstrukce ze zemin |  | 0 | 0 | 0 | T | 0
D.1.1. | 19 | Hloubení pro podzemní stěny, ražení a hloubení důlní |  | 0 | 0 | 0 | T | 0
D.1.1. | 27 | Základy |  | 0 | 0 | 0 | T | 0
D.1.1. | 28 | Zpevňování hornin a konstrukcí |  | 0 | 0 | 0 | T | 0
D.1.1. | 31 | Zdi podpěrné a volné |  | 0 | 0 | 0 | T | 0
D.1.1. | 34 | Stěny a příčky |  | 0 | 0 | 0 | T | 0
D.1.1. | 38 | Různé kompletní konstrukce nedělitelné do stav. dílů |  | 0 | 0 | 0 | T | 0
D.1.1. | 41 | Stropy a stropní konstrukce (pro pozemní stavby) |  | 0 | 0 | 0 | T | 0
D.1.1. | 56 | Podkladní vrstvy komunikací, letišť a ploch |  | 0 | 0 | 0 | T | 0
D.1.1. | 60 | Omítky ze suchých směsí |  | 0 | 0 | 0 | T | 0
D.1.1. | 61 | Úprava povrchů vnitřní |  | 0 | 0 | 0 | T | 0
D.1.1. | 62 | Úprava povrchů vnější |  | 0 | 0 | 0 | T | 0
D.1.1. | 63 | Podlahy a podlahové konstrukce |  | 0 | 0 | 0 | T | 0
D.1.1. | 711 | Izolace proti vodě |  | 0 | 0 | 0 | T | 0
D.1.1. | 712 | Izolace střech (živičné krytiny) |  | 0 | 0 | 0 | T | 0
D.1.1. | 713 | Izolace tepelné |  | 0 | 0 | 0 | T | 0
D.1.1. | 721 | Vnitřní kanalizace |  | 0 | 0 | 0 | T | 0
D.1.1. | 722 | Vnitřní vodovod |  | 0 | 0 | 0 | T | 0
D.1.1. | 725 | Zařizovací předměty |  | 0 | 0 | 0 | T | 0
D.1.1. | 727 | Centrální vysávání |  | 0 | 0 | 0 | T | 0
D.1.1. | 728 | Vzduchotechnika |  | 0 | 0 | 0 | T | 0
D.1.1. | 762 | Konstrukce tesařské |  | 0 | 0 | 0 | T | 0
D.1.1. | 764 | Konstrukce klempířské |  | 0 | 0 | 0 | T | 0
D.1.1. | 766 | Konstrukce truhlářské |  | 0 | 0 | 0 | T | 0
D.1.1. | 767 | Konstrukce doplňkové stavební (zámečnické) |  | 0 | 0 | 0 | T | 0
D.1.1. | 771 | Podlahy z dlaždic |  | 0 | 0 | 0 | T | 0
D.1.1. | 777 | Podlahy ze syntetických hmot |  | 0 | 0 | 0 | T | 0
D.1.1. | 781 | Obklady (keramické) |  | 0 | 0 | 0 | T | 0
D.1.1. | 784 | Malby |  | 0 | 0 | 0 | T | 0
D.1.1. | 91 | Doplňující konstrukce a práce na pozemních komunikacích a zpevněných plochách |  | 0 | 0 | 0 | T | 0
D.1.1. | 94 | Lešení a stavební výtahy |  | 0 | 0 | 0 | T | 0
D.1.1. | 95 | Různé dokončovací konstrukce a práce na pozemních stavbách |  | 0 | 0 | 0 | T | 0
D.1.1. | 96 | Bourání konstrukcí |  | 0 | 0 | 0 | T | 0
D.1.1. | 97 | Prorážení otvorů a ostatní bourací práce |  | 0 | 0 | 0 | T | 0
D.1.1. | H01 | Budovy občanské výstavby |  | 0 | 0 | 0 | T | 0
D.1.1. | M21 | Zařízení silnoproudé elektrotechniky |  | 0 | 0 | 0 | T | 0
D.1.1. | M22 | Montáže sdělovací a zabezpečovací techniky PZS |  | 0 | 0 | 0 | T | 0
D.1.1. | M65 | Elektroinstalace |  | 0 | 0 | 0 | T | 0
D.1.1. | M46 | Zemní práce při montážích |  | 0 | 0 | 0 | T | 0
D.1.1. | S | Přesuny sutí |  | 0 | 0 | 0 | T | 0
D.1.1. | 21 | Úprava podloží a základové spáry |  | 0 | 0 | 0 | T | 0
D.1.1. |  | Ostatní materiál |  | 0 | 0 | 0 | T | 0
D.1.4.1 |  | Silnoproudá elektrotechnika - napojení NZ |  | 0 | 0 | 0 | F | 0
D.1.4.1 | M21 | Zařízení silnoproudé elektrotechniky |  | 0 | 0 | 0 | T | 0
[5 empty] | Celkem: | 0

## Stavební rozpočet
Slepý stavební rozpočet
Název stavby: |  |  | ZZS Velké Opatovice, REVIZE 1 | Doba výstavby: |  |  |  | Objednatel: | Zdravotnická záchranná služba JmK p.o.
Druh stavby: |  |  |  | Začátek výstavby: |  |  |  | Projektant: | GARANT projekt s.r.o.
Lokalita: |  |  |  | Konec výstavby: |  |  |  | Zhotovitel:
JKSO: |  |  |  | Zpracováno dne: |  | 22.06.2022 |  | Zpracoval:
Č | Objekt | Kód | Zkrácený popis |  |  | MJ | Množství | Cena/MJ | Náklady (Kč) |  |  | Cenová | [33 empty] | ISWORK | GROUPCODE
|  |  | Rozměry |  |  |  |  | (Kč) | Dodávka | Montáž | Celkem | soustava | Přesuny | Typ skupiny | HSV mat | HSV prac | PSV mat | PSV prac | Mont mat | Mont prac | Ostatní mat. | [21 empty] | MAT | WORK | CELK
| D.1.1. |  | ASŘ | [5 empty] | 0 | 0 | 0
| D.1.1. | 11 | Přípravné a přidružené práce | [5 empty] | 0 | 0 | 0 | [10 empty] | D.1.1. | [7 empty] | 0 | 0 | 0
1 | D.1.1. | 113106231R00 | Rozebrání dlažeb ze zámkové dlažby v kamenivu |  |  | m2 | 37.3 | 0 | 0 | 0 | 0 | RTS I / 2022 | 0 |  | 0 | 0 | 0 | 0 | 0 | 0 | 0 | D.1.1. | 0 | 0 | 0 | 21 | 0 | 0 | 1 |  |  |  | 0 | 0 | 0 | 11_ | D.1.1._1_ | D.1.1._ | 0 | 0 | 0 | 14 | 0 | 0 | 0 | P | 11
|  |  | plocha zámkové dlažby |  |  |  | 0
|  |  | 37,3 |  |  |  | 37.3
2 | D.1.1. | 113152112R00 | Odstranění podkladu z kameniva drceného |  |  | m3 | 10.444 | 0 | 0 | 0 | 0 | RTS I / 2022 | 0 |  | 0 | 0 | 0 | 0 | 0 | 0 | 0 | D.1.1. | 0 | 0 | 0 | 21 | 0 | 0 | 1 |  |  |  | 0 | 0 | 0 | 11_ | D.1.1._1_ | D.1.1._ | 0 | 0 | 0 | 17 | 0 | 0 | 0 | P | 11
|  |  | plocha x výška |  |  |  | 0
|  |  | 37,3*0,28 |  |  |  | 10.444
3 | D.1.1. | 113152111R00R | Odstranění podkladu z kameniva těženého - kačírek |  |  | m3 | 0.225 | 0 | 0 | 0 | 0 | RTS I / 2022 | 0 |  | 0 | 0 | 0 | 0 | 0 | 0 | 0 | D.1.1. | 0 | 0 | 0 | 21 | 0 | 0 | 1 |  |  |  | 0 | 0 | 0 | 11_ | D.1.1._1_ | D.1.1._ | 0 | 0 | 0 | 20 | 0 | 0 | 0 | P | 11
|  |  | d.š.h |  |  |  | 0
|  |  | (4,5*0,25*0,1)*2 |  | předpoklad kačírek 100 mm |  | 0.225
| D.1.1. | 13 | Hloubené vykopávky | [5 empty] | 0 | 0 | 0 | [10 empty] | D.1.1. | [7 empty] | 0 | 0 | 0
4 | D.1.1. | 131201112R00 | Hloubení nezapaž. jam hor.3 do 1000 m3, STROJNĚ |  |  | m3 | 4.655 | 0 | 0 | 0 | 0 | RTS I / 2022 | 0 |  | 0 | 0 | 0 | 0 | 0 | 0 | 0 | D.1.1. | 0 | 0 | 0 | 21 | 0 | 0 | 1 |  |  |  | 0 | 0 | 0 | 13_ | D.1.1._1_ | D.1.1._ | 0 | 0 | 0 | 24 | 0 | 0 | 0 | P | 13
|  |  | d*š*h |  |  |  | 0
|  |  | 7*4,75*0,14 |  |  |  | 4.655
5 | D.1.1. | 131201119R00 | Příplatek za lepivost - hloubení nezap.jam v hor.3 |  |  | m3 | 5.355 | 0 | 0 | 0 | 0 | RTS I / 2022 | 0 |  | 0 | 0 | 0 | 0 | 0 | 0 | 0 | D.1.1. | 0 | 0 | 0 | 21 | 0 | 0 | 1 |  |  |  | 0 | 0 | 0 | 13_ | D.1.1._1_ | D.1.1._ | 0 | 0 | 0 | 27 | 0 | 0 | 0 | P | 13
|  |  | 4,655 |  |  |  | 4.655
|  |  | 1*1*0,7 |  | vsak. jímka |  | 0.7
6 | D.1.1. | 132201401R01 | Hloubený výkop vedle základů v etapách v hor.3 |  |  | m3 | 13.374 | 0 | 0 | 0 | 0 | RTS I / 2022 | 0 |  | 0 | 0 | 0 | 0 | 0 | 0 | 0 | D.1.1. | 0 | 0 | 0 | 21 | 0 | 0 | 1 |  |  |  | 0 | 0 | 0 | 13_ | D.1.1._1_ | D.1.1._ | 0 | 0 | 0 | 30 | 0 | 0 | 0 | P | 13
|  |  | 7*0,7*0,9 |  |  |  | 4.41
|  |  | 7*0,7*0,9 |  |  |  | 4.41
|  |  | 3,4*0,7*0,9 |  |  |  | 2.142
|  |  | 1,8*0,6*0,9 |  |  |  | 0.972
|  |  | 1,6*1*0,9 |  |  |  | 1.44
7 | D.1.1. | 132202509R01 | Příplat.za lepivost,rýhy š.70cm,vedle stáv. základů, hor.3 |  |  | m3 | 13.374 | 0 | 0 | 0 | 0 | RTS I / 2022 | 0 |  | 0 | 0 | 0 | 0 | 0 | 0 | 0 | D.1.1. | 0 | 0 | 0 | 21 | 0 | 0 | 1 |  |  |  | 0 | 0 | 0 | 13_ | D.1.1._1_ | D.1.1._ | 0 | 0 | 0 | 36 | 0 | 0 | 0 | P | 13
|  |  | 13,374 |  |  |  | 13.374
8 | D.1.1. | 139601102T00 | Ruční výkop jam, rýh a šachet v hornině tř. 3 |  |  | m3 | 0.7 | 0 | 0 | 0 | 0 | RTS I / 2022 | 0 |  | 0 | 0 | 0 | 0 | 0 | 0 | 0 | D.1.1. | 0 | 0 | 0 | 21 | 0 | 0 | 1 |  |  |  | 0 | 0 | 0 | 13_ | D.1.1._1_ | D.1.1._ | 0 | 0 | 0 | 38 | 0 | 0 | 0 | P | 13
|  |  | 1*1*0,7 |  | vsak. jímka |  | 0.7
9 | D.1.1. | 120001101R00 | Příplatek za ztížení vykopávky v blízkosti vedení |  |  | m3 | 0.7 | 0 | 0 | 0 | 0 | RTS I / 2022 | 0 |  | 0 | 0 | 0 | 0 | 0 | 0 | 0 | D.1.1. | 0 | 0 | 0 | 21 | 0 | 0 | 1 |  |  |  | 0 | 0 | 0 | 13_ | D.1.1._1_ | D.1.1._ | 0 | 0 | 0 | 40 | 0 | 0 | 0 | P | 13
|  |  | 1*1*0,7 |  |  |  | 0.7
10 | D.1.1. | 457571114R01 | Filtr.vrstvy se zhut.štěrkopísků 0-63, |  |  | m3 | 0.5 | 0 | 0 | 0 | 0 | RTS I / 2022 | 0 |  | 0 | 0 | 0 | 0 | 0 | 0 | 0 | D.1.1. | 0 | 0 | 0 | 21 | 0 | 0 | 1 |  |  |  | 0 | 0 | 0 | 13_ | D.1.1._1_ | D.1.1._ | 0 | 0 | 0 | 42 | 0 | 0 | 0 | P | 13
|  |  | 1*1*0,5 |  |  |  | 0.5
11 | D.1.1. | 181300012RA0 | Rozprostření ornice v rovině tloušťka 20 cm, včetně osiva, použije se odkopaná ornice |  |  | m2 | 0.2 | 0 | 0 | 0 | 0 | RTS I / 2022 | 0 |  | 0 | 0 | 0 | 0 | 0 | 0 | 0 | D.1.1. | 0 | 0 | 0 | 21 | 0 | 0 | 1 |  |  |  | 0 | 0 | 0 | 13_ | D.1.1._1_ | D.1.1._ | 0 | 0 | 0 | 44 | 0 | 0 | 0 | P | 13
|  |  | 1*1*0,2 |  | vsak. jímka |  | 0.2
12 | D.1.1. | 211971110R01 | Opláštění vsak jímky geotextílií 300g/m2 vč. geotextílie |  |  | m2 | 5 | 0 | 0 | 0 | 0 | RTS I / 2022 | 0 |  | 0 | 0 | 0 | 0 | 0 | 0 | 0 | D.1.1. | 0 | 0 | 0 | 21 | 0 | 0 | 1 |  |  |  | 0 | 0 | 0 | 13_ | D.1.1._1_ | D.1.1._ | 0 | 0 | 0 | 46 | 0 | 0 | 0 | P | 13
|  |  | 1*0,7*4+1,1*2 |  |  |  | 5
| D.1.1. | 16 | Přemístění výkopku | [5 empty] | 0 | 0 | 0 | [10 empty] | D.1.1. | [7 empty] | 0 | 0 | 0
13 | D.1.1. | 162701105R00 | Vodorovné přemístění výkopku z hor.1-4 do 10000 m |  |  | m3 | 18.529 | 0 | 0 | 0 | 0 | RTS I / 2022 | 0 |  | 0 | 0 | 0 | 0 | 0 | 0 | 0 | D.1.1. | 0 | 0 | 0 | 21 | 0 | 0 | 1 |  |  |  | 0 | 0 | 0 | 16_ | D.1.1._1_ | D.1.1._ | 0 | 0 | 0 | 49 | 0 | 0 | 0 | P | 16
|  |  | 7*4,75*0,14 |  |  |  | 4.655
|  |  | 7*0,7*0,9 |  |  |  | 4.41
|  |  | 7*0,7*0,9 |  |  |  | 4.41
|  |  | 3,4*0,7*0,9 |  |  |  | 2.142
|  |  | 1,8*0,6*0,9 |  |  |  | 0.972
|  |  | 1,6*1*0,9 |  |  |  | 1.44
|  |  | 1*1*0,5 |  | vsak. jímka |  | 0.5
14 | D.1.1. | 162701109R00 | Příplatek k vod. přemístění hor.1-4 za další 1 km |  |  | m3 | 352.051 | 0 | 0 | 0 | 0 | RTS I / 2022 | 0 |  | 0 | 0 | 0 | 0 | 0 | 0 | 0 | D.1.1. | 0 | 0 | 0 | 21 | 0 | 0 | 1 |  |  |  | 0 | 0 | 0 | 16_ | D.1.1._1_ | D.1.1._ | 0 | 0 | 0 | 57 | 0 | 0 | 0 | P | 16
|  |  | celkem 20 km |  |  |  | 0
|  |  | 18,529*19 |  |  |  | 352.051
| D.1.1. | 17 | Konstrukce ze zemin | [5 empty] | 0 | 0 | 0 | [10 empty] | D.1.1. | [7 empty] | 0 | 0 | 0
15 | D.1.1. | 171201201R00 | Uložení sypaniny na skl.-sypanina na výšku přes 2m |  |  | m3 | 18.03 | 0 | 0 | 0 | 0 | RTS I / 2022 | 0 |  | 0 | 0 | 0 | 0 | 0 | 0 | 0 | D.1.1. | 0 | 0 | 0 | 21 | 0 | 0 | 1 |  |  |  | 0 | 0 | 0 | 17_ | D.1.1._1_ | D.1.1._ | 0 | 0 | 0 | 61 | 0 | 0 | 0 | P | 17
|  |  | 13,37+4,660 |  |  |  | 18.03
| D.1.1. | 19 | Hloubení pro podzemní stěny, ražení a hloubení důlní | [5 empty] | 0 | 0 | 0 | [10 empty] | D.1.1. | [7 empty] | 0 | 0 | 0
16 | D.1.1. | 199000005R00 | Poplatek za skládku zeminy 1- 4, č. dle katal. odpadů 17 05 04 |  |  | t | 18.529 | 0 | 0 | 0 | 0 | RTS I / 2022 | 0 |  | 0 | 0 | 0 | 0 | 0 | 0 | 0 | D.1.1. | 0 | 0 | 0 | 21 | 0 | 0 | 1 |  |  |  | 0 | 0 | 0 | 19_ | D.1.1._1_ | D.1.1._ | 0 | 0 | 0 | 64 | 0 | 0 | 0 | P | 19
|  |  | 18,029+0,5 |  | rezerva 0,5 m3 |  | 18.529
| D.1.1. | 27 | Základy | [5 empty] | 0 | 0 | 0 | [10 empty] | D.1.1. | [7 empty] | 0 | 0 | 0
17 | D.1.1. | 174101101R00 | Zásyp jam, rýh, šachet se zhutněním |  |  | m3 | 11.958 | 0 | 0 | 0 | 0 | RTS I / 2022 | 0 |  | 0 | 0 | 0 | 0 | 0 | 0 | 0 | D.1.1. | 0 | 0 | 0 | 21 | 0 | 0 | 1 |  |  |  | 0 | 0 | 0 | 27_ | D.1.1._2_ | D.1.1._ | 0 | 0 | 0 | 67 | 0 | 0 | 0 | P | 27
|  |  | 11,958 |  |  |  | 11.958
18 | D.1.1. | 271531113R00 | Polštář základu z kameniva hr. drceného 16-32 mm |  |  | m3 | 7.0482 | 0 | 0 | 0 | 0 | RTS I / 2022 | 0 |  | 0 | 0 | 0 | 0 | 0 | 0 | 0 | D.1.1. | 0 | 0 | 0 | 21 | 0 | 0 | 1 |  |  |  | 0 | 0 | 0 | 27_ | D.1.1._2_ | D.1.1._ | 0 | 0 | 0 | 69 | 0 | 0 | 0 | P | 27
|  |  | plocha*v |  |  |  | 0
|  |  | 22,6*0,3 |  | mezi ztraceným bedněním |  | 6.78
|  |  | 0,415*1,175*0,55 |  | u odskoku základu |  | 0.26819
19 | D.1.1. | 273321321R00 | Železobeton základových desek C 20/25 |  |  | m3 | 5.2721 | 0 | 0 | 0 | 0 | RTS I / 2022 | 0 |  | 0 | 0 | 0 | 0 | 0 | 0 | 0 | D.1.1. | 0 | 0 | 0 | 21 | 0 | 0 | 1 |  |  |  | 0 | 0 | 0 | 27_ | D.1.1._2_ | D.1.1._ | 0 | 0 | 0 | 73 | 0 | 0 | 0 | P | 27
|  |  | d*š*v |  |  |  | 0
|  |  | 6,94*4,59*0,15 |  | deska |  | 4.7782
|  |  | 3,79*0,4*0,05 |  | dobetonování 5 cm nad ztracené bednění |  | 0.0758
|  |  | 6,54*0,4*0,05 |  |  |  | 0.1308
|  |  | 6,14*0,4*0,05 |  |  |  | 0.1228
|  |  | 2,2*0,4*0,05 |  |  |  | 0.044
|  |  | 1,57*0,4*0,05 |  |  |  | 0.0314
|  |  | 1,65*0,54*0,1 |  |  |  | 0.0891
20 | D.1.1. | 273351215RT1 | Bednění stěn základových desek - zřízení |  |  | m2 | 12.224 | 0 | 0 | 0 | 0 | RTS I / 2022 | 0 |  | 0 | 0 | 0 | 0 | 0 | 0 | 0 | D.1.1. | 0 | 0 | 0 | 21 | 0 | 0 | 1 |  |  |  | 0 | 0 | 0 | 27_ | D.1.1._2_ | D.1.1._ | 0 | 0 | 0 | 82 | 0 | 0 | 0 | P | 27
|  |  | d*v |  |  |  | 0
|  |  | 7*0,5 |  | deska |  | 3.5
|  |  | 3,79*0,4 |  | dobetonování 5 cm nad ztracené bednění |  | 1.516
|  |  | 6,54*0,4 |  |  |  | 2.616
|  |  | 6,14*0,4 |  |  |  | 2.456
|  |  | 2,2*0,4 |  |  |  | 0.88
|  |  | 1,57*0,4*2 |  |  |  | 1.256
21 | D.1.1. | 273351216R00 | Bednění stěn základových desek - odstranění |  |  | m2 | 12.224 | 0 | 0 | 0 | 0 | RTS I / 2022 | 0 |  | 0 | 0 | 0 | 0 | 0 | 0 | 0 | D.1.1. | 0 | 0 | 0 | 21 | 0 | 0 | 1 |  |  |  | 0 | 0 | 0 | 27_ | D.1.1._2_ | D.1.1._ | 0 | 0 | 0 | 90 | 0 | 0 | 0 | P | 27
|  |  | 7*0,5 |  | deska |  | 3.5
|  |  | 3,79*0,4 |  | nadbetonování 5cm nad ztracené bednění |  | 1.516
|  |  | 6,54*0,4 |  |  |  | 2.616
|  |  | 6,14*0,4 |  |  |  | 2.456
|  |  | 2,2*0,4 |  |  |  | 0.88
|  |  | 1,57*0,4*2 |  |  |  | 1.256
22 | D.1.1. | 273361921RT9 | Výztuž základových desek ze svařovaných sítí |  |  | t | 0.14544 | 0 | 0 | 0 | 0 | RTS I / 2022 | 0 |  | 0 | 0 | 0 | 0 | 0 | 0 | 0 | D.1.1. | 0 | 0 | 0 | 21 | 0 | 0 | 1 |  |  |  | 0 | 0 | 0 | 27_ | D.1.1._2_ | D.1.1._ | 0 | 0 | 0 | 97 | 0 | 0 | 0 | P | 27
|  |  | váha 1 KARI sítě x počet |  |  |  | 0
|  |  | 0,01818*7 |  | KARI síť 6/150/150 - 18,18 kg |  | 0.12726
|  |  | 0,01818*1 |  | KARI síť 6/150/150 - 18,18 kg |  | 0.01818
23 | D.1.1. | 274321321R00 | Železobeton základových pasů C 20/25 |  |  | m3 | 8.3949 | 0 | 0 | 0 | 0 | RTS I / 2022 | 0 |  | 0 | 0 | 0 | 0 | 0 | 0 | 0 | D.1.1. | 0 | 0 | 0 | 21 | 0 | 0 | 1 |  |  |  | 0 | 0 | 0 | 27_ | D.1.1._2_ | D.1.1._ | 0 | 0 | 0 | 101 | 0 | 0 | 0 | P | 27
|  |  | š*d*h |  |  |  | 0
|  |  | 0,65*3,4*0,6 |  |  |  | 1.326
|  |  | 0,55*1,82*0,6 |  |  |  | 0.6006
|  |  | 0,65*7*0,6 |  |  |  | 2.73
|  |  | 1,15*1,157*0,6 |  |  |  | 0.79833
|  |  | 0,7*7*0,6 |  |  |  | 2.94
24 | D.1.1. | 274272150RT4 | Zdivo základové z bednicích tvárnic, tl. 40 cm |  |  | m2 | 10.97 | 0 | 0 | 0 | 0 | RTS I / 2022 | 0 |  | 0 | 0 | 0 | 0 | 0 | 0 | 0 | D.1.1. | 0 | 0 | 0 | 21 | 0 | 0 | 1 |  |  |  | 0 | 0 | 0 | 27_ | D.1.1._2_ | D.1.1._ | 0 | 0 | 0 | 108 | 0 | 0 | 0 | P | 27
|  |  | d*v |  | celková výška 500 mm |  | 0
|  |  | 7*0,5 |  |  |  | 3.5
|  |  | 4,2*0,5 |  |  |  | 2.1
|  |  | 6,54*0,5 |  |  |  | 3.27
|  |  | 2,6*0,5 |  |  |  | 1.3
|  |  | 0,4*0,5 |  |  |  | 0.2
|  |  | 1,2*0,5 |  |  |  | 0.6
25 | D.1.1. | 274361314R00 | Výztuž základových pasů nad 12mm z oceli 10505 (R) |  |  | t | 0.1273 | 0 | 0 | 0 | 0 | RTS I / 2022 | 0 |  | 0 | 0 | 0 | 0 | 0 | 0 | 0 | D.1.1. | 0 | 0 | 0 | 21 | 0 | 0 | 1 |  |  |  | 0 | 0 | 0 | 27_ | D.1.1._2_ | D.1.1._ | 0 | 0 | 0 | 116 | 0 | 0 | 0 | P | 27
|  |  | natrnování základů |  |  |  | 0
|  |  | 0,00158*12 |  | délka 0,5m 1 ks |  | 0.01896
[5 empty] | váha roxor 16 - 1,58 kg/m |  | 0
[5 empty] | celkem 10+14 ks |  | 0
|  |  | výztuž ve ztraceném bednění |  | roxory 12 0,888 kg/m |  | 0
|  |  | váha*počet |  |  |  | 0
|  |  | 0,000888*80 |  | svislá (předpoklad délka 1m) |  | 0.07104
|  |  | 0,000888*42 |  | vodorovná - obvod 2x (obvod 1x 21m) |  | 0.0373
26 | D.1.1. | 279361921RT4 | Výztuž základových zdí ze svařovaných sítí |  |  | t | 0.21084 | 0 | 0 | 0 | 0 | RTS I / 2022 | 0 |  | 0 | 0 | 0 | 0 | 0 | 0 | 0 | D.1.1. | 0 | 0 | 0 | 21 | 0 | 0 | 1 |  |  |  | 0 | 0 | 0 | 27_ | D.1.1._2_ | D.1.1._ | 0 | 0 | 0 | 125 | 0 | 0 | 0 | P | 27
|  |  | (5,3+0,5+0,55+0,45)*0,6*0,7*0,027 |  |  |  | 0.07711
|  |  | (1,6+(1,8+0,55))*0,6*0,5*0,027 |  |  |  | 0.032
|  |  | 0,02 |  | rezerva 10% |  | 0.02
|  |  | 3,4*0,6*0,5*0,027 |  |  |  | 0.02754
|  |  | (5,69+0,5*2)*0,6*0,5*0,027 |  |  |  | 0.05419
27 | D.1.1. | 279315911R00 | Příplatek k betonáži za ztížených podmínek |  |  | m3 | 2.5241 | 0 | 0 | 0 | 0 | RTS I / 2022 | 0 |  | 0 | 0 | 0 | 0 | 0 | 0 | 0 | D.1.1. | 0 | 0 | 0 | 21 | 0 | 0 | 1 |  |  |  | 0 | 0 | 0 | 27_ | D.1.1._2_ | D.1.1._ | 0 | 0 | 0 | 131 | 0 | 0 | 0 | P | 27
|  |  | (1,6+(1,8+0,55))*0,6*0,5 |  |  |  | 1.185
|  |  | 3,4*0,6*0,5 |  |  |  | 1.02
|  |  | 1,65*0,54*0,1 |  |  |  | 0.0891
|  |  | 0,23 |  | rezerva 10% |  | 0.23
| D.1.1. | 28 | Zpevňování hornin a konstrukcí | [5 empty] | 0 | 0 | 0 | [10 empty] | D.1.1. | [7 empty] | 0 | 0 | 0
28 | D.1.1. | 289971211R00 | Zřízení vrstvy z geotextilie sklon do 1:5 š.do 3 m |  |  | m2 | 8.5 | 0 | 0 | 0 | 0 | RTS I / 2022 | 0 |  | 0 | 0 | 0 | 0 | 0 | 0 | 0 | D.1.1. | 0 | 0 | 0 | 21 | 0 | 0 | 1 |  |  |  | 0 | 0 | 0 | 28_ | D.1.1._2_ | D.1.1._ | 0 | 0 | 0 | 137 | 0 | 0 | 0 | P | 28
|  |  | 8,5 |  | ve vjezdu |  | 8.5
29 | D.1.1. | 69366198 | Geotextilie FILTEK 300 g/m2 š. 200cm 100% PP |  |  | m2 | 12 | 0 | 0 | 0 | 0 | RTS I / 2022 | 0 |  | 0 | 0 | 0 | 0 | 0 | 0 | 0 | D.1.1. | 0 | 0 | 0 | 21 | 0 | 0 | 1 |  |  |  | 0 | 0 | 0 | 28_ | D.1.1._2_ | D.1.1._ | 0 | 0 | 0 | 139 | 0 | 0 | 0 | M | 28
|  |  | 12 |  | prostor vjezdu |  | 12
| D.1.1. | 31 | Zdi podpěrné a volné | [5 empty] | 0 | 0 | 0 | [10 empty] | D.1.1. | [7 empty] | 0 | 0 | 0
30 | D.1.1. | 310239211RT2 | Zazdívka otvorů plochy do 4 m2 cihlami na MVC |  |  | m3 | 0.954 | 0 | 0 | 0 | 0 | RTS I / 2022 | 0 |  | 0 | 0 | 0 | 0 | 0 | 0 | 0 | D.1.1. | 0 | 0 | 0 | 21 | 0 | 0 | 1 |  |  |  | 0 | 0 | 0 | 31_ | D.1.1._3_ | D.1.1._ | 0 | 0 | 0 | 142 | 0 | 0 | 0 | P | 31
|  |  | otvory vrat |  |  |  | 0
|  |  | 0,2*3,5*0,4 |  |  |  | 0.28
|  |  | 0,2*3,5*0,4 |  |  |  | 0.28
|  |  | 0,2*1,97 |  |  |  | 0.394
31 | D.1.1. | 317321321R00 | Beton překladů železový C 20/25 |  |  | m3 | 0.0495 | 0 | 0 | 0 | 0 | RTS I / 2022 | 0 |  | 0 | 0 | 0 | 0 | 0 | 0 | 0 | D.1.1. | 0 | 0 | 0 | 21 | 0 | 0 | 1 |  |  |  | 0 | 0 | 0 | 31_ | D.1.1._3_ | D.1.1._ | 0 | 0 | 0 | 147 | 0 | 0 | 0 | P | 31
|  |  | d*š*v |  | N05 |  | 0
|  |  | 2,75*0,15*0,12 |  |  |  | 0.0495
32 | D.1.1. | 317351107R00 | Bednění překladů - zřízení |  |  | m2 | 2.75 | 0 | 0 | 0 | 0 | RTS I / 2022 | 0 |  | 0 | 0 | 0 | 0 | 0 | 0 | 0 | D.1.1. | 0 | 0 | 0 | 21 | 0 | 0 | 1 |  |  |  | 0 | 0 | 0 | 31_ | D.1.1._3_ | D.1.1._ | 0 | 0 | 0 | 150 | 0 | 0 | 0 | P | 31
|  |  | d*š |  | N05 |  | 0
|  |  | 2,75*0,5*2 |  | spodní hrana překladu |  | 2.75
33 | D.1.1. | 317351108R00 | Bednění překladů - odstranění |  |  | m2 | 2.75 | 0 | 0 | 0 | 0 | RTS I / 2022 | 0 |  | 0 | 0 | 0 | 0 | 0 | 0 | 0 | D.1.1. | 0 | 0 | 0 | 21 | 0 | 0 | 1 |  |  |  | 0 | 0 | 0 | 31_ | D.1.1._3_ | D.1.1._ | 0 | 0 | 0 | 153 | 0 | 0 | 0 | P | 31
|  |  | 2,75*0,5*2 |  | N05 |  | 2.75
34 | D.1.1. | 317234410RT2 | Vyzdívka mezi nosníky cihlami pálenými na MC |  |  | m3 | 1.92 | 0 | 0 | 0 | 0 | RTS I / 2022 | 0 |  | 0 | 0 | 0 | 0 | 0 | 0 | 0 | D.1.1. | 0 | 0 | 0 | 21 | 0 | 0 | 1 |  |  |  | 0 | 0 | 0 | 31_ | D.1.1._3_ | D.1.1._ | 0 | 0 | 0 | 155 | 0 | 0 | 0 | P | 31
|  |  | 1,4*0,1*4 |  | N01 |  | 0.56
|  |  | 6,8*0,2*1 |  | N02 |  | 1.36
35 | D.1.1. | 317361821R00 | Výztuž překladů a říms z betonářské oceli 10505(R) |  |  | t | 0.00733 | 0 | 0 | 0 | 0 | RTS I / 2022 | 0 |  | 0 | 0 | 0 | 0 | 0 | 0 | 0 | D.1.1. | 0 | 0 | 0 | 21 | 0 | 0 | 1 |  |  |  | 0 | 0 | 0 | 31_ | D.1.1._3_ | D.1.1._ | 0 | 0 | 0 | 158 | 0 | 0 | 0 | P | 31
|  |  | váha*délka*počet |  | NO5 |  | 0
|  |  | 0,000888*2,75*3 |  | roxor 12 - 0,888 kg/m |  | 0.00733
36 | D.1.1. | 311237422R00 | Zdivo z broušených tvarovek, tl.20 cm, lepidlo |  |  | m2 | 5.75 | 0 | 0 | 0 | 0 | RTS I / 2022 | 0 |  | 0 | 0 | 0 | 0 | 0 | 0 | 0 | D.1.1. | 0 | 0 | 0 | 21 | 0 | 0 | 1 |  |  |  | 0 | 0 | 0 | 31_ | D.1.1._3_ | D.1.1._ | 0 | 0 | 0 | 161 | 0 | 0 | 0 | P | 31
|  |  | d*v |  | atika |  | 0
|  |  | 7*0,5 |  |  |  | 3.5
|  |  | 4,5*0,5 |  |  |  | 2.25
37 | D.1.1. | 311237429R00 | Zdivo z broušených tvarovek, tl. 25 cm, lepidlo |  |  | m2 | 27.08 | 0 | 0 | 0 | 0 | RTS I / 2022 | 0 |  | 0 | 0 | 0 | 0 | 0 | 0 | 0 | D.1.1. | 0 | 0 | 0 | 21 | 0 | 0 | 1 |  |  |  | 0 | 0 | 0 | 31_ | D.1.1._3_ | D.1.1._ | 0 | 0 | 0 | 165 | 0 | 0 | 0 | P | 31
|  |  | d*š |  |  |  | 0
|  |  | 4,2*3,25 |  |  |  | 13.65
|  |  | 4,2*3,25 |  |  |  | 13.65
|  |  | -1 |  | Z03 |  | -1
|  |  | 0,24*3,25 |  |  |  | 0.78
38 | D.1.1. | 311237462R00 | Zdivo z broušených tvarovek, tl. 38 cm, lepidlo |  |  | m2 | 3.465 | 0 | 0 | 0 | 0 | RTS I / 2022 | 0 |  | 0 | 0 | 0 | 0 | 0 | 0 | 0 | D.1.1. | 0 | 0 | 0 | 21 | 0 | 0 | 1 |  |  |  | 0 | 0 | 0 | 31_ | D.1.1._3_ | D.1.1._ | 0 | 0 | 0 | 171 | 0 | 0 | 0 | P | 31
|  |  | d*v |  |  |  | 0
|  |  | 6,9*3,25 |  |  |  | 22.425
|  |  | -5,5*3 |  | O01 |  | -16.5
|  |  | -0,55*2 |  | Z01 |  | -1.1
|  |  | -6,8*0,2 |  | N02 |  | -1.36
39 | D.1.1. | 311941115R00 | Propojení zdí kotvou vlož. při zdění nosného zdiva |  |  | m | 13 | 0 | 0 | 0 | 0 | RTS I / 2022 | 0 |  | 0 | 0 | 0 | 0 | 0 | 0 | 0 | D.1.1. | 0 | 0 | 0 | 21 | 0 | 0 | 1 |  |  |  | 0 | 0 | 0 | 31_ | D.1.1._3_ | D.1.1._ | 0 | 0 | 0 | 177 | 0 | 0 | 0 | P | 31
|  |  | 3,25*4 |  | napojení rohů + napojení na obvodovou zeď |  | 13
40 | D.1.1. | 311941112R00 | Připojení zdí ke stáv.konstr.nerez.kotvou nastřel. |  |  | m | 6.5 | 0 | 0 | 0 | 0 | RTS I / 2022 | 0 |  | 0 | 0 | 0 | 0 | 0 | 0 | 0 | D.1.1. | 0 | 0 | 0 | 21 | 0 | 0 | 1 |  |  |  | 0 | 0 | 0 | 31_ | D.1.1._3_ | D.1.1._ | 0 | 0 | 0 | 179 | 0 | 0 | 0 | P | 31
|  |  | 3,25*2 |  | na stávající zeď |  | 6.5
41 | D.1.1. | 317121021RU2 | Osazení překladu keram. plochého, světl. do 105 cm |  |  | kus | 4 | 0 | 0 | 0 | 0 | RTS I / 2022 | 0 |  | 0 | 0 | 0 | 0 | 0 | 0 | 0 | D.1.1. | 0 | 0 | 0 | 21 | 0 | 0 | 1 |  |  |  | 0 | 0 | 0 | 31_ | D.1.1._3_ | D.1.1._ | 0 | 0 | 0 | 181 | 0 | 0 | 0 | P | 31
|  |  | 4 |  | N03 |  | 4
42 | D.1.1. | 317121021RU2 | Osazení překladu keram. plochého, světl. do 105 cm |  |  | kus | 8 | 0 | 0 | 0 | 0 | RTS I / 2022 | 0 |  | 0 | 0 | 0 | 0 | 0 | 0 | 0 | D.1.1. | 0 | 0 | 0 | 21 | 0 | 0 | 1 |  |  |  | 0 | 0 | 0 | 31_ | D.1.1._3_ | D.1.1._ | 0 | 0 | 0 | 183 | 0 | 0 | 0 | P | 31
|  |  | 8 |  | N04 |  | 8
43 | D.1.1. | 317351109R00 | Příplatek za podpěrnou konstrukcí výšky 4-6 m |  |  | m2 | 1.32 | 0 | 0 | 0 | 0 | RTS I / 2022 | 0 |  | 0 | 0 | 0 | 0 | 0 | 0 | 0 | D.1.1. | 0 | 0 | 0 | 21 | 0 | 0 | 1 |  |  |  | 0 | 0 | 0 | 31_ | D.1.1._3_ | D.1.1._ | 0 | 0 | 0 | 185 | 0 | 0 | 0 | P | 31
|  |  | 0,6*1,2 |  | otvor B01 |  | 0.72
|  |  | 0,6*1 |  | otvor B06 |  | 0.6
44 | D.1.1. | 317944311T00 | Osazení válcovaného nosníku do č. 12 do připraveného otvoru |  |  | t | 0.12651 | 0 | 0 | 0 | 0 | RTS I / 2022 | 0 |  | 0 | 0 | 0 | 0 | 0 | 0 | 0 | D.1.1. | 0 | 0 | 0 | 21 | 0 | 0 | 1 |  |  |  | 0 | 0 | 0 | 31_ | D.1.1._3_ | D.1.1._ | 0 | 0 | 0 | 188 | 0 | 0 | 0 | P | 31
|  |  | váha*délka*počet |  | N01 6x |  | 0
|  |  | 0,0111*1,4*6 |  | I 120 - 11,1 kg/m |  | 0.09324
|  |  | 0,0121*2,75 |  | N05 1x UPE 120 - 12,1 kg/m |  | 0.03327
45 | D.1.1. | 13380520 | Tyč průřezu I 120, střední, jakost oceli S235 |  |  | t | 0.09324 | 0 | 0 | 0 | 0 | RTS I / 2022 | 0 |  | 0 | 0 | 0 | 0 | 0 | 0 | 0 | D.1.1. | 0 | 0 | 0 | 21 | 0 | 0 | 1 |  |  |  | 0 | 0 | 0 | 31_ | D.1.1._3_ | D.1.1._ | 0 | 0 | 0 | 192 | 0 | 0 | 0 | M | 31
|  |  | celkem 6 ks |  | N01 |  | 0
|  |  | 1,4*0,0111*6 |  | 11,1 kg/m |  | 0.09324
46 | D.1.1. | 13385430 | Tyč průřezu UE120, střední, jakost oceli S235 |  |  | t | 0.03327 | 0 | 0 | 0 | 0 | RTS I / 2022 | 0 |  | 0 | 0 | 0 | 0 | 0 | 0 | 0 | D.1.1. | 0 | 0 | 0 | 21 | 0 | 0 | 1 |  |  |  | 0 | 0 | 0 | 31_ | D.1.1._3_ | D.1.1._ | 0 | 0 | 0 | 195 | 0 | 0 | 0 | M | 31
|  |  | celkem 1ks |  | N05 |  | 0
|  |  | 2,75*0,0121 |  | 12,1 kg/m |  | 0.03327
47 | D.1.1. | 317944313T00 | Osazení válcovaného nosníku do č. 14-22 do připraveného otvoru |  |  | t | 0.30464 | 0 | 0 | 0 | 0 | RTS I / 2022 | 0 |  | 0 | 0 | 0 | 0 | 0 | 0 | 0 | D.1.1. | 0 | 0 | 0 | 21 | 0 | 0 | 1 |  |  |  | 0 | 0 | 0 | 31_ | D.1.1._3_ | D.1.1._ | 0 | 0 | 0 | 198 | 0 | 0 | 0 | P | 31
|  |  | váha*délka*počet |  | IPE 200 |  | 0
|  |  | 0,0224*6,8*2 |  | 22,4 kg/m |  | 0.30464
48 | D.1.1. | 13482715 | Tyč průřezu IPE 200, hrubé, jakost oceli S235 |  |  | t | 0.30464 | 0 | 0 | 0 | 0 | RTS I / 2022 | 0 |  | 0 | 0 | 0 | 0 | 0 | 0 | 0 | D.1.1. | 0 | 0 | 0 | 21 | 0 | 0 | 1 |  |  |  | 0 | 0 | 0 | 31_ | D.1.1._3_ | D.1.1._ | 0 | 0 | 0 | 201 | 0 | 0 | 0 | M | 31
|  |  | celkem 2 ks |  | N02 |  | 0
|  |  | 6,8*0,0224*2 |  | 22,4 kg/m |  | 0.30464
| D.1.1. | 34 | Stěny a příčky | [5 empty] | 0 | 0 | 0 | [10 empty] | D.1.1. | [7 empty] | 0 | 0 | 0
49 | D.1.1. | 342247532R00 | Příčky z cihel HELUZ broušených, lepidlo, tl. 11,5 |  |  | m2 | 18.941 | 0 | 0 | 0 | 0 | RTS I / 2022 | 0 |  | 0 | 0 | 0 | 0 | 0 | 0 | 0 | D.1.1. | 0 | 0 | 0 | 21 | 0 | 0 | 1 |  |  |  | 0 | 0 | 0 | 34_ | D.1.1._3_ | D.1.1._ | 0 | 0 | 0 | 205 | 0 | 0 | 0 | P | 34
|  |  | d*v |  |  |  | 0
|  |  | 2*3,4 |  |  |  | 6.8
|  |  | 1,875*3,4 |  |  |  | 6.375
|  |  | 4*3,4 |  |  |  | 13.6
|  |  | -(0,85*0,45)*4 |  | Z03 |  | -1.53
|  |  | -2,2*1,97 |  | O06 |  | -4.334
|  |  | -1*1,97 |  | O05 |  | -1.97
50 | D.1.1. | 342668111R00 | Těsnění styku příčky se stáv. konstrukcí PU pěnou |  |  | m | 7.875 | 0 | 0 | 0 | 0 | RTS I / 2022 | 0 |  | 0 | 0 | 0 | 0 | 0 | 0 | 0 | D.1.1. | 0 | 0 | 0 | 21 | 0 | 0 | 1 |  |  |  | 0 | 0 | 0 | 34_ | D.1.1._3_ | D.1.1._ | 0 | 0 | 0 | 213 | 0 | 0 | 0 | P | 34
|  |  | 2+1,875+4 |  | styk se stropní konstrukcí |  | 7.875
51 | D.1.1. | 342948111R00 | Ukotvení příček k cihel.konstr. kotvami na hmožd. |  |  | m | 10.2 | 0 | 0 | 0 | 0 | RTS I / 2022 | 0 |  | 0 | 0 | 0 | 0 | 0 | 0 | 0 | D.1.1. | 0 | 0 | 0 | 21 | 0 | 0 | 1 |  |  |  | 0 | 0 | 0 | 34_ | D.1.1._3_ | D.1.1._ | 0 | 0 | 0 | 215 | 0 | 0 | 0 | P | 34
|  |  | 3,4+3,4+3,4 |  | výška příčky |  | 10.2
52 | D.1.1. | 346244381T00 | Plentování ocelového nosníku výšky do 200 mm |  |  | m2 | 3.392 | 0 | 0 | 0 | 0 | RTS I / 2022 | 0 |  | 0 | 0 | 0 | 0 | 0 | 0 | 0 | D.1.1. | 0 | 0 | 0 | 21 | 0 | 0 | 1 |  |  |  | 0 | 0 | 0 | 34_ | D.1.1._3_ | D.1.1._ | 0 | 0 | 0 | 217 | 0 | 0 | 0 | P | 34
|  |  | (1,4*0,12)*4 |  | N01 - celkem ze 4 stran |  | 0.672
|  |  | (6,8*0,2)*2 |  | N02 |  | 2.72
| D.1.1. | 38 | Různé kompletní konstrukce nedělitelné do stav. dílů | [5 empty] | 0 | 0 | 0 | [10 empty] | D.1.1. | [7 empty] | 0 | 0 | 0
53 | D.1.1. | 389381001RT3 | Dobetonování prefabrikovaných konstrukcí |  |  | m3 | 0.484 | 0 | 0 | 0 | 0 | RTS I / 2022 | 0 |  | 0 | 0 | 0 | 0 | 0 | 0 | 0 | D.1.1. | 0 | 0 | 0 | 21 | 0 | 0 | 1 |  |  |  | 0 | 0 | 0 | 38_ | D.1.1._3_ | D.1.1._ | 0 | 0 | 0 | 221 | 0 | 0 | 0 | P | 38
|  |  | d*š*v |  | dobetonování Spiroll |  | 0
|  |  | 4,2*0,1*0,2 |  |  |  | 0.084
|  |  | 2,5*0,1*0,2 |  |  |  | 0.05
|  |  | (7*0,05*0,2)*5 |  | dobetonování spar |  | 0.35
| D.1.1. | 41 | Stropy a stropní konstrukce (pro pozemní stavby) | [5 empty] | 0 | 0 | 0 | [10 empty] | D.1.1. | [7 empty] | 0 | 0 | 0
54 | D.1.1. | 417321315R00 | Ztužující pásy a věnce z betonu železového C 20/25 |  |  | m3 | 1.49 | 0 | 0 | 0 | 0 | RTS I / 2022 | 0 |  | 0 | 0 | 0 | 0 | 0 | 0 | 0 | D.1.1. | 0 | 0 | 0 | 21 | 0 | 0 | 1 |  |  |  | 0 | 0 | 0 | 41_ | D.1.1._4_ | D.1.1._ | 0 | 0 | 0 | 227 | 0 | 0 | 0 | P | 41
|  |  | d*š*v |  |  |  | 0
|  |  | 7*0,38*0,3 |  | věnec nad vraty |  | 0.798
|  |  | (4,2*0,25*0,15)*2 |  | boční věnce |  | 0.315
|  |  | 0,24*0,25*0,15 |  | u rohu |  | 0.009
|  |  | 4,9*0,2*0,16 |  | věnec nad atikou |  | 0.1568
|  |  | 6,6*0,2*0,16 |  |  |  | 0.2112
55 | D.1.1. | 417361821R00 | Výztuž ztužujících pásů a věnců z oceli 10505(R) |  |  | t | 0.13928 | 0 | 0 | 0 | 0 | RTS I / 2022 | 0 |  | 0 | 0 | 0 | 0 | 0 | 0 | 0 | D.1.1. | 0 | 0 | 0 | 21 | 0 | 0 | 1 |  |  |  | 0 | 0 | 0 | 41_ | D.1.1._4_ | D.1.1._ | 0 | 0 | 0 | 234 | 0 | 0 | 0 | P | 41
|  |  | délka * hmotnost * počet |  |  |  | 0
[5 empty] | věnec nad vraty |  | 0
|  |  | 7*0,000888*6 |  | hlavní výztuž 12 celkem 6 prutů |  | 0.0373
|  |  | 4,2*0,000888*4 |  | věnce boční hlavní výztuž |  | 0.01492
|  |  | 4,2*0,000888*4 |  |  |  | 0.01492
|  |  | 0,25*0,000888*4 |  |  |  | 0.00089
[5 empty] | třmínky po 250 průměr 8 0,395 kg/m |  | 0
|  |  | 1,2*0,000395*28 |  | nad vraty délka třmínku 1,2m - celkem 28 |  | 0.01327
|  |  | 0,6*0,000395*34 |  | třmínky na bocích délky 0,6m |  | 0.00806
|  |  | délka * hmotnost * počet |  |  |  | 0
[5 empty] | věnec nad atikou |  | 0
|  |  | 6,6*0,000888*4 |  | hlavní výztuž 12 celkem 4 pruty |  | 0.02344
|  |  | 4,9*0,000888*4 |  | atika boční |  | 0.0174
[5 empty] | třmínky po 250 průměr 8 0,395 kg/m |  | 0
|  |  | 0,5*0,000395*46 |  | délka třmínku 0,5m - celkem 46 |  | 0.00908
56 | D.1.1. | 417351115R00 | Bednění ztužujících pásů a věnců - zřízení |  |  | m2 | 23.3 | 0 | 0 | 0 | 0 | RTS I / 2022 | 0 |  | 0 | 0 | 0 | 0 | 0 | 0 | 0 | D.1.1. | 0 | 0 | 0 | 21 | 0 | 0 | 1 |  |  |  | 0 | 0 | 0 | 41_ | D.1.1._4_ | D.1.1._ | 0 | 0 | 0 | 250 | 0 | 0 | 0 | P | 41
[5 empty] | věnec nad vraty |  | 0
[5 empty] | věnec nad atikou |  | 0
|  |  | 6,6*0,5*2 |  |  |  | 6.6
|  |  | 4,9*0,5 |  |  |  | 2.45
|  |  | 7*0,7*2 |  | nad vraty |  | 9.8
|  |  | 4,2*0,5*2 |  | na bocích - jedna strana |  | 4.2
|  |  | 0,25*0,5*2 |  | roh |  | 0.25
57 | D.1.1. | 417351116R00 | Bednění ztužujících pásů a věnců - odstranění |  |  | m2 | 23.3 | 0 | 0 | 0 | 0 | RTS I / 2022 | 0 |  | 0 | 0 | 0 | 0 | 0 | 0 | 0 | D.1.1. | 0 | 0 | 0 | 21 | 0 | 0 | 1 |  |  |  | 0 | 0 | 0 | 41_ | D.1.1._4_ | D.1.1._ | 0 | 0 | 0 | 258 | 0 | 0 | 0 | P | 41
|  |  | 14,25 |  | věnec nad vraty |  | 14.25
|  |  | 9,05 |  | věnec nad atikou |  | 9.05
58 | D.1.1. | 411361821R00 | Výztuž stropů z betonářské oceli 10505(R) |  |  | t | 0.07406 | 0 | 0 | 0 | 0 | RTS I / 2022 | 0 |  | 0 | 0 | 0 | 0 | 0 | 0 | 0 | D.1.1. | 0 | 0 | 0 | 21 | 0 | 0 | 1 |  |  |  | 0 | 0 | 0 | 41_ | D.1.1._4_ | D.1.1._ | 0 | 0 | 0 | 261 | 0 | 0 | 0 | P | 41
|  |  | (váha*délka*počet)*počet spar |  | výztuž v dobetonávce stropů |  | 0
|  |  | (0,000888*7*2)*5 |  | ve sparách průměr 12 |  | 0.06216
|  |  | (0,000888*4,2)*2 |  | po obvodu |  | 0.00746
|  |  | (0,000888*2,5)*2 |  |  |  | 0.00444
59 | D.1.1. | 411120031RA0 | Strop montovaný z panelů Spiroll, tl. 20 cm |  |  | m2 | 28.5 | 0 | 0 | 0 | 0 | RTS I / 2022 | 0 |  | 0 | 0 | 0 | 0 | 0 | 0 | 0 | D.1.1. | 0 | 0 | 0 | 21 | 0 | 0 | 1 |  |  |  | 0 | 0 | 0 | 41_ | D.1.1._4_ | D.1.1._ | 0 | 0 | 0 | 266 | 0 | 0 | 0 | P | 41
|  |  | 28,5 |  | plocha stropní kce |  | 28.5
| D.1.1. | 56 | Podkladní vrstvy komunikací, letišť a ploch | [5 empty] | 0 | 0 | 0 | [10 empty] | D.1.1. | [7 empty] | 0 | 0 | 0
60 | D.1.1. | 564861111RV1 | Podklad ze štěrkodrti po zhutnění tloušťky 20 cm |  |  | m2 | 18 | 0 | 0 | 0 | 0 | RTS I / 2022 | 0 |  | 0 | 0 | 0 | 0 | 0 | 0 | 0 | D.1.1. | 0 | 0 | 0 | 21 | 0 | 0 | 1 |  |  |  | 0 | 0 | 0 | 56_ | D.1.1._5_ | D.1.1._ | 0 | 0 | 0 | 269 | 0 | 0 | 0 | P | 56
|  |  | 6*3 |  | připočítána 1/2 - tloušťka vrstev =30 cm |  | 18
61 | D.1.1. | 583424851 | Kamenivo drcené 4/8 |  |  | t | 0.35032 | 0 | 0 | 0 | 0 | RTS I / 2022 | 0 |  | 0 | 0 | 0 | 0 | 0 | 0 | 0 | D.1.1. | 0 | 0 | 0 | 21 | 0 | 0 | 1 |  |  |  | 0 | 0 | 0 | 56_ | D.1.1._5_ | D.1.1._ | 0 | 0 | 0 | 271 | 0 | 0 | 0 | M | 56
|  |  | plocha * výška * sypná hmotnost |  | sypná hmotnost 1557 kg/m3 |  | 0
|  |  | 7,5*0,03*1,557 |  | u vjezdu + k vratům |  | 0.35032
62 | D.1.1. | 583425651 | Kamenivo drcené 8/16 |  |  | t | 0.9516 | 0 | 0 | 0 | 0 | RTS I / 2022 | 0 |  | 0 | 0 | 0 | 0 | 0 | 0 | 0 | D.1.1. | 0 | 0 | 0 | 21 | 0 | 0 | 1 |  |  |  | 0 | 0 | 0 | 56_ | D.1.1._5_ | D.1.1._ | 0 | 0 | 0 | 274 | 0 | 0 | 0 | M | 56
|  |  | plocha*výška*sypná hmotnost |  | sypná hmotnost - 1586 kg/m3 |  | 0
|  |  | 6*0,1*1,586 |  | u vjezdu |  | 0.9516
63 | D.1.1. | 583426851 | Kamenivo drcené 16/32 |  |  | t | 1.6836 | 0 | 0 | 0 | 0 | RTS I / 2022 | 0 |  | 0 | 0 | 0 | 0 | 0 | 0 | 0 | D.1.1. | 0 | 0 | 0 | 21 | 0 | 0 | 1 |  |  |  | 0 | 0 | 0 | 56_ | D.1.1._5_ | D.1.1._ | 0 | 0 | 0 | 277 | 0 | 0 | 0 | M | 56
|  |  | plocha*výška*sypná hmotnost |  | sypná hmotnost - 1403 kg/m3 |  | 0
|  |  | 6*0,2*1,403 |  | u vjezdu |  | 1.6836
64 | D.1.1. | 58337320 | Štěrkopísek frakce 0-8 C |  |  | t | 0.9924 | 0 | 0 | 0 | 0 | RTS I / 2022 | 0 |  | 0 | 0 | 0 | 0 | 0 | 0 | 0 | D.1.1. | 0 | 0 | 0 | 21 | 0 | 0 | 1 |  |  |  | 0 | 0 | 0 | 56_ | D.1.1._5_ | D.1.1._ | 0 | 0 | 0 | 280 | 0 | 0 | 0 | M | 56
|  |  | plocha * výška * sypná hmotnost |  | sypná hmotnost - 1654 kg/m3 |  | 0
|  |  | 6*0,1*1,654 |  | u vjezdu |  | 0.9924
| D.1.1. | 60 | Omítky ze suchých směsí | [5 empty] | 0 | 0 | 0 | [10 empty] | D.1.1. | [7 empty] | 0 | 0 | 0
65 | D.1.1. | 601016193R00 | Penetrace hloubková stropů |  |  | m2 | 22.525 | 0 | 0 | 0 | 0 | RTS I / 2022 | 0 |  | 0 | 0 | 0 | 0 | 0 | 0 | 0 | D.1.1. | 0 | 0 | 0 | 21 | 0 | 0 | 1 |  |  |  | 0 | 0 | 0 | 60_ | D.1.1._6_ | D.1.1._ | 0 | 0 | 0 | 284 | 0 | 0 | 0 | P | 60
|  |  | 22,525 |  |  |  | 22.525
66 | D.1.1. | 602016193R00 | Penetrace hloubková stěn |  |  | m2 | 69.731 | 0 | 0 | 0 | 0 | RTS I / 2022 | 0 |  | 0 | 0 | 0 | 0 | 0 | 0 | 0 | D.1.1. | 0 | 0 | 0 | 21 | 0 | 0 | 1 |  |  |  | 0 | 0 | 0 | 60_ | D.1.1._6_ | D.1.1._ | 0 | 0 | 0 | 286 | 0 | 0 | 0 | P | 60
|  |  | 69,731 |  |  |  | 69.731
67 | D.1.1. | 602015118RT5 | Omítka stěn jádrová lehčená -vnější |  |  | m2 | 12.62 | 0 | 0 | 0 | 0 | RTS I / 2022 | 0 |  | 0 | 0 | 0 | 0 | 0 | 0 | 0 | D.1.1. | 0 | 0 | 0 | 21 | 0 | 0 | 1 |  |  |  | 0 | 0 | 0 | 60_ | D.1.1._6_ | D.1.1._ | 0 | 0 | 0 | 288 | 0 | 0 | 0 | P | 60
|  |  | d*v |  |  |  | 0
|  |  | 7*4,3 |  |  |  | 30.1
|  |  | -5,5*3 |  |  |  | -16.5
|  |  | -0,49*2 |  |  |  | -0.98
| D.1.1. | 61 | Úprava povrchů vnitřní | [5 empty] | 0 | 0 | 0 | [10 empty] | D.1.1. | [7 empty] | 0 | 0 | 0
68 | D.1.1. | 610991111R00 | Zakrývání výplní vnitřních otvorů |  |  | m2 | 31 | 0 | 0 | 0 | 0 | RTS I / 2022 | 0 |  | 0 | 0 | 0 | 0 | 0 | 0 | 0 | D.1.1. | 0 | 0 | 0 | 21 | 0 | 0 | 1 |  |  |  | 0 | 0 | 0 | 61_ | D.1.1._6_ | D.1.1._ | 0 | 0 | 0 | 294 | 0 | 0 | 0 | P | 61
|  |  | 5,5*3 |  | vrata |  | 16.5
|  |  | 2,2*2 |  | vrata |  | 4.4
|  |  | 1*2 |  | dveře |  | 2
|  |  | 2,7*3 |  | vrata |  | 8.1
69 | D.1.1. | 612409991RT2 | Začištění omítek kolem oken,dveří apod. |  |  | m | 35.72 | 0 | 0 | 0 | 0 | RTS I / 2022 | 0 |  | 0 | 0 | 0 | 0 | 0 | 0 | 0 | D.1.1. | 0 | 0 | 0 | 21 | 0 | 0 | 1 |  |  |  | 0 | 0 | 0 | 61_ | D.1.1._6_ | D.1.1._ | 0 | 0 | 0 | 299 | 0 | 0 | 0 | P | 61
|  |  | 3+5,5+3 |  | O01 |  | 11.5
|  |  | 1,97+2,2+1,97 |  | O06 |  | 6.14
|  |  | 1,97+1+1,97 |  | O05 |  | 4.94
|  |  | 2,7+3+2,7 |  | O02 |  | 8.4
|  |  | 1,97+0,8+1,97 |  | O03 |  | 4.74
70 | D.1.1. | 612481211R00 | Montáž výztužné sítě(perlinky)do stěrky-vnit.stěny - pod obklad |  |  | m2 | 10.5 | 0 | 0 | 0 | 0 | RTS I / 2022 | 0 |  | 0 | 0 | 0 | 0 | 0 | 0 | 0 | D.1.1. | 0 | 0 | 0 | 21 | 0 | 0 | 1 |  |  |  | 0 | 0 | 0 | 61_ | D.1.1._6_ | D.1.1._ | 0 | 0 | 0 | 305 | 0 | 0 | 0 | P | 61
|  |  | 1,5*3 |  |  |  | 4.5
|  |  | 2*3 |  |  |  | 6
71 | D.1.1. | 612471411RT2 | Úprava vnitřních stěn aktivovaným štukem |  |  | m2 | 69.731 | 0 | 0 | 0 | 0 | RTS I / 2022 | 0 |  | 0 | 0 | 0 | 0 | 0 | 0 | 0 | D.1.1. | 0 | 0 | 0 | 21 | 0 | 0 | 1 |  |  |  | 0 | 0 | 0 | 61_ | D.1.1._6_ | D.1.1._ | 0 | 0 | 0 | 308 | 0 | 0 | 0 | P | 61
|  |  | 1.01 |  |  |  | 1.01
|  |  | 6,4*3,3 |  |  |  | 21.12
|  |  | -5,5*3 |  |  |  | -16.5
|  |  | 4,2*3,3 |  |  |  | 13.86
|  |  | 4,2*3,3 |  |  |  | 13.86
|  |  | -1*1 |  |  |  | -1
|  |  | 1.09+1.08 -vnější část |  |  |  | 2.17
|  |  | 2*3,3 |  |  |  | 6.6
|  |  | 4,1*3,3 |  |  |  | 13.53
|  |  | -2,2*1,97 |  |  |  | -4.334
|  |  | -1*1,97 |  |  |  | -1.97
|  |  | 1.09 |  |  |  | 1.09
|  |  | 1,9*3,3 |  |  |  | 6.27
|  |  | 2,5*3,3 |  |  |  | 8.25
|  |  | 1,75*3,3 |  |  |  | 5.775
72 | D.1.1. | 611471411R00 | Úprava stropů aktivovaným štukem tl. 2 - 3 mm |  |  | m2 | 22.525 | 0 | 0 | 0 | 0 | RTS I / 2022 | 0 |  | 0 | 0 | 0 | 0 | 0 | 0 | 0 | D.1.1. | 0 | 0 | 0 | 21 | 0 | 0 | 1 |  |  |  | 0 | 0 | 0 | 61_ | D.1.1._6_ | D.1.1._ | 0 | 0 | 0 | 324 | 0 | 0 | 0 | P | 61
|  |  | 4,5*4,2 |  | 1.01 |  | 18.9
|  |  | -1,5*0,5 |  |  |  | -0.75
|  |  | 1,75*2,5 |  | 1.09 |  | 4.375
73 | D.1.1. | 612473186R00 | Příplatek za zabudované rohovníky, stěny |  |  | m | 12.1 | 0 | 0 | 0 | 0 | RTS I / 2022 | 0 |  | 0 | 0 | 0 | 0 | 0 | 0 | 0 | D.1.1. | 0 | 0 | 0 | 21 | 0 | 0 | 1 |  |  |  | 0 | 0 | 0 | 61_ | D.1.1._6_ | D.1.1._ | 0 | 0 | 0 | 328 | 0 | 0 | 0 | P | 61
|  |  | 5,5 |  | O01 |  | 5.5
|  |  | 3,3+3,3 |  |  |  | 6.6
74 | D.1.1. | 612403382R00 | Hrubá výplň rýh ve stěnách do 5x5 cm maltou ze SMS |  |  | m | 15 | 0 | 0 | 0 | 0 | RTS I / 2022 | 0 |  | 0 | 0 | 0 | 0 | 0 | 0 | 0 | D.1.1. | 0 | 0 | 0 | 21 | 0 | 0 | 1 |  |  |  | 0 | 0 | 0 | 61_ | D.1.1._6_ | D.1.1._ | 0 | 0 | 0 | 331 | 0 | 0 | 0 | P | 61
|  |  | 4,5+2+1+2+1 |  | vodovod |  | 10.5
|  |  | 4,5 |  | kanalizace |  | 4.5
75 | D.1.1. | 58550302 | Malta zdicí Baumit MM 100 bal. 40 kg |  |  | kg | 71.25 | 0 | 0 | 0 | 0 | RTS I / 2022 | 0 |  | 0 | 0 | 0 | 0 | 0 | 0 | 0 | D.1.1. | 0 | 0 | 0 | 21 | 0 | 0 | 1 |  |  |  | 0 | 0 | 0 | 61_ | D.1.1._6_ | D.1.1._ | 0 | 0 | 0 | 334 | 0 | 0 | 0 | M | 61
|  |  | 15*0,05*0,05*1900 |  |  |  | 71.25
76 | D.1.1. | 612100032RAA | Oprava omítek stěn vnitřních vápenocem. štukových |  |  | m2 | 68.23 | 0 | 0 | 0 | 0 | RTS I / 2022 | 0 |  | 0 | 0 | 0 | 0 | 0 | 0 | 0 | D.1.1. | 0 | 0 | 0 | 21 | 0 | 0 | 1 |  |  |  | 0 | 0 | 0 | 61_ | D.1.1._6_ | D.1.1._ | 0 | 0 | 0 | 336 | 0 | 0 | 0 | P | 61
|  |  | 8*3,3 |  | garáž |  | 26.4
|  |  | 8*3,3 |  |  |  | 26.4
|  |  | 6*3,3 |  |  |  | 19.8
|  |  | -2,6*2,95 |  |  |  | -7.67
|  |  | 6*3,3 |  |  |  | 19.8
|  |  | -5,5*3 |  |  |  | -16.5
77 | D.1.1. | 622473187RT2 | Příplatek za okenní lištu (APU) - montáž |  |  | m | 50.3 | 0 | 0 | 0 | 0 | RTS I / 2022 | 0 |  | 0 | 0 | 0 | 0 | 0 | 0 | 0 | D.1.1. | 0 | 0 | 0 | 21 | 0 | 0 | 1 |  |  |  | 0 | 0 | 0 | 61_ | D.1.1._6_ | D.1.1._ | 0 | 0 | 0 | 343 | 0 | 0 | 0 | P | 61
|  |  | 5,5+3+3 |  | vrata |  | 11.5
|  |  | (2+1+1)*2 |  | dveře |  | 8
|  |  | (2,2+2+2,2)*2 |  | dveře |  | 12.8
|  |  | (0,8+2+2)*2 |  | dveře |  | 9.6
|  |  | 2,7+3+2,7 |  | vrata |  | 8.4
78 | D.1.1. | 610412111R00 | Úprava vnitřních povrchů pačok. cem. mlékem 1 x |  |  | m2 | 69.731 | 0 | 0 | 0 | 0 | RTS I / 2022 | 0 |  | 0 | 0 | 0 | 0 | 0 | 0 | 0 | D.1.1. | 0 | 0 | 0 | 21 | 0 | 0 | 1 |  |  |  | 0 | 0 | 0 | 61_ | D.1.1._6_ | D.1.1._ | 0 | 0 | 0 | 349 | 0 | 0 | 0 | P | 61
|  |  | 69,731 |  |  |  | 69.731
79 | D.1.1. | 612420010RA0 | Omítka stěn vnitřní vápenocementová hrubá zatřená |  |  | m2 | 69.731 | 0 | 0 | 0 | 0 | RTS I / 2022 | 0 |  | 0 | 0 | 0 | 0 | 0 | 0 | 0 | D.1.1. | 0 | 0 | 0 | 21 | 0 | 0 | 1 |  |  |  | 0 | 0 | 0 | 61_ | D.1.1._6_ | D.1.1._ | 0 | 0 | 0 | 351 | 0 | 0 | 0 | P | 61
|  |  | 69,731 |  |  |  | 69.731
80 | D.1.1. | 611421110R00 | Omítka vnitřní stropů rovných, MVC, hrubá |  |  | m2 | 26.55 | 0 | 0 | 0 | 0 | RTS I / 2022 | 0 |  | 0 | 0 | 0 | 0 | 0 | 0 | 0 | D.1.1. | 0 | 0 | 0 | 21 | 0 | 0 | 1 |  |  |  | 0 | 0 | 0 | 61_ | D.1.1._6_ | D.1.1._ | 0 | 0 | 0 | 353 | 0 | 0 | 0 | P | 61
|  |  | 6,5*4,2 |  |  |  | 27.3
|  |  | -1,5*0,5 |  |  |  | -0.75
81 | D.1.1. | 612100031RAA | Oprava omítek jádrových, stěn vnitřních vápenocem. štukových |  |  | m2 | 68.23 | 0 | 0 | 0 | 0 | RTS I / 2022 | 0 |  | 0 | 0 | 0 | 0 | 0 | 0 | 0 | D.1.1. | 0 | 0 | 0 | 21 | 0 | 0 | 1 |  |  |  | 0 | 0 | 0 | 61_ | D.1.1._6_ | D.1.1._ | 0 | 0 | 0 | 356 | 0 | 0 | 0 | P | 61
|  |  | 8*3,3 |  | garáž |  | 26.4
|  |  | 8*3,3 |  |  |  | 26.4
|  |  | 6*3,3 |  |  |  | 19.8
|  |  | -2,6*2,95 |  |  |  | -7.67
|  |  | 6*3,3 |  |  |  | 19.8
|  |  | -5,5*3 |  |  |  | -16.5
| D.1.1. | 62 | Úprava povrchů vnější | [5 empty] | 0 | 0 | 0 | [10 empty] | D.1.1. | [7 empty] | 0 | 0 | 0
82 | D.1.1. | 622451143R00 | Omítka vnější stěn, MC, štuková, složitost 1 - 2 |  |  | m2 | 16.745 | 0 | 0 | 0 | 0 | RTS I / 2022 | 0 |  | 0 | 0 | 0 | 0 | 0 | 0 | 0 | D.1.1. | 0 | 0 | 0 | 21 | 0 | 0 | 1 |  |  |  | 0 | 0 | 0 | 62_ | D.1.1._6_ | D.1.1._ | 0 | 0 | 0 | 364 | 0 | 0 | 0 | P | 62
|  |  | 12,62 |  |  |  | 12.62
|  |  | 1,25*3,3 |  |  |  | 4.125
83 | D.1.1. | 622459141R00 | Postřik vnější omítky cementovou maltou - lžící |  |  | m2 | 16.745 | 0 | 0 | 0 | 0 | RTS I / 2022 | 0 |  | 0 | 0 | 0 | 0 | 0 | 0 | 0 | D.1.1. | 0 | 0 | 0 | 21 | 0 | 0 | 1 |  |  |  | 0 | 0 | 0 | 62_ | D.1.1._6_ | D.1.1._ | 0 | 0 | 0 | 367 | 0 | 0 | 0 | P | 62
|  |  | 12,62 |  |  |  | 12.62
|  |  | 1,25*3,3 |  |  |  | 4.125
84 | D.1.1. | 585556660 | Cementový postřik |  |  | kg | 80 | 0 | 0 | 0 | 0 | RTS I / 2022 | 0 |  | 0 | 0 | 0 | 0 | 0 | 0 | 0 | D.1.1. | 0 | 0 | 0 | 21 | 0 | 0 | 1 |  |  |  | 0 | 0 | 0 | 62_ | D.1.1._6_ | D.1.1._ | 0 | 0 | 0 | 370 | 0 | 0 | 0 | M | 62
|  |  | 80 |  |  |  | 80
85 | D.1.1. | 622413103T00 | Provedení penetračního nátěru vnějších stěn, složitost 5 |  |  | m2 | 16.745 | 0 | 0 | 0 | 0 | RTS I / 2022 | 0 |  | 0 | 0 | 0 | 0 | 0 | 0 | 0 | D.1.1. | 0 | 0 | 0 | 21 | 0 | 0 | 1 |  |  |  | 0 | 0 | 0 | 62_ | D.1.1._6_ | D.1.1._ | 0 | 0 | 0 | 372 | 0 | 0 | 0 | P | 62
|  |  | 12,62 |  |  |  | 12.62
|  |  | 1,25*3,3 |  |  |  | 4.125
86 | D.1.1. | 24592140 | Nátěr základní penetrační BTAi top 1000 bílý |  |  | kg | 40 | 0 | 0 | 0 | 0 | RTS I / 2022 | 0 |  | 0 | 0 | 0 | 0 | 0 | 0 | 0 | D.1.1. | 0 | 0 | 0 | 21 | 0 | 0 | 1 |  |  |  | 0 | 0 | 0 | 62_ | D.1.1._6_ | D.1.1._ | 0 | 0 | 0 | 375 | 0 | 0 | 0 | M | 62
|  |  | 40 |  |  |  | 40
87 | D.1.1. | 622319055R00 | Napojení na oplech.atiky, PVC profilem s tkaninou |  |  | m | 6.8 | 0 | 0 | 0 | 0 | RTS I / 2022 | 0 |  | 0 | 0 | 0 | 0 | 0 | 0 | 0 | D.1.1. | 0 | 0 | 0 | 21 | 0 | 0 | 1 |  |  |  | 0 | 0 | 0 | 62_ | D.1.1._6_ | D.1.1._ | 0 | 0 | 0 | 377 | 0 | 0 | 0 | P | 62
|  |  | 6,8 |  |  |  | 6.8
| D.1.1. | 63 | Podlahy a podlahové konstrukce | [5 empty] | 0 | 0 | 0 | [10 empty] | D.1.1. | [7 empty] | 0 | 0 | 0
88 | D.1.1. | 631313911RM1 | Mazanina betonová tl. 8 - 12 cm C 35/45 |  |  | m3 | 2.7163 | 0 | 0 | 0 | 0 | RTS I / 2022 | 0 |  | 0 | 0 | 0 | 0 | 0 | 0 | 0 | D.1.1. | 0 | 0 | 0 | 21 | 0 | 0 | 1 |  |  |  | 0 | 0 | 0 | 63_ | D.1.1._6_ | D.1.1._ | 0 | 0 | 0 | 380 | 0 | 0 | 0 | P | 63
|  |  | d*š*0,085 |  | mazanina v nástavbě |  | 0
|  |  | 5,9*1,5*0,085 |  |  |  | 0.75225
|  |  | 6,4*2,7*0,085 |  |  |  | 1.4688
|  |  | 5,52*0,44*0,085 |  |  |  | 0.20645
|  |  | 1,75*1,1*0,15 |  | mazanina pod náhradní zdroj |  | 0.28875
89 | D.1.1. | 631319151R00 | Příplatek za přehlaz. mazanin pod povlaky tl. 8 cm |  |  | m3 | 2.7163 | 0 | 0 | 0 | 0 | RTS I / 2022 | 0 |  | 0 | 0 | 0 | 0 | 0 | 0 | 0 | D.1.1. | 0 | 0 | 0 | 21 | 0 | 0 | 1 |  |  |  | 0 | 0 | 0 | 63_ | D.1.1._6_ | D.1.1._ | 0 | 0 | 0 | 386 | 0 | 0 | 0 | P | 63
|  |  | d*š*0,085 |  | přístavba |  | 0
|  |  | 5,9*1,5*0,085 |  |  |  | 0.75225
|  |  | 6,4*2,7*0,085 |  |  |  | 1.4688
|  |  | 5,52*0,44*0,085 |  |  |  | 0.20645
|  |  | 1,75*1,1*0,15 |  | mazanina pod náhradní zdroj |  | 0.28875
90 | D.1.1. | 631319171R00 | Příplatek za stržení povrchu mazaniny tl. 8 cm |  |  | m3 | 2.7163 | 0 | 0 | 0 | 0 | RTS I / 2022 | 0 |  | 0 | 0 | 0 | 0 | 0 | 0 | 0 | D.1.1. | 0 | 0 | 0 | 21 | 0 | 0 | 1 |  |  |  | 0 | 0 | 0 | 63_ | D.1.1._6_ | D.1.1._ | 0 | 0 | 0 | 392 | 0 | 0 | 0 | P | 63
|  |  | d*š*0,085 |  | přístavba |  | 0
|  |  | 5,9*1,5*0,085 |  |  |  | 0.75225
|  |  | 6,4*2,7*0,085 |  |  |  | 1.4688
|  |  | 5,52*0,44*0,085 |  |  |  | 0.20645
|  |  | 1,75*1,1*0,15 |  | mazanina pod náhradní zdroj |  | 0.28875
91 | D.1.1. | 631361921RT4 | Výztuž mazanin svařovanou sítí |  |  | t | 0.22673 | 0 | 0 | 0 | 0 | RTS I / 2022 | 0 |  | 0 | 0 | 0 | 0 | 0 | 0 | 0 | D.1.1. | 0 | 0 | 0 | 21 | 0 | 0 | 1 |  |  |  | 0 | 0 | 0 | 63_ | D.1.1._6_ | D.1.1._ | 0 | 0 | 0 | 398 | 0 | 0 | 0 | P | 63
|  |  | váha 1 KARI sítě x počet |  |  |  | 0
|  |  | 0,03239*6 |  | KARI síť 8/150/150 - 32,39 kg |  | 0.19434
|  |  | 0,03239 |  | mazanina pod náhradní zdroj |  | 0.03239
92 | D.1.1. | 632450026RA0 | Vyrovnávací potěr tl. 50mm |  |  | m2 | 36.18 | 0 | 0 | 0 | 0 | RTS I / 2022 | 0 |  | 0 | 0 | 0 | 0 | 0 | 0 | 0 | D.1.1. | 0 | 0 | 0 | 21 | 0 | 0 | 1 |  |  |  | 0 | 0 | 0 | 63_ | D.1.1._6_ | D.1.1._ | 0 | 0 | 0 | 402 | 0 | 0 | 0 | P | 63
|  |  | 6,7*5,4 |  | ochrana parozábrany |  | 36.18
| D.1.1. | 711 | Izolace proti vodě | [5 empty] | 0 | 0 | 0 | [10 empty] | D.1.1. | [7 empty] | 0 | 0 | 0
93 | D.1.1. | 711212000RU1 | Penetrace podkladu pod hydroizolační nátěr,vč.dod. |  |  | m2 | 39.4386 | 0 | 0 | 0 | 0 | RTS I / 2022 | 0 |  | 0 | 0 | 0 | 0 | 0 | 0 | 0 | D.1.1. | 0 | 0 | 0 | 21 | 0 | 0 | 7 |  |  |  | 0 | 0 | 0 | 711_ | D.1.1._71_ | D.1.1._ | 0 | 0 | 0 | 405 | 0 | 0 | 0 | P | 711
|  |  | 6,94*4,59 |  | deska - vodorovně |  | 31.8546
|  |  | 4,74*1,6 |  | deska - svisle |  | 7.584
94 | D.1.1. | 711141559RY1 | Izolace proti vlhk. vodorovná pásy přitavením |  |  | m2 | 31.8546 | 0 | 0 | 0 | 0 | RTS I / 2022 | 0 |  | 0 | 0 | 0 | 0 | 0 | 0 | 0 | D.1.1. | 0 | 0 | 0 | 21 | 0 | 0 | 7 |  |  |  | 0 | 0 | 0 | 711_ | D.1.1._71_ | D.1.1._ | 0 | 0 | 0 | 408 | 0 | 0 | 0 | P | 711
|  |  | 6,94*4,59 |  |  |  | 31.8546
95 | D.1.1. | 711142559RY2 | Izolace proti vlhkosti svislá pásy přitavením |  |  | m2 | 8.295 | 0 | 0 | 0 | 0 | RTS I / 2022 | 0 |  | 0 | 0 | 0 | 0 | 0 | 0 | 0 | D.1.1. | 0 | 0 | 0 | 21 | 0 | 0 | 7 |  |  |  | 0 | 0 | 0 | 711_ | D.1.1._71_ | D.1.1._ | 0 | 0 | 0 | 410 | 0 | 0 | 0 | P | 711
|  |  | d*v |  |  |  | 0
|  |  | 4,74*1,6 |  | sousední objekt |  | 7.584
|  |  | 4,74*0,15 |  | zpětný spoj |  | 0.711
96 | D.1.1. | 711823121RT1 | Montáž nopové fólie svisle |  |  | m2 | 4 | 0 | 0 | 0 | 0 | RTS I / 2022 | 0 |  | 0 | 0 | 0 | 0 | 0 | 0 | 0 | D.1.1. | 0 | 0 | 0 | 21 | 0 | 0 | 7 |  |  |  | 0 | 0 | 0 | 711_ | D.1.1._71_ | D.1.1._ | 0 | 0 | 0 | 414 | 0 | 0 | 0 | P | 711
|  |  | 1*2 |  | po stranách garážových vrat |  | 2
|  |  | 1*2 |  |  |  | 2
97 | D.1.1. | 28323132 | Fólie nopová DELTA MS š. 1500 mm dl. 20 m |  |  | m2 | 4 | 0 | 0 | 0 | 0 | RTS I / 2022 | 0 |  | 0 | 0 | 0 | 0 | 0 | 0 | 0 | D.1.1. | 0 | 0 | 0 | 21 | 0 | 0 | 7 |  |  |  | 0 | 0 | 0 | 711_ | D.1.1._71_ | D.1.1._ | 0 | 0 | 0 | 417 | 0 | 0 | 0 | M | 711
|  |  | 4 |  | vedle vrat |  | 4
98 | D.1.1. | 711823129RT1 | Montáž ukončovací lišty k nopové fólii |  |  | m | 2 | 0 | 0 | 0 | 0 | RTS I / 2022 | 0 |  | 0 | 0 | 0 | 0 | 0 | 0 | 0 | D.1.1. | 0 | 0 | 0 | 21 | 0 | 0 | 7 |  |  |  | 0 | 0 | 0 | 711_ | D.1.1._71_ | D.1.1._ | 0 | 0 | 0 | 419 | 0 | 0 | 0 | P | 711
|  |  | 2 |  |  |  | 2
99 | D.1.1. | 283424105 | Lišta ukončovací DELTA-MS PROFIL dl. 2 m |  |  | kus | 1 | 0 | 0 | 0 | 0 | RTS I / 2022 | 0 |  | 0 | 0 | 0 | 0 | 0 | 0 | 0 | D.1.1. | 0 | 0 | 0 | 21 | 0 | 0 | 7 |  |  |  | 0 | 0 | 0 | 711_ | D.1.1._71_ | D.1.1._ | 0 | 0 | 0 | 421 | 0 | 0 | 0 | M | 711
|  |  | 1 |  |  |  | 1
100 | D.1.1. | 998711101R00 | Přesun hmot pro izolace proti vodě, výšky do 6 m |  |  | t | 0.24106 | 0 | 0 | 0 | 0 | RTS I / 2022 | 0 |  | 0 | 0 | 0 | 0 | 0 | 0 | 0 | D.1.1. | 0 | 0 | 0 | 21 | 0 | 0 | 5 |  |  |  | 0 | 0 | 0 | 711_ | D.1.1._71_ | D.1.1._ | 0 | 0 | 0 | 423 | 0 | 0 | 0 | P | 711
101 | D.1.1. | 711199097R00 | Příplatek za pl.do 10 m2, pásy,zemní vlhkost |  |  | m2 | 8.295 | 0 | 0 | 0 | 0 | RTS I / 2022 | 0 |  | 0 | 0 | 0 | 0 | 0 | 0 | 0 | D.1.1. | 0 | 0 | 0 | 21 | 0 | 0 | 7 |  |  |  | 0 | 0 | 0 | 711_ | D.1.1._71_ | D.1.1._ | 0 | 0 | 0 | 424 | 0 | 0 | 0 | P | 711
|  |  | d*v |  |  |  | 0
|  |  | 4,74*1,6 |  | sousední objekt |  | 7.584
|  |  | 4,74*0,15 |  | zpětný spoj |  | 0.711
| D.1.1. | 712 | Izolace střech (živičné krytiny) | [5 empty] | 0 | 0 | 0 | [10 empty] | D.1.1. | [7 empty] | 0 | 0 | 0
102 | D.1.1. | 712311106RZ4 | Povlaková krytina střech do 10°, asfalt.pen.emulze |  |  | m2 | 42.21 | 0 | 0 | 0 | 0 | RTS I / 2022 | 0 |  | 0 | 0 | 0 | 0 | 0 | 0 | 0 | D.1.1. | 0 | 0 | 0 | 21 | 0 | 0 | 7 |  |  |  | 0 | 0 | 0 | 712_ | D.1.1._71_ | D.1.1._ | 0 | 0 | 0 | 429 | 0 | 0 | 0 | P | 712
|  |  | 4,7*7 |  | plocha střechy |  | 32.9
|  |  | 0,3*6,2 |  | svislé přesahy |  | 1.86
|  |  | 0,7*6,7 |  |  |  | 4.69
|  |  | (0,3*4,6)*2 |  |  |  | 2.76
103 | D.1.1. | 712341579T00 | Montáž povlakové krytiny střech do 10°, přitavením, 1 vrstva - parozábrana |  |  | m2 | 42.21 | 0 | 0 | 0 | 0 | RTS I / 2022 | 0 |  | 0 | 0 | 0 | 0 | 0 | 0 | 0 | D.1.1. | 0 | 0 | 0 | 21 | 0 | 0 | 7 |  |  |  | 0 | 0 | 0 | 712_ | D.1.1._71_ | D.1.1._ | 0 | 0 | 0 | 434 | 0 | 0 | 0 | P | 712
|  |  | 4,7*7 |  | plocha střechy |  | 32.9
|  |  | 0,3*6,2 |  | svislé přesahy |  | 1.86
|  |  | 0,7*6,7 |  |  |  | 4.69
|  |  | (0,3*4,6)*2 |  |  |  | 2.76
104 | D.1.1. | 62852265 | parotěsná zábrana asfaltový pás |  |  | m2 | 42.21 | 0 | 0 | 0 | 0 | RTS I / 2022 | 0 |  | 0 | 0 | 0 | 0 | 0 | 0 | 0 | D.1.1. | 0 | 0 | 0 | 21 | 0 | 0 | 7 |  |  |  | 0 | 0 | 0 | 712_ | D.1.1._71_ | D.1.1._ | 0 | 0 | 0 | 439 | 0 | 0 | 0 | M | 712
|  |  | 42,21 |  | parozábrana střecha |  | 42.21
105 | D.1.1. | 712391171RT1 | Povlaková krytina střech do 10°, podklad. textilie |  |  | m2 | 41.19 | 0 | 0 | 0 | 0 | RTS I / 2022 | 0 |  | 0 | 0 | 0 | 0 | 0 | 0 | 0 | D.1.1. | 0 | 0 | 0 | 21 | 0 | 0 | 7 |  |  |  | 0 | 0 | 0 | 712_ | D.1.1._71_ | D.1.1._ | 0 | 0 | 0 | 441 | 0 | 0 | 0 | P | 712
|  |  | plocha |  |  |  | 0
|  |  | 6,7*5,4 |  | plocha střechy |  | 36.18
|  |  | 0,4*4,6 |  | atika |  | 1.84
|  |  | 0,4*4,6 |  | atika |  | 1.84
|  |  | 0,2*6,65 |  | atika nad vraty |  | 1.33
106 | D.1.1. | 67352004 | Geotextilie netkaná PET 300 g/m2 |  |  | m2 | 41.19 | 0 | 0 | 0 | 0 | RTS I / 2022 | 0 |  | 0 | 0 | 0 | 0 | 0 | 0 | 0 | D.1.1. | 0 | 0 | 0 | 21 | 0 | 0 | 7 |  |  |  | 0 | 0 | 0 | 712_ | D.1.1._71_ | D.1.1._ | 0 | 0 | 0 | 447 | 0 | 0 | 0 | M | 712
|  |  | 41,19 |  |  |  | 41.19
107 | D.1.1. | 712341579T00 | Montáž povlakové krytiny střech do 10°, přitavením, 1 vrstva |  |  | m2 | 41.19 | 0 | 0 | 0 | 0 | RTS I / 2022 | 0 |  | 0 | 0 | 0 | 0 | 0 | 0 | 0 | D.1.1. | 0 | 0 | 0 | 21 | 0 | 0 | 7 |  |  |  | 0 | 0 | 0 | 712_ | D.1.1._71_ | D.1.1._ | 0 | 0 | 0 | 449 | 0 | 0 | 0 | P | 712
|  |  | plocha |  |  |  | 0
|  |  | 6,7*5,4 |  | plocha střechy |  | 36.18
|  |  | 0,4*4,6 |  | atika |  | 1.84
|  |  | 0,4*4,6 |  | atika |  | 1.84
|  |  | 0,2*6,65 |  | atika nad vraty |  | 1.33
108 | D.1.1. | 62833610 | hydroizolace - SBS modif.asf.pás, SK tkanina 200 g/m2 |  |  | m2 | 41.19 | 0 | 0 | 0 | 0 | RTS I / 2022 | 0 |  | 0 | 0 | 0 | 0 | 0 | 0 | 0 | D.1.1. | 0 | 0 | 0 | 21 | 0 | 0 | 7 |  |  |  | 0 | 0 | 0 | 712_ | D.1.1._71_ | D.1.1._ | 0 | 0 | 0 | 455 | 0 | 0 | 0 | M | 712
|  |  | 41,19 |  |  |  | 41.19
109 | D.1.1. | 712372111T01 | Montáž krytiny střech do 10° povlak. kryt., 4 kotvy/m2, kotvení do betonu |  |  | m2 | 41.19 | 0 | 0 | 0 | 0 | RTS I / 2022 | 0 |  | 0 | 0 | 0 | 0 | 0 | 0 | 0 | D.1.1. | 0 | 0 | 0 | 21 | 0 | 0 | 7 |  |  |  | 0 | 0 | 0 | 712_ | D.1.1._71_ | D.1.1._ | 0 | 0 | 0 | 457 | 0 | 0 | 0 | P | 712
|  |  | 41,19 |  |  |  | 41.19
110 | D.1.1. | 62842047 | hydroizolace - SBS modif.asf. pás, PE+SV rohož, břidl. ochranný posyp |  |  | m2 | 41.19 | 0 | 0 | 0 | 0 | RTS I / 2022 | 0 |  | 0 | 0 | 0 | 0 | 0 | 0 | 0 | D.1.1. | 0 | 0 | 0 | 21 | 0 | 0 | 7 |  |  |  | 0 | 0 | 0 | 712_ | D.1.1._71_ | D.1.1._ | 0 | 0 | 0 | 459 | 0 | 0 | 0 | M | 712
|  |  | plocha |  |  |  | 0
|  |  | 6,7*5,4 |  | plocha střechy |  | 36.18
|  |  | 0,4*4,6 |  | atika |  | 1.84
|  |  | 0,4*4,6 |  | atika |  | 1.84
|  |  | 0,2*6,65 |  | atika nad vraty |  | 1.33
111 | D.1.1. | 998712101R00 | Přesun hmot pro povlakové krytiny, výšky do 6 m |  |  | t | 0.66402 | 0 | 0 | 0 | 0 | RTS I / 2022 | 0 |  | 0 | 0 | 0 | 0 | 0 | 0 | 0 | D.1.1. | 0 | 0 | 0 | 21 | 0 | 0 | 5 |  |  |  | 0 | 0 | 0 | 712_ | D.1.1._71_ | D.1.1._ | 0 | 0 | 0 | 465 | 0 | 0 | 0 | P | 712
112 | D.1.1. | 712348105RT4 | Prostup parozábranou s manžetou z afaltového pásu |  |  | kus | 1 | 0 | 0 | 0 | 0 | RTS I / 2022 | 0 |  | 0 | 0 | 0 | 0 | 0 | 0 | 0 | D.1.1. | 0 | 0 | 0 | 21 | 0 | 0 | 7 |  |  |  | 0 | 0 | 0 | 712_ | D.1.1._71_ | D.1.1._ | 0 | 0 | 0 | 466 | 0 | 0 | 0 | P | 712
113 | D.1.1. | 27344356R | HL těsnící manžeta pro prostup potrubí s asfaltovou manžetou |  |  | kus | 1 | 0 | 0 | 0 | 0 | RTS I / 2022 | 0 |  | 0 | 0 | 0 | 0 | 0 | 0 | 0 | D.1.1. | 0 | 0 | 0 | 21 | 0 | 0 | 7 |  |  |  | 0 | 0 | 0 | 712_ | D.1.1._71_ | D.1.1._ | 0 | 0 | 0 | 467 | 0 | 0 | 0 | M | 712
| D.1.1. | 713 | Izolace tepelné | [5 empty] | 0 | 0 | 0 | [10 empty] | D.1.1. | [7 empty] | 0 | 0 | 0
114 | D.1.1. | 713121118RU1 | Montáž dilatačního pásku podél stěn |  |  | m | 21.19 | 0 | 0 | 0 | 0 | RTS I / 2022 | 0 |  | 0 | 0 | 0 | 0 | 0 | 0 | 0 | D.1.1. | 0 | 0 | 0 | 21 | 0 | 0 | 7 |  |  |  | 0 | 0 | 0 | 713_ | D.1.1._71_ | D.1.1._ | 0 | 0 | 0 | 469 | 0 | 0 | 0 | P | 713
|  |  | 6,39+2,7+0,5+1,5+5,9+4,2 |  | přístavba garáže |  | 21.19
115 | D.1.1. | 713131131R00 | Izolace tepelná stěn lepením |  |  | m2 | 42.75 | 0 | 0 | 0 | 0 | RTS I / 2022 | 0 |  | 0 | 0 | 0 | 0 | 0 | 0 | 0 | D.1.1. | 0 | 0 | 0 | 21 | 0 | 0 | 7 |  |  |  | 0 | 0 | 0 | 713_ | D.1.1._71_ | D.1.1._ | 0 | 0 | 0 | 471 | 0 | 0 | 0 | P | 713
|  |  | d*v |  | dilatace od objektu |  | 0
|  |  | 4,6*3,85 |  |  |  | 17.71
|  |  | 3*5,6 |  |  |  | 16.8
|  |  | 0,4*5,6 |  |  |  | 2.24
|  |  | (7+5)*0,5 |  | atika |  | 6
116 | D.1.1. | 28375950 | Deska fasádní polystyrenová EPS 100 F tl. 100 mm |  |  | m2 | 6 | 0 | 0 | 0 | 0 | RTS I / 2022 | 0 |  | 0 | 0 | 0 | 0 | 0 | 0 | 0 | D.1.1. | 0 | 0 | 0 | 21 | 0 | 0 | 7 |  |  |  | 0 | 0 | 0 | 713_ | D.1.1._71_ | D.1.1._ | 0 | 0 | 0 | 477 | 0 | 0 | 0 | M | 713
|  |  | (7+5)*0,5 |  |  |  | 6
117 | D.1.1. | 28375933 | Deska fasádní polystyrenová EPS 70 F tl. 50 mm |  |  | m2 | 36.75 | 0 | 0 | 0 | 0 | RTS I / 2022 | 0 |  | 0 | 0 | 0 | 0 | 0 | 0 | 0 | D.1.1. | 0 | 0 | 0 | 21 | 0 | 0 | 7 |  |  |  | 0 | 0 | 0 | 713_ | D.1.1._71_ | D.1.1._ | 0 | 0 | 0 | 479 | 0 | 0 | 0 | M | 713
|  |  | d*v |  | dilatace od objektu |  | 0
|  |  | 4,6*3,85 |  |  |  | 17.71
|  |  | 3*5,6 |  |  |  | 16.8
|  |  | 0,4*5,6 |  |  |  | 2.24
118 | D.1.1. | 713141125T00 | Montáž tepelná izolace střech, desky, na lepidlo PUK |  |  | m2 | 120.6 | 0 | 0 | 0 | 0 | RTS I / 2022 | 0 |  | 0 | 0 | 0 | 0 | 0 | 0 | 0 | D.1.1. | 0 | 0 | 0 | 21 | 0 | 0 | 7 |  |  |  | 0 | 0 | 0 | 713_ | D.1.1._71_ | D.1.1._ | 0 | 0 | 0 | 484 | 0 | 0 | 0 | P | 713
|  |  | plocha |  | střecha |  | 0
|  |  | (6,7*4,5)*2 |  | EPS tl. 250 (napočítat 2x 200+50) |  | 60.3
|  |  | 6,7*4,5 |  | kamenná vlna tl. 100 |  | 30.15
|  |  | 6,7*4,5 |  | spádové klíny |  | 30.15
119 | D.1.1. | 28375955 | Deska střešní polystyrenová EPS 100 F tl. 200 mm |  |  | m2 | 30.15 | 0 | 0 | 0 | 0 | RTS I / 2022 | 0 |  | 0 | 0 | 0 | 0 | 0 | 0 | 0 | D.1.1. | 0 | 0 | 0 | 21 | 0 | 0 | 7 |  |  |  | 0 | 0 | 0 | 713_ | D.1.1._71_ | D.1.1._ | 0 | 0 | 0 | 489 | 0 | 0 | 0 | M | 713
|  |  | 6,7*4,5 |  | střecha |  | 30.15
120 | D.1.1. | 63141473 | Deska kamenná vlna 100x600x1000 mm |  |  | m2 | 30.15 | 0 | 0 | 0 | 0 | RTS I / 2022 | 0 |  | 0 | 0 | 0 | 0 | 0 | 0 | 0 | D.1.1. | 0 | 0 | 0 | 21 | 0 | 0 | 7 |  |  |  | 0 | 0 | 0 | 713_ | D.1.1._71_ | D.1.1._ | 0 | 0 | 0 | 491 | 0 | 0 | 0 | M | 713
|  |  | 6,7*4,5 |  | střecha |  | 30.15
121 | D.1.1. | 28375971 | Deska spádová EPS 100 |  |  | m3 | 0.469 | 0 | 0 | 0 | 0 | RTS I / 2022 | 0 |  | 0 | 0 | 0 | 0 | 0 | 0 | 0 | D.1.1. | 0 | 0 | 0 | 21 | 0 | 0 | 7 |  |  |  | 0 | 0 | 0 | 713_ | D.1.1._71_ | D.1.1._ | 0 | 0 | 0 | 493 | 0 | 0 | 0 | M | 713
|  |  | plocha x délka |  | ve střešní konstrukci |  | 0
|  |  | 0,07*6,7 |  |  |  | 0.469
122 | D.1.1. | 28375945 | Deska střešní polystyrenová EPS 100 F tl. 50 mm |  |  | m2 | 30.15 | 0 | 0 | 0 | 0 | RTS I / 2022 | 0 |  | 0 | 0 | 0 | 0 | 0 | 0 | 0 | D.1.1. | 0 | 0 | 0 | 21 | 0 | 0 | 7 |  |  |  | 0 | 0 | 0 | 713_ | D.1.1._71_ | D.1.1._ | 0 | 0 | 0 | 496 | 0 | 0 | 0 | M | 713
|  |  | 6,7*4,5 |  | střecha |  | 30.15
123 | D.1.1. | 713191100RT9 | Položení separační fólie |  |  | m2 | 30.15 | 0 | 0 | 0 | 0 | RTS I / 2022 | 0 |  | 0 | 0 | 0 | 0 | 0 | 0 | 0 | D.1.1. | 0 | 0 | 0 | 21 | 0 | 0 | 7 |  |  |  | 0 | 0 | 0 | 713_ | D.1.1._71_ | D.1.1._ | 0 | 0 | 0 | 498 | 0 | 0 | 0 | P | 713
|  |  | 6,7*4,5 |  | střecha |  | 30.15
124 | D.1.1. | 713120080RA0 | Separační fólie PE |  |  | m2 | 30.15 | 0 | 0 | 0 | 0 | RTS I / 2022 | 0 |  | 0 | 0 | 0 | 0 | 0 | 0 | 0 | D.1.1. | 0 | 0 | 0 | 21 | 0 | 0 | 7 |  |  |  | 0 | 0 | 0 | 713_ | D.1.1._71_ | D.1.1._ | 0 | 0 | 0 | 500 | 0 | 0 | 0 | P | 713
|  |  | 30,15 |  |  |  | 30.15
125 | D.1.1. | 713141312R00 | Izolace tepelná atik do tl.160 mm,1vrstva,kotvy |  |  | m2 | 4.8 | 0 | 0 | 0 | 0 | RTS I / 2022 | 0 |  | 0 | 0 | 0 | 0 | 0 | 0 | 0 | D.1.1. | 0 | 0 | 0 | 21 | 0 | 0 | 7 |  |  |  | 0 | 0 | 0 | 713_ | D.1.1._71_ | D.1.1._ | 0 | 0 | 0 | 502 | 0 | 0 | 0 | P | 713
|  |  | (7+5)*0,4 |  |  |  | 4.8
126 | D.1.1. | 283754902 | Deska polystyrenová XPS 300 SF tl. 50 mm |  |  | m2 | 4.8 | 0 | 0 | 0 | 0 | RTS I / 2022 | 0 |  | 0 | 0 | 0 | 0 | 0 | 0 | 0 | D.1.1. | 0 | 0 | 0 | 21 | 0 | 0 | 7 |  |  |  | 0 | 0 | 0 | 713_ | D.1.1._71_ | D.1.1._ | 0 | 0 | 0 | 504 | 0 | 0 | 0 | M | 713
|  |  | 4,8 |  |  |  | 4.8
127 | D.1.1. | 998713101R00 | Přesun hmot pro izolace tepelné, výšky do 6 m |  |  | t | 0.86376 | 0 | 0 | 0 | 0 | RTS I / 2022 | 0 |  | 0 | 0 | 0 | 0 | 0 | 0 | 0 | D.1.1. | 0 | 0 | 0 | 21 | 0 | 0 | 5 |  |  |  | 0 | 0 | 0 | 713_ | D.1.1._71_ | D.1.1._ | 0 | 0 | 0 | 506 | 0 | 0 | 0 | P | 713
128 | D.1.1. | 713141111R00 | Izolace tepelná střech plně lepená asfaltem, 1 vrstva |  |  | m2 | 4.8 | 0 | 0 | 0 | 0 | RTS I / 2022 | 0 |  | 0 | 0 | 0 | 0 | 0 | 0 | 0 | D.1.1. | 0 | 0 | 0 | 21 | 0 | 0 | 7 |  |  |  | 0 | 0 | 0 | 713_ | D.1.1._71_ | D.1.1._ | 0 | 0 | 0 | 507 | 0 | 0 | 0 | P | 713
|  |  | (7+5)*0,4 |  |  |  | 4.8
| D.1.1. | 721 | Vnitřní kanalizace | [5 empty] | 0 | 0 | 0 | [10 empty] | D.1.1. | [7 empty] | 0 | 0 | 0
129 | D.1.1. | 721170953R00 | Oprava-vsazení odbočky napojení na stávající kanalizaci |  |  | kus | 1 | 0 | 0 | 0 | 0 | RTS I / 2022 | 0 |  | 0 | 0 | 0 | 0 | 0 | 0 | 0 | D.1.1. | 0 | 0 | 0 | 21 | 0 | 0 | 7 |  |  |  | 0 | 0 | 0 | 721_ | D.1.1._72_ | D.1.1._ | 0 | 0 | 0 | 510 | 0 | 0 | 0 | P | 721
130 | D.1.1. | 721194107T00 | Vyvedení odpadní výpustky D 75 mm |  |  | kus | 1 | 0 | 0 | 0 | 0 | RTS I / 2022 | 0 |  | 0 | 0 | 0 | 0 | 0 | 0 | 0 | D.1.1. | 0 | 0 | 0 | 21 | 0 | 0 | 7 |  |  |  | 0 | 0 | 0 | 721_ | D.1.1._72_ | D.1.1._ | 0 | 0 | 0 | 511 | 0 | 0 | 0 | P | 721
131 | D.1.1. | 721176104R00 | Potrubí HT připojovací D 75 x 1,9 mm |  |  | m | 6.5 | 0 | 0 | 0 | 0 | RTS I / 2022 | 0 |  | 0 | 0 | 0 | 0 | 0 | 0 | 0 | D.1.1. | 0 | 0 | 0 | 21 | 0 | 0 | 7 |  |  |  | 0 | 0 | 0 | 721_ | D.1.1._72_ | D.1.1._ | 0 | 0 | 0 | 512 | 0 | 0 | 0 | P | 721
|  |  | 1,1+4,5+0,9 |  |  |  | 6.5
132 | D.1.1. | 721176509T00 | Montáž plast. kanal. trubky D 75 mm, lepený spoj |  |  | m | 6.5 | 0 | 0 | 0 | 0 | RTS I / 2022 | 0 |  | 0 | 0 | 0 | 0 | 0 | 0 | 0 | D.1.1. | 0 | 0 | 0 | 21 | 0 | 0 | 7 |  |  |  | 0 | 0 | 0 | 721_ | D.1.1._72_ | D.1.1._ | 0 | 0 | 0 | 514 | 0 | 0 | 0 | P | 721
|  |  | 1,1+4,5+0,9 |  |  |  | 6.5
133 | D.1.1. | 721213445T00 | Montáž odtokového žlabu délky 1000 mm |  |  | kus | 7 | 0 | 0 | 0 | 0 | RTS I / 2022 | 0 |  | 0 | 0 | 0 | 0 | 0 | 0 | 0 | D.1.1. | 0 | 0 | 0 | 21 | 0 | 0 | 7 |  |  |  | 0 | 0 | 0 | 721_ | D.1.1._72_ | D.1.1._ | 0 | 0 | 0 | 516 | 0 | 0 | 0 | P | 721
|  |  | 7 |  | OS2 |  | 7
134 | D.1.1. | 28698336 | Odtokový žlab l = 1050 mm |  |  | kus | 7 | 0 | 0 | 0 | 0 | RTS I / 2022 | 0 |  | 0 | 0 | 0 | 0 | 0 | 0 | 0 | D.1.1. | 0 | 0 | 0 | 21 | 0 | 0 | 7 |  |  |  | 0 | 0 | 0 | 721_ | D.1.1._72_ | D.1.1._ | 0 | 0 | 0 | 518 | 0 | 0 | 0 | M | 721
|  |  | 7 |  | OS2 |  | 7
135 | D.1.1. | 721290821R00 | Přesun vybouraných hmot - kanalizace, H do 6 m |  |  | t | 0.101 | 0 | 0 | 0 | 0 | RTS I / 2022 | 0 |  | 0 | 0 | 0 | 0 | 0 | 0 | 0 | D.1.1. | 0 | 0 | 0 | 21 | 0 | 0 | 7 |  |  |  | 0 | 0 | 0 | 721_ | D.1.1._72_ | D.1.1._ | 0 | 0 | 0 | 520 | 0 | 0 | 0 | P | 721
|  |  | 0,007+0,0007+0,0916+0,0017 |  |  |  | 0.101
136 | D.1.1. | 202 R00 | Stavební výpomoc |  |  | hod | 15 | 0 | 0 | 0 | 0 | RTS I / 2022 | 0 |  | 0 | 0 | 0 | 0 | 0 | 0 | 0 | D.1.1. | 0 | 0 | 0 | 21 | 0 | 0 | 2 |  |  |  | 0 | 0 | 0 | 721_ | D.1.1._72_ | D.1.1._ | 0 | 0 | 0 | 522 | 0 | 0 | 0 | P | 721
|  |  | 15 |  |  |  | 15
137 | D.1.1. | 721290111R00 | Zkouška těsnosti kanalizace vodou DN 125 |  |  | m | 6.5 | 0 | 0 | 0 | 0 | RTS I / 2022 | 0 |  | 0 | 0 | 0 | 0 | 0 | 0 | 0 | D.1.1. | 0 | 0 | 0 | 21 | 0 | 0 | 7 |  |  |  | 0 | 0 | 0 | 721_ | D.1.1._72_ | D.1.1._ | 0 | 0 | 0 | 524 | 0 | 0 | 0 | P | 721
|  |  | 6,5 |  |  |  | 6.5
| D.1.1. | 722 | Vnitřní vodovod | [5 empty] | 0 | 0 | 0 | [10 empty] | D.1.1. | [7 empty] | 0 | 0 | 0
138 | D.1.1. | 722211813R00 | Demontáž kulového ventilu |  |  | kus | 1 | 0 | 0 | 0 | 0 | RTS I / 2022 | 0 |  | 0 | 0 | 0 | 0 | 0 | 0 | 0 | D.1.1. | 0 | 0 | 0 | 21 | 0 | 0 | 7 |  |  |  | 0 | 0 | 0 | 722_ | D.1.1._72_ | D.1.1._ | 0 | 0 | 0 | 527 | 0 | 0 | 0 | P | 722
139 | D.1.1. | 722280106T00 | Tlaková zkouška vodovodního potrubí do D 32 mm |  |  | m | 17 | 0 | 0 | 0 | 0 | RTS I / 2022 | 0 |  | 0 | 0 | 0 | 0 | 0 | 0 | 0 | D.1.1. | 0 | 0 | 0 | 21 | 0 | 0 | 7 |  |  |  | 0 | 0 | 0 | 722_ | D.1.1._72_ | D.1.1._ | 0 | 0 | 0 | 528 | 0 | 0 | 0 | P | 722
|  |  | 4,5+2,2+1+2,2+0,6+1 |  | u dveří |  | 11.5
|  |  | 1+4+0,5 |  | u boxu |  | 5.5
140 | D.1.1. | 722172311R00 | D+M Potrubí z PPR, předpklad D 20x2,8 mm, PN 16, vč.zed.výpom., dimenze bude upřesněna při realizaci |  |  | m | 17 | 0 | 0 | 0 | 0 | RTS I / 2022 | 0 |  | 0 | 0 | 0 | 0 | 0 | 0 | 0 | D.1.1. | 0 | 0 | 0 | 21 | 0 | 0 | 7 |  |  |  | 0 | 0 | 0 | 722_ | D.1.1._72_ | D.1.1._ | 0 | 0 | 0 | 531 | 0 | 0 | 0 | P | 722
|  |  | 4,5+2,2+1+2,2+0,6+1 |  | u dveří |  | 11.5
|  |  | 1+4+0,5 |  | u boxu |  | 5.5
141 | D.1.1. | 722290234R00 | Proplach a dezinfekce vodovod.potrubí DN 22 |  |  | m | 17 | 0 | 0 | 0 | 0 | RTS I / 2022 | 0 |  | 0 | 0 | 0 | 0 | 0 | 0 | 0 | D.1.1. | 0 | 0 | 0 | 21 | 0 | 0 | 7 |  |  |  | 0 | 0 | 0 | 722_ | D.1.1._72_ | D.1.1._ | 0 | 0 | 0 | 534 | 0 | 0 | 0 | P | 722
|  |  | 17 |  |  |  | 17
142 | D.1.1. | 722181212RT7 | D + M Izolace návleková MIRELON PRO tl. stěny 9 mm |  |  | m | 17 | 0 | 0 | 0 | 0 | RTS I / 2022 | 0 |  | 0 | 0 | 0 | 0 | 0 | 0 | 0 | D.1.1. | 0 | 0 | 0 | 21 | 0 | 0 | 7 |  |  |  | 0 | 0 | 0 | 722_ | D.1.1._72_ | D.1.1._ | 0 | 0 | 0 | 536 | 0 | 0 | 0 | P | 722
143 | D.1.1. | 722236125R00 | D + M Kohout vod.kulový,vnitřní-vnitřní z.PN40,HERZ DN32 včetně dodávky materiálu, dimenze bude upřesněna při realizaci |  |  | kus | 1 | 0 | 0 | 0 | 0 | RTS I / 2022 | 0 |  | 0 | 0 | 0 | 0 | 0 | 0 | 0 | D.1.1. | 0 | 0 | 0 | 21 | 0 | 0 | 7 |  |  |  | 0 | 0 | 0 | 722_ | D.1.1._72_ | D.1.1._ | 0 | 0 | 0 | 537 | 0 | 0 | 0 | P | 722
144 | D.1.1. | 55111860 | D + M venkovní nezámrzný ventil |  |  | kus | 1 | 0 | 0 | 0 | 0 | RTS I / 2022 | 0 |  | 0 | 0 | 0 | 0 | 0 | 0 | 0 | D.1.1. | 0 | 0 | 0 | 21 | 0 | 0 | 7 |  |  |  | 0 | 0 | 0 | 722_ | D.1.1._72_ | D.1.1._ | 0 | 0 | 0 | 538 | 0 | 0 | 0 | M | 722
145 | D.1.1. | 551200353 | D + M Ventil pojistný IVAR.PV 1234 1/2" FF x 6 bar, dimenze bude upřesněna při realizaci |  |  | kus | 2 | 0 | 0 | 0 | 0 | RTS I / 2022 | 0 |  | 0 | 0 | 0 | 0 | 0 | 0 | 0 | D.1.1. | 0 | 0 | 0 | 21 | 0 | 0 | 7 |  |  |  | 0 | 0 | 0 | 722_ | D.1.1._72_ | D.1.1._ | 0 | 0 | 0 | 539 | 0 | 0 | 0 | M | 722
146 | D.1.1. | 722229102R01 | Napojení na stávající potrubí, DN 20 |  |  | kus | 3 | 0 | 0 | 0 | 0 | RTS I / 2022 | 0 |  | 0 | 0 | 0 | 0 | 0 | 0 | 0 | D.1.1. | 0 | 0 | 0 | 21 | 0 | 0 | 7 |  |  |  | 0 | 0 | 0 | 722_ | D.1.1._72_ | D.1.1._ | 0 | 0 | 0 | 540 | 0 | 0 | 0 | P | 722
|  |  | 3 |  |  |  | 3
147 | D.1.1. | 72222 | Nespecifikovaný materiál pro úpravu ZTI (napojení na stávající vedení), nyní nelze ověřit skutečnost, nacenit dle profesní zkušenosti |  |  | komplet | 1 | 0 | 0 | 0 | 0 | RTS I / 2022 | 0 |  | 0 | 0 | 0 | 0 | 0 | 0 | 0 | D.1.1. | 0 | 0 | 0 | 21 | 0 | 0 | 7 |  |  |  | 0 | 0 | 0 | 722_ | D.1.1._72_ | D.1.1._ | 0 | 0 | 0 | 542 | 0 | 0 | 0 | P | 722
|  |  | 1 |  |  |  | 1
148 | D.1.1. | 202 R00 | Stavební výpomoc |  |  | hod | 30 | 0 | 0 | 0 | 0 | RTS I / 2022 | 0 |  | 0 | 0 | 0 | 0 | 0 | 0 | 0 | D.1.1. | 0 | 0 | 0 | 21 | 0 | 0 | 2 |  |  |  | 0 | 0 | 0 | 722_ | D.1.1._72_ | D.1.1._ | 0 | 0 | 0 | 544 | 0 | 0 | 0 | P | 722
|  |  | 30 |  |  |  | 30
149 | D.1.1. | 998722101R00 | Přesun hmot pro vnitřní vodovod, výšky do 6 m |  |  | t | 0.09914 | 0 | 0 | 0 | 0 | RTS I / 2022 | 0 |  | 0 | 0 | 0 | 0 | 0 | 0 | 0 | D.1.1. | 0 | 0 | 0 | 21 | 0 | 0 | 5 |  |  |  | 0 | 0 | 0 | 722_ | D.1.1._72_ | D.1.1._ | 0 | 0 | 0 | 546 | 0 | 0 | 0 | P | 722
| D.1.1. | 725 | Zařizovací předměty | [5 empty] | 0 | 0 | 0 | [10 empty] | D.1.1. | [7 empty] | 0 | 0 | 0
150 | D.1.1. | 725220851R00 | Demontáž van včetně vybourání obezdezdívky |  |  | soubor | 1 | 0 | 0 | 0 | 0 | RTS I / 2022 | 0 |  | 0 | 0 | 0 | 0 | 0 | 0 | 0 | D.1.1. | 0 | 0 | 0 | 21 | 0 | 0 | 7 |  |  |  | 0 | 0 | 0 | 725_ | D.1.1._72_ | D.1.1._ | 0 | 0 | 0 | 548 | 0 | 0 | 0 | P | 725
|  |  | 1 |  | B8 |  | 1
151 | D.1.1. | 725100001RA0R | Tlaková sprcha na nádobí, mástěnný modul se směšovací baterií a ramínkem, délka hadice 1100mm, směšovací baterie nástěnná |  |  | kus | 1 | 0 | 0 | 0 | 0 | RTS I / 2022 | 0 |  | 0 | 0 | 0 | 0 | 0 | 0 | 0 | D.1.1. | 0 | 0 | 0 | 21 | 0 | 0 | 7 |  |  |  | 0 | 0 | 0 | 725_ | D.1.1._72_ | D.1.1._ | 0 | 0 | 0 | 550 | 0 | 0 | 0 | P | 725
152 | D.1.1. | 725100003RA0R | Clean On the Go 3-Sink System - tlačítková dávkovací jednotka s E-Gap ejektorem, 6 přívodní hadice + Spartan Chemical Co + montáž |  |  | kus | 1 | 0 | 0 | 0 | 0 | RTS I / 2022 | 0 |  | 0 | 0 | 0 | 0 | 0 | 0 | 0 | D.1.1. | 0 | 0 | 0 | 21 | 0 | 0 | 7 |  |  |  | 0 | 0 | 0 | 725_ | D.1.1._72_ | D.1.1._ | 0 | 0 | 0 | 551 | 0 | 0 | 0 | P | 725
|  |  | 1 |  | Z04 |  | 1
153 | D.1.1. | 725 Z04 | D+M Vana dezinfečkčního boxu 2000x760x850 z plechu a zákryt pororoštem nerez |  |  | kpl | 1 | 0 | 0 | 0 | 0 | Indiv | 0 |  | 0 | 0 | 0 | 0 | 0 | 0 | 0 | D.1.1. | 0 | 0 | 0 | 21 | 0 | 0 | 7 |  |  |  | 0 | 0 | 0 | 725_ | D.1.1._72_ | D.1.1._ | 0 | 0 | 0 | 553 | 0 | 0 | 0 | P | 725
|  |  | 1 |  | Z04 |  | 1
| D.1.1. | 727 | Centrální vysávání | [5 empty] | 0 | 0 | 0 | [10 empty] | D.1.1. | [7 empty] | 0 | 0 | 0
154 | D.1.1. | 727212177R00 | D+M Mřížka větrací PVC (šedé) D 150 mm, síť proti hmyzu, vč, trubky skrz zdivo |  |  | kus | 1 | 0 | 0 | 0 | 0 | RTS I / 2022 | 0 |  | 0 | 0 | 0 | 0 | 0 | 0 | 0 | D.1.1. | 0 | 0 | 0 | 21 | 0 | 0 | 7 |  |  |  | 0 | 0 | 0 | 727_ | D.1.1._72_ | D.1.1._ | 0 | 0 | 0 | 556 | 0 | 0 | 0 | P | 727
|  |  | 1 |  | Z01 |  | 1
| D.1.1. | 728 | Vzduchotechnika | [5 empty] | 0 | 0 | 0 | [10 empty] | D.1.1. | [7 empty] | 0 | 0 | 0
155 | D.1.1. | 728314116R00 | Montáž protidešť. žaluzie čtyřhranné nad 0,75 m2 |  |  | kus | 1.65 | 0 | 0 | 0 | 0 | RTS I / 2022 | 0 |  | 0 | 0 | 0 | 0 | 0 | 0 | 0 | D.1.1. | 0 | 0 | 0 | 21 | 0 | 0 | 7 |  |  |  | 0 | 0 | 0 | 728_ | D.1.1._72_ | D.1.1._ | 0 | 0 | 0 | 559 | 0 | 0 | 0 | P | 728
|  |  | 3,3*0,5 |  |  |  | 1.65
156 | D.1.1. | 786623121R00 | Protidešťová žaluzie venkovní vč. rámu a kotvení, ocel. pozink. s nátěrem práškovým, 3,3*0,5m |  |  | m2 | 1.65 | 0 | 0 | 0 | 0 | RTS I / 2022 | 0 |  | 0 | 0 | 0 | 0 | 0 | 0 | 0 | D.1.1. | 0 | 0 | 0 | 21 | 0 | 0 | 7 |  |  |  | 0 | 0 | 0 | 728_ | D.1.1._72_ | D.1.1._ | 0 | 0 | 0 | 561 | 0 | 0 | 0 | P | 728
|  |  | 3,3*0,5 |  |  |  | 1.65
| D.1.1. | 762 | Konstrukce tesařské | [5 empty] | 0 | 0 | 0 | [10 empty] | D.1.1. | [7 empty] | 0 | 0 | 0
157 | D.1.1. | 762631803R00 | Demontáž vrat včetně kování přes 8 m2 |  |  | m2 | 16.5 | 0 | 0 | 0 | 0 | RTS I / 2022 | 0 |  | 0 | 0 | 0 | 0 | 0 | 0 | 0 | D.1.1. | 0 | 0 | 0 | 21 | 0 | 0 | 7 |  |  |  | 0 | 0 | 0 | 762_ | D.1.1._76_ | D.1.1._ | 0 | 0 | 0 | 564 | 0 | 0 | 0 | P | 762
|  |  | 5,5*3 |  | vrata O01 |  | 16.5
158 | D.1.1. | 762631803R00 | Demontáž vrat včetně kování přes 8 m2 |  |  | m2 | 7.67 | 0 | 0 | 0 | 0 | RTS I / 2022 | 0 |  | 0 | 0 | 0 | 0 | 0 | 0 | 0 | D.1.1. | 0 | 0 | 0 | 21 | 0 | 0 | 7 |  |  |  | 0 | 0 | 0 | 762_ | D.1.1._76_ | D.1.1._ | 0 | 0 | 0 | 566 | 0 | 0 | 0 | P | 762
|  |  | 2,6*2,95 |  | B.2 |  | 7.67
159 | D.1.1. | 998762102R00 | Přesun hmot pro tesařské konstrukce, výšky do 12 m |  |  | t | 0.82178 | 0 | 0 | 0 | 0 | RTS I / 2022 | 0 |  | 0 | 0 | 0 | 0 | 0 | 0 | 0 | D.1.1. | 0 | 0 | 0 | 21 | 0 | 0 | 5 |  |  |  | 0 | 0 | 0 | 762_ | D.1.1._76_ | D.1.1._ | 0 | 0 | 0 | 568 | 0 | 0 | 0 | P | 762
| D.1.1. | 764 | Konstrukce klempířské | [5 empty] | 0 | 0 | 0 | [10 empty] | D.1.1. | [7 empty] | 0 | 0 | 0
160 | D.1.1. | 764391210R00 | Závětrná lišta z Pz plechu viz. PD K03 |  |  | m | 4.5 | 0 | 0 | 0 | 0 | RTS I / 2022 | 0 |  | 0 | 0 | 0 | 0 | 0 | 0 | 0 | D.1.1. | 0 | 0 | 0 | 21 | 0 | 0 | 7 |  |  |  | 0 | 0 | 0 | 764_ | D.1.1._76_ | D.1.1._ | 0 | 0 | 0 | 570 | 0 | 0 | 0 | P | 764
161 | D.1.1. | 553449230 | Lemování zdí rš 200 mm viz. PD K01 |  |  | m | 9.2 | 0 | 0 | 0 | 0 | RTS I / 2022 | 0 |  | 0 | 0 | 0 | 0 | 0 | 0 | 0 | D.1.1. | 0 | 0 | 0 | 21 | 0 | 0 | 7 |  |  |  | 0 | 0 | 0 | 764_ | D.1.1._76_ | D.1.1._ | 0 | 0 | 0 | 571 | 0 | 0 | 0 | M | 764
162 | D.1.1. | 712378003R00 | Atiková okapnice RŠ 450 mm |  |  | m | 6.5 | 0 | 0 | 0 | 0 | RTS I / 2022 | 0 |  | 0 | 0 | 0 | 0 | 0 | 0 | 0 | D.1.1. | 0 | 0 | 0 | 21 | 0 | 0 | 7 |  |  |  | 0 | 0 | 0 | 764_ | D.1.1._76_ | D.1.1._ | 0 | 0 | 0 | 572 | 0 | 0 | 0 | P | 764
163 | D.1.1. | 998764101R00 | Přesun hmot pro klempířské konstr., výšky do 6 m |  |  | t | 0.08333 | 0 | 0 | 0 | 0 | RTS I / 2022 | 0 |  | 0 | 0 | 0 | 0 | 0 | 0 | 0 | D.1.1. | 0 | 0 | 0 | 21 | 0 | 0 | 5 |  |  |  | 0 | 0 | 0 | 764_ | D.1.1._76_ | D.1.1._ | 0 | 0 | 0 | 573 | 0 | 0 | 0 | P | 764
| D.1.1. | 766 | Konstrukce truhlářské | [5 empty] | 0 | 0 | 0 | [10 empty] | D.1.1. | [7 empty] | 0 | 0 | 0
164 | D.1.1. | 766660016RA0 | Montáž dveří jednokřídlových šířky 90 cm - O04 |  |  | kus | 1 | 0 | 0 | 0 | 0 | RTS I / 2022 | 0 |  | 0 | 0 | 0 | 0 | 0 | 0 | 0 | D.1.1. | 0 | 0 | 0 | 21 | 0 | 0 | 7 |  |  |  | 0 | 0 | 0 | 766_ | D.1.1._76_ | D.1.1._ | 0 | 0 | 0 | 575 | 0 | 0 | 0 | P | 766
|  |  | 1 |  |  |  | 1
165 | D.1.1. | 767-O03 | D+M Dveře vnější plastové 1kř plné 900x2050mm vč. rám.zárubně, ele.mech.zámek, kování RC3, Uw=1,20, Rw=max.27 spec. viz. PD O03 |  |  | kus | 1 | 0 | 0 | 0 | 0 | RTS I / 2022 | 0 |  | 0 | 0 | 0 | 0 | 0 | 0 | 0 | D.1.1. | 0 | 0 | 0 | 21 | 0 | 0 | 7 |  |  |  | 0 | 0 | 0 | 766_ | D.1.1._76_ | D.1.1._ | 0 | 0 | 0 | 577 | 0 | 0 | 0 | M | 766
|  |  | 1 |  |  |  | 1
166 | D.1.1. | 766660014RA0 | Montáž dveří jednokřídlových šířky 80 cm - O03 |  |  | kus | 1 | 0 | 0 | 0 | 0 | RTS I / 2022 | 0 |  | 0 | 0 | 0 | 0 | 0 | 0 | 0 | D.1.1. | 0 | 0 | 0 | 21 | 0 | 0 | 7 |  |  |  | 0 | 0 | 0 | 766_ | D.1.1._76_ | D.1.1._ | 0 | 0 | 0 | 579 | 0 | 0 | 0 | P | 766
|  |  | 1 |  |  |  | 1
167 | D.1.1. | 766-O04 | D+M Dveře vnější plastové 1kř plné 800x1970mm vč. rám. zárubně, ele.mech.zámek, kování RC3, Rw=max.27, Uw=1,20, spec. viz. PD O03 |  |  | kus | 1 | 0 | 0 | 0 | 0 | RTS I / 2022 | 0 |  | 0 | 0 | 0 | 0 | 0 | 0 | 0 | D.1.1. | 0 | 0 | 0 | 21 | 0 | 0 | 7 |  |  |  | 0 | 0 | 0 | 766_ | D.1.1._76_ | D.1.1._ | 0 | 0 | 0 | 581 | 0 | 0 | 0 | M | 766
|  |  | 1 |  |  |  | 1
168 | D.1.1. | 998766101R00 | Přesun hmot pro truhlářské konstr., výšky do 6 m |  |  | t | 0.09294 | 0 | 0 | 0 | 0 | RTS I / 2022 | 0 |  | 0 | 0 | 0 | 0 | 0 | 0 | 0 | D.1.1. | 0 | 0 | 0 | 21 | 0 | 0 | 5 |  |  |  | 0 | 0 | 0 | 766_ | D.1.1._76_ | D.1.1._ | 0 | 0 | 0 | 583 | 0 | 0 | 0 | P | 766
| D.1.1. | 767 | Konstrukce doplňkové stavební (zámečnické) | [5 empty] | 0 | 0 | 0 | [10 empty] | D.1.1. | [7 empty] | 0 | 0 | 0
169 | D.1.1. | 767652210R00R | D+M Ocel. nosné kce. vrat z ocelových profilů, včetně kotevních prvků |  |  | kus | 2 | 0 | 0 | 0 | 0 | RTS I / 2022 | 0 |  | 0 | 0 | 0 | 0 | 0 | 0 | 0 | D.1.1. | 0 | 0 | 0 | 21 | 0 | 0 | 7 |  |  |  | 0 | 0 | 0 | 767_ | D.1.1._76_ | D.1.1._ | 0 | 0 | 0 | 585 | 0 | 0 | 0 | P | 767
170 | D.1.1. | 766698111R00 | Montáž garážových vrat otevíravých, vel.do 6 m2 - O06 |  |  | kus | 1 | 0 | 0 | 0 | 0 | RTS I / 2022 | 0 |  | 0 | 0 | 0 | 0 | 0 | 0 | 0 | D.1.1. | 0 | 0 | 0 | 21 | 0 | 0 | 7 |  |  |  | 0 | 0 | 0 | 767_ | D.1.1._76_ | D.1.1._ | 0 | 0 | 0 | 586 | 0 | 0 | 0 | P | 767
|  |  | 1 |  |  |  | 1
171 | D.1.1. | 767-O06 | Vrata plné plech. otvíravá, dvoukřídlá, 2200x1970, sendvičová kce, výplň z nehořlavého materiálů, PO, spec. viz. PD O06 |  |  | kus | 1 | 0 | 0 | 0 | 0 | RTS I / 2022 | 0 |  | 0 | 0 | 0 | 0 | 0 | 0 | 0 | D.1.1. | 0 | 0 | 0 | 21 | 0 | 0 | 7 |  |  |  | 0 | 0 | 0 | 767_ | D.1.1._76_ | D.1.1._ | 0 | 0 | 0 | 588 | 0 | 0 | 0 | M | 767
|  |  | 1 |  |  |  | 1
172 | D.1.1. | 766698111T00 | Montáž garážových vrat sekčních, vel.do 6 m2 - O01 |  |  | kus | 1 | 0 | 0 | 0 | 0 | RTS I / 2022 | 0 |  | 0 | 0 | 0 | 0 | 0 | 0 | 0 | D.1.1. | 0 | 0 | 0 | 21 | 0 | 0 | 7 |  |  |  | 0 | 0 | 0 | 767_ | D.1.1._76_ | D.1.1._ | 0 | 0 | 0 | 590 | 0 | 0 | 0 | P | 767
|  |  | 1 |  |  |  | 1
173 | D.1.1. | 766660016RA0 | Montáž dveří jednokřídlových šířky 100 cm - O05 |  |  | kus | 1 | 0 | 0 | 0 | 0 | RTS I / 2022 | 0 |  | 0 | 0 | 0 | 0 | 0 | 0 | 0 | D.1.1. | 0 | 0 | 0 | 21 | 0 | 0 | 7 |  |  |  | 0 | 0 | 0 | 767_ | D.1.1._76_ | D.1.1._ | 0 | 0 | 0 | 592 | 0 | 0 | 0 | P | 767
|  |  | 1 |  |  |  | 1
174 | D.1.1. | 767-O05 | Dveře plné plechové otvíravé, sendvičové, jednokřídlé 1000x1970, PO, spec. viz. PD O05 |  |  | kus | 1 | 0 | 0 | 0 | 0 | RTS I / 2022 | 0 |  | 0 | 0 | 0 | 0 | 0 | 0 | 0 | D.1.1. | 0 | 0 | 0 | 21 | 0 | 0 | 7 |  |  |  | 0 | 0 | 0 | 767_ | D.1.1._76_ | D.1.1._ | 0 | 0 | 0 | 594 | 0 | 0 | 0 | M | 767
|  |  | 1 |  |  |  | 1
175 | D.1.1. | 998767101R00 | Přesun hmot pro zámečnické konstr., výšky do 6 m |  |  | t | 0.12824 | 0 | 0 | 0 | 0 | RTS I / 2022 | 0 |  | 0 | 0 | 0 | 0 | 0 | 0 | 0 | D.1.1. | 0 | 0 | 0 | 21 | 0 | 0 | 5 |  |  |  | 0 | 0 | 0 | 767_ | D.1.1._76_ | D.1.1._ | 0 | 0 | 0 | 596 | 0 | 0 | 0 | P | 767
176 | D.1.1. | 767 Z03 | D+M Ocel. podpěrné kce. pro chladící jednotku, žárově Zn jackel, pásovina a pororošt |  |  | kg | 42.1 | 0 | 0 | 0 | 0 | RTS I / 2022 | 0 |  | 0 | 0 | 0 | 0 | 0 | 0 | 0 | D.1.1. | 0 | 0 | 0 | 21 | 0 | 0 | 7 |  |  |  | 0 | 0 | 0 | 767_ | D.1.1._76_ | D.1.1._ | 0 | 0 | 0 | 597 | 0 | 0 | 0 | P | 767
|  |  | 42,1 |  | Z03 |  | 42.1
| D.1.1. | 771 | Podlahy z dlaždic | [5 empty] | 0 | 0 | 0 | [10 empty] | D.1.1. | [7 empty] | 0 | 0 | 0
177 | D.1.1. | 771101210R00 | Penetrace podkladu pod dlažby |  |  | m2 | 28.614 | 0 | 0 | 0 | 0 | RTS I / 2022 | 0 |  | 0 | 0 | 0 | 0 | 0 | 0 | 0 | D.1.1. | 0 | 0 | 0 | 21 | 0 | 0 | 7 |  |  |  | 0 | 0 | 0 | 771_ | D.1.1._77_ | D.1.1._ | 0 | 0 | 0 | 600 | 0 | 0 | 0 | P | 771
|  |  | 6,4*4,2 |  |  |  | 26.88
|  |  | -1,5*0,5 |  |  |  | -0.75
|  |  | 0,45*5,52 |  |  |  | 2.484
178 | D.1.1. | 771575118RU1 | Montáž podlah keram.,hladké, tmel, 60x60 cm |  |  | m2 | 28.614 | 0 | 0 | 0 | 0 | RTS I / 2022 | 0 |  | 0 | 0 | 0 | 0 | 0 | 0 | 0 | D.1.1. | 0 | 0 | 0 | 21 | 0 | 0 | 7 |  |  |  | 0 | 0 | 0 | 771_ | D.1.1._77_ | D.1.1._ | 0 | 0 | 0 | 604 | 0 | 0 | 0 | P | 771
|  |  | 6,4*4,2 |  |  |  | 26.88
|  |  | -1,5*0,5 |  |  |  | -0.75
|  |  | 0,45*5,52 |  |  |  | 2.484
179 | D.1.1. | 771570014RA0 | Dlažba z dlaždic keramických - bude upřesněno dle výběru investora, úhel kluzu R10 (R12 pro chladící box) |  |  | m2 | 28.61 | 0 | 0 | 0 | 0 | RTS I / 2022 | 0 |  | 0 | 0 | 0 | 0 | 0 | 0 | 0 | D.1.1. | 0 | 0 | 0 | 21 | 0 | 0 | 7 |  |  |  | 0 | 0 | 0 | 771_ | D.1.1._77_ | D.1.1._ | 0 | 0 | 0 | 608 | 0 | 0 | 0 | P | 771
|  |  | 28,61 |  |  |  | 28.61
180 | D.1.1. | 771577113R00 | Lišta hliníková přechodová, stejná výška dlaždic |  |  | m | 6 | 0 | 0 | 0 | 0 | RTS I / 2022 | 0 |  | 0 | 0 | 0 | 0 | 0 | 0 | 0 | D.1.1. | 0 | 0 | 0 | 21 | 0 | 0 | 7 |  |  |  | 0 | 0 | 0 | 771_ | D.1.1._77_ | D.1.1._ | 0 | 0 | 0 | 610 | 0 | 0 | 0 | P | 771
|  |  | 6 |  | přechod mezi stávající a novou dlažbou |  | 6
181 | D.1.1. | 771578011R00 | Spára podlaha - stěna, silikonem |  |  | m | 15.72 | 0 | 0 | 0 | 0 | RTS I / 2022 | 0 |  | 0 | 0 | 0 | 0 | 0 | 0 | 0 | D.1.1. | 0 | 0 | 0 | 21 | 0 | 0 | 7 |  |  |  | 0 | 0 | 0 | 771_ | D.1.1._77_ | D.1.1._ | 0 | 0 | 0 | 612 | 0 | 0 | 0 | P | 771
|  |  | 5,9+4,2+4,2+0,92+0,5 |  | obvod |  | 15.72
182 | D.1.1. | 771990010RA0 | Vybourání keramické nebo teracové dlažby |  |  | m2 | 6.6 | 0 | 0 | 0 | 0 | RTS I / 2022 | 0 |  | 0 | 0 | 0 | 0 | 0 | 0 | 0 | D.1.1. | 0 | 0 | 0 | 21 | 0 | 0 | 7 |  |  |  | 0 | 0 | 0 | 771_ | D.1.1._77_ | D.1.1._ | 0 | 0 | 0 | 614 | 0 | 0 | 0 | P | 771
|  |  | 3,3*2 |  | u vany |  | 6.6
183 | D.1.1. | 998771101R00 | Přesun hmot pro podlahy z dlaždic, výšky do 6 m |  |  | t | 2.8682 | 0 | 0 | 0 | 0 | RTS I / 2022 | 0 |  | 0 | 0 | 0 | 0 | 0 | 0 | 0 | D.1.1. | 0 | 0 | 0 | 21 | 0 | 0 | 5 |  |  |  | 0 | 0 | 0 | 771_ | D.1.1._77_ | D.1.1._ | 0 | 0 | 0 | 616 | 0 | 0 | 0 | P | 771
| D.1.1. | 777 | Podlahy ze syntetických hmot | [5 empty] | 0 | 0 | 0 | [10 empty] | D.1.1. | [7 empty] | 0 | 0 | 0
184 | D.1.1. | 777553020R00 | Nátěr adhézní nesavého podkladu |  |  | m2 | 3 | 0 | 0 | 0 | 0 | RTS I / 2022 | 0 |  | 0 | 0 | 0 | 0 | 0 | 0 | 0 | D.1.1. | 0 | 0 | 0 | 21 | 0 | 0 | 7 |  |  |  | 0 | 0 | 0 | 777_ | D.1.1._77_ | D.1.1._ | 0 | 0 | 0 | 618 | 0 | 0 | 0 | P | 777
|  |  | 1,5*2 |  | pod vanou (dále už ŽB deska) |  | 3
185 | D.1.1. | 777531023R00 | Vyrovnání podlah, samonivel. hmotal tl.3 mm |  |  | m2 | 3 | 0 | 0 | 0 | 0 | RTS I / 2022 | 0 |  | 0 | 0 | 0 | 0 | 0 | 0 | 0 | D.1.1. | 0 | 0 | 0 | 21 | 0 | 0 | 7 |  |  |  | 0 | 0 | 0 | 777_ | D.1.1._77_ | D.1.1._ | 0 | 0 | 0 | 620 | 0 | 0 | 0 | P | 777
|  |  | 3 |  | v okolí vany |  | 3
186 | D.1.1. | 998777101R00 | Přesun hmot pro podlahy syntetické, výšky do 6 m |  |  | t | 0.01839 | 0 | 0 | 0 | 0 | RTS I / 2022 | 0 |  | 0 | 0 | 0 | 0 | 0 | 0 | 0 | D.1.1. | 0 | 0 | 0 | 21 | 0 | 0 | 5 |  |  |  | 0 | 0 | 0 | 777_ | D.1.1._77_ | D.1.1._ | 0 | 0 | 0 | 622 | 0 | 0 | 0 | P | 777
| D.1.1. | 781 | Obklady (keramické) | [5 empty] | 0 | 0 | 0 | [10 empty] | D.1.1. | [7 empty] | 0 | 0 | 0
187 | D.1.1. | 781101210R00 | Penetrace podkladu pod obklady |  |  | m2 | 10.5 | 0 | 0 | 0 | 0 | RTS I / 2022 | 0 |  | 0 | 0 | 0 | 0 | 0 | 0 | 0 | D.1.1. | 0 | 0 | 0 | 21 | 0 | 0 | 7 |  |  |  | 0 | 0 | 0 | 781_ | D.1.1._78_ | D.1.1._ | 0 | 0 | 0 | 624 | 0 | 0 | 0 | P | 781
|  |  | 2*3 |  | u výlevky |  | 6
|  |  | 1,5*3 |  |  |  | 4.5
188 | D.1.1. | 781475120RT6 | Obklad vnitřní stěn keramický, do tmele, 30x60 cm |  |  | m2 | 10.5 | 0 | 0 | 0 | 0 | RTS I / 2022 | 0 |  | 0 | 0 | 0 | 0 | 0 | 0 | 0 | D.1.1. | 0 | 0 | 0 | 21 | 0 | 0 | 7 |  |  |  | 0 | 0 | 0 | 781_ | D.1.1._78_ | D.1.1._ | 0 | 0 | 0 | 627 | 0 | 0 | 0 | P | 781
|  |  | 2*3 |  |  |  | 6
|  |  | 1,5*3 |  |  |  | 4.5
189 | D.1.1. | 781470014RAI | Obklad vnitřní keramický 30 x 30 cm |  |  | m2 | 10.5 | 0 | 0 | 0 | 0 | RTS I / 2022 | 0 |  | 0 | 0 | 0 | 0 | 0 | 0 | 0 | D.1.1. | 0 | 0 | 0 | 21 | 0 | 0 | 7 |  |  |  | 0 | 0 | 0 | 781_ | D.1.1._78_ | D.1.1._ | 0 | 0 | 0 | 630 | 0 | 0 | 0 | P | 781
|  |  | 10,5 |  |  |  | 10.5
190 | D.1.1. | 781479705R00 | Přípl.za spárovací hmotu-plošně,keram.vnitř.obklad |  |  | m2 | 10.5 | 0 | 0 | 0 | 0 | RTS I / 2022 | 0 |  | 0 | 0 | 0 | 0 | 0 | 0 | 0 | D.1.1. | 0 | 0 | 0 | 21 | 0 | 0 | 7 |  |  |  | 0 | 0 | 0 | 781_ | D.1.1._78_ | D.1.1._ | 0 | 0 | 0 | 632 | 0 | 0 | 0 | P | 781
|  |  | 2*3 |  |  |  | 6
|  |  | 1,5*3 |  |  |  | 4.5
191 | D.1.1. | 781491001R00 | Montáž lišt k obkladům |  |  | m | 6 | 0 | 0 | 0 | 0 | RTS I / 2022 | 0 |  | 0 | 0 | 0 | 0 | 0 | 0 | 0 | D.1.1. | 0 | 0 | 0 | 21 | 0 | 0 | 7 |  |  |  | 0 | 0 | 0 | 781_ | D.1.1._78_ | D.1.1._ | 0 | 0 | 0 | 635 | 0 | 0 | 0 | P | 781
|  |  | 3+3 |  |  |  | 6
192 | D.1.1. | 59760120.A | Lišta obkl/dlažba plast |  |  | m | 6 | 0 | 0 | 0 | 0 | RTS I / 2022 | 0 |  | 0 | 0 | 0 | 0 | 0 | 0 | 0 | D.1.1. | 0 | 0 | 0 | 21 | 0 | 0 | 7 |  |  |  | 0 | 0 | 0 | 781_ | D.1.1._78_ | D.1.1._ | 0 | 0 | 0 | 637 | 0 | 0 | 0 | M | 781
193 | D.1.1. | 998781101R00 | Přesun hmot pro obklady keramické, výšky do 6 m |  |  | t | 0.77212 | 0 | 0 | 0 | 0 | RTS I / 2022 | 0 |  | 0 | 0 | 0 | 0 | 0 | 0 | 0 | D.1.1. | 0 | 0 | 0 | 21 | 0 | 0 | 5 |  |  |  | 0 | 0 | 0 | 781_ | D.1.1._78_ | D.1.1._ | 0 | 0 | 0 | 638 | 0 | 0 | 0 | P | 781
| D.1.1. | 784 | Malby | [5 empty] | 0 | 0 | 0 | [10 empty] | D.1.1. | [7 empty] | 0 | 0 | 0
194 | D.1.1. | 784191201R00 | Penetrace podkladu hloubková Primalex 1x |  |  | m2 | 107.037 | 0 | 0 | 0 | 0 | RTS I / 2022 | 0 |  | 0 | 0 | 0 | 0 | 0 | 0 | 0 | D.1.1. | 0 | 0 | 0 | 21 | 0 | 0 | 7 |  |  |  | 0 | 0 | 0 | 784_ | D.1.1._78_ | D.1.1._ | 0 | 0 | 0 | 640 | 0 | 0 | 0 | P | 784
|  |  | 107,037 |  |  |  | 107.037
195 | D.1.1. | 784195212R00 | Malba Primalex Plus, bílá, bez penetrace, 2 x |  |  | m2 | 107.037 | 0 | 0 | 0 | 0 | RTS I / 2022 | 0 |  | 0 | 0 | 0 | 0 | 0 | 0 | 0 | D.1.1. | 0 | 0 | 0 | 21 | 0 | 0 | 7 |  |  |  | 0 | 0 | 0 | 784_ | D.1.1._78_ | D.1.1._ | 0 | 0 | 0 | 642 | 0 | 0 | 0 | P | 784
|  |  | 6,5*3,3 |  |  |  | 21.45
|  |  | 4,2*3,3 |  |  |  | 13.86
|  |  | 4,2*3,3 |  |  |  | 13.86
|  |  | -5,5*3 |  |  |  | -16.5
|  |  | 26 |  | strop |  | 26
|  |  | 1.08+1.09 |  |  |  | 2.17
|  |  | 2*3,3 |  |  |  | 6.6
|  |  | 4,5*3,3 |  |  |  | 14.85
|  |  | -2,2*1,97 |  |  |  | -4.334
|  |  | 2*3,3 |  |  |  | 6.6
|  |  | 1,8*3,3 |  |  |  | 5.94
|  |  | 2,5*3,3 |  |  |  | 8.25
|  |  | -2,2*1,97 |  |  |  | -4.334
|  |  | 2,5*3,3 |  |  |  | 8.25
|  |  | 1,75*2,5 |  | strop |  | 4.375
196 | D.1.1. | 784401801R00 | Odstranění malby obroušením v místnosti H do 3,8 m - u obkladů |  |  | m2 | 4.5 | 0 | 0 | 0 | 0 | RTS I / 2022 | 0 |  | 0 | 0 | 0 | 0 | 0 | 0 | 0 | D.1.1. | 0 | 0 | 0 | 21 | 0 | 0 | 7 |  |  |  | 0 | 0 | 0 | 784_ | D.1.1._78_ | D.1.1._ | 0 | 0 | 0 | 658 | 0 | 0 | 0 | P | 784
|  |  | 1,5*3 |  | oškrabání u budoucích obkladů |  | 4.5
| D.1.1. | 91 | Doplňující konstrukce a práce na pozemních komunikacích a zpevněných plochách | [5 empty] | 0 | 0 | 0 | [10 empty] | D.1.1. | [7 empty] | 0 | 0 | 0
197 | D.1.1. | 916531111R00 | Osazení záhon.obrubníků do lože z C12/15 bez opěry |  |  | m | 2 | 0 | 0 | 0 | 0 | RTS I / 2022 | 0 |  | 0 | 0 | 0 | 0 | 0 | 0 | 0 | D.1.1. | 0 | 0 | 0 | 21 | 0 | 0 | 1 |  |  |  | 0 | 0 | 0 | 91_ | D.1.1._9_ | D.1.1._ | 0 | 0 | 0 | 661 | 0 | 0 | 0 | P | 91
|  |  | 1+1 |  | napojení na vjezd |  | 2
| D.1.1. | 94 | Lešení a stavební výtahy | [5 empty] | 0 | 0 | 0 | [10 empty] | D.1.1. | [7 empty] | 0 | 0 | 0
198 | D.1.1. | 944944011R00 | Montáž ochranné sítě z umělých vláken |  |  | m2 | 35 | 0 | 0 | 0 | 0 | RTS I / 2022 | 0 |  | 0 | 0 | 0 | 0 | 0 | 0 | 0 | D.1.1. | 0 | 0 | 0 | 21 | 0 | 0 | 1 |  |  |  | 0 | 0 | 0 | 94_ | D.1.1._9_ | D.1.1._ | 0 | 0 | 0 | 664 | 0 | 0 | 0 | P | 94
|  |  | d*v |  |  |  | 0
|  |  | 7*5 |  |  |  | 35
199 | D.1.1. | 944944081R00 | Demontáž ochranné sítě z umělých vláken |  |  | m2 | 35 | 0 | 0 | 0 | 0 | RTS I / 2022 | 0 |  | 0 | 0 | 0 | 0 | 0 | 0 | 0 | D.1.1. | 0 | 0 | 0 | 21 | 0 | 0 | 1 |  |  |  | 0 | 0 | 0 | 94_ | D.1.1._9_ | D.1.1._ | 0 | 0 | 0 | 667 | 0 | 0 | 0 | P | 94
|  |  | 7*5 |  |  |  | 35
200 | D.1.1. | 944944031R00 | Příplatek za každý měsíc použití sítí k pol. 4011 |  |  | m2 | 70 | 0 | 0 | 0 | 0 | RTS I / 2022 | 0 |  | 0 | 0 | 0 | 0 | 0 | 0 | 0 | D.1.1. | 0 | 0 | 0 | 21 | 0 | 0 | 1 |  |  |  | 0 | 0 | 0 | 94_ | D.1.1._9_ | D.1.1._ | 0 | 0 | 0 | 669 | 0 | 0 | 0 | P | 94
|  |  | 35*2 |  | pronájem na 3 měsíce |  | 70
201 | D.1.1. | 941941031R00 | Montáž lešení leh.řad.s podlahami,š.do 1 m, H 10 m |  |  | m2 | 35 | 0 | 0 | 0 | 0 | RTS I / 2022 | 0 |  | 0 | 0 | 0 | 0 | 0 | 0 | 0 | D.1.1. | 0 | 0 | 0 | 21 | 0 | 0 | 1 |  |  |  | 0 | 0 | 0 | 94_ | D.1.1._9_ | D.1.1._ | 0 | 0 | 0 | 671 | 0 | 0 | 0 | P | 94
|  |  | d*š |  |  |  | 0
|  |  | 7*5 |  | lešení pouze z čelní strany |  | 35
202 | D.1.1. | 941941831R00 | Demontáž lešení leh.řad.s podlahami,š.1 m, H 10 m |  |  | m2 | 35 | 0 | 0 | 0 | 0 | RTS I / 2022 | 0 |  | 0 | 0 | 0 | 0 | 0 | 0 | 0 | D.1.1. | 0 | 0 | 0 | 21 | 0 | 0 | 1 |  |  |  | 0 | 0 | 0 | 94_ | D.1.1._9_ | D.1.1._ | 0 | 0 | 0 | 674 | 0 | 0 | 0 | P | 94
|  |  | d*v |  |  |  | 0
|  |  | 7*5 |  |  |  | 35
203 | D.1.1. | 941941291R00 | Příplatek za každý měsíc použití lešení k pol.1041 |  |  | m2 | 70 | 0 | 0 | 0 | 0 | RTS I / 2022 | 0 |  | 0 | 0 | 0 | 0 | 0 | 0 | 0 | D.1.1. | 0 | 0 | 0 | 21 | 0 | 0 | 1 |  |  |  | 0 | 0 | 0 | 94_ | D.1.1._9_ | D.1.1._ | 0 | 0 | 0 | 677 | 0 | 0 | 0 | P | 94
|  |  | 35*2 |  | proájem na 3 měsíce |  | 70
204 | D.1.1. | 941955003R00 | Lešení lehké pomocné, výška podlahy do 2,5 m |  |  | m2 | 41.9 | 0 | 0 | 0 | 0 | RTS I / 2022 | 0 |  | 0 | 0 | 0 | 0 | 0 | 0 | 0 | D.1.1. | 0 | 0 | 0 | 21 | 0 | 0 | 1 |  |  |  | 0 | 0 | 0 | 94_ | D.1.1._9_ | D.1.1._ | 0 | 0 | 0 | 679 | 0 | 0 | 0 | P | 94
|  |  | 30+5 |  | 1.01 |  | 35
|  |  | 2,21 |  | 1.08 |  | 2.21
|  |  | 4,69 |  | 1.09 |  | 4.69
| D.1.1. | 95 | Různé dokončovací konstrukce a práce na pozemních stavbách | [5 empty] | 0 | 0 | 0 | [10 empty] | D.1.1. | [7 empty] | 0 | 0 | 0
205 | D.1.1. | 952901111R00 | Vyčištění budov o výšce podlaží do 4 m |  |  | m2 | 75.33 | 0 | 0 | 0 | 0 | RTS I / 2022 | 0 |  | 0 | 0 | 0 | 0 | 0 | 0 | 0 | D.1.1. | 0 | 0 | 0 | 21 | 0 | 0 | 1 |  |  |  | 0 | 0 | 0 | 95_ | D.1.1._9_ | D.1.1._ | 0 | 0 | 0 | 684 | 0 | 0 | 0 | P | 95
|  |  | plocha |  |  |  | 0
|  |  | 68,43 |  | 1.01 |  | 68.43
|  |  | 2,21 |  | 1.08 |  | 2.21
|  |  | 4,69 |  | 1.09 |  | 4.69
206 | D.1.1. | 952901110R00 | Čištění mytím vnějších ploch oken a dveří |  |  | m2 | 28.021 | 0 | 0 | 0 | 0 | RTS I / 2022 | 0 |  | 0 | 0 | 0 | 0 | 0 | 0 | 0 | D.1.1. | 0 | 0 | 0 | 21 | 0 | 0 | 1 |  |  |  | 0 | 0 | 0 | 95_ | D.1.1._9_ | D.1.1._ | 0 | 0 | 0 | 689 | 0 | 0 | 0 | P | 95
|  |  | 2,7*3 |  | vrata |  | 8.1
|  |  | 0,9*2,05 |  | dveře |  | 1.845
|  |  | 0,8*1,97 |  | dveře |  | 1.576
|  |  | 5,5*3 |  | vrata sekční |  | 16.5
207 | D.1.1. | 952902110R00 | Zametání v místnostech, chodbách, na schodišti a na půdách |  |  | m2 | 75.33 | 0 | 0 | 0 | 0 | RTS I / 2022 | 0 |  | 0 | 0 | 0 | 0 | 0 | 0 | 0 | D.1.1. | 0 | 0 | 0 | 21 | 0 | 0 | 1 |  |  |  | 0 | 0 | 0 | 95_ | D.1.1._9_ | D.1.1._ | 0 | 0 | 0 | 694 | 0 | 0 | 0 | P | 95
|  |  | plocha |  |  |  | 0
|  |  | 68,43 |  | 1.01 |  | 68.43
|  |  | 2,21 |  | 1.08 |  | 2.21
|  |  | 4,69 |  | 1.09 |  | 4.69
208 | D.1.1. | 953981204T00 | Chemická kotva do betonu, hl. 125 mm, M 16, v kartuši, bez dodávky šroubu |  |  | kus | 50 | 0 | 0 | 0 | 0 | RTS I / 2022 | 0 |  | 0 | 0 | 0 | 0 | 0 | 0 | 0 | D.1.1. | 0 | 0 | 0 | 21 | 0 | 0 | 1 |  |  |  | 0 | 0 | 0 | 95_ | D.1.1._9_ | D.1.1._ | 0 | 0 | 0 | 699 | 0 | 0 | 0 | P | 95
|  |  | ks * hl do součtu 250 |  | natrnování základů |  | 0
|  |  | 25*2 |  | hloubka 250 mm |  | 50
[5 empty] | celkem 25 otvorů po 0,5m - hloubky 250 mm |  | 0
209 | D.1.1. | 799 OS3 | D+M Hasící přístroj práškový 183B |  |  | kus | 1 | 0 | 0 | 0 | 0 | RTS I / 2022 | 0 |  | 0 | 0 | 0 | 0 | 0 | 0 | 0 | D.1.1. | 0 | 0 | 0 | 21 | 0 | 0 | 1 |  |  |  | 0 | 0 | 0 | 95_ | D.1.1._9_ | D.1.1._ | 0 | 0 | 0 | 703 | 0 | 0 | 0 | P | 95
210 | D.1.1. | 799 OS4 | D+M Hasící přístroj CO2 55B |  |  | kus | 1 | 0 | 0 | 0 | 0 | RTS I / 2022 | 0 |  | 0 | 0 | 0 | 0 | 0 | 0 | 0 | D.1.1. | 0 | 0 | 0 | 21 | 0 | 0 | 1 |  |  |  | 0 | 0 | 0 | 95_ | D.1.1._9_ | D.1.1._ | 0 | 0 | 0 | 704 | 0 | 0 | 0 | P | 95
211 | D.1.1. | 799 OS5 | D+M Hasící přístroj 21A |  |  | kus | 1 | 0 | 0 | 0 | 0 | RTS I / 2022 | 0 |  | 0 | 0 | 0 | 0 | 0 | 0 | 0 | D.1.1. | 0 | 0 | 0 | 21 | 0 | 0 | 1 |  |  |  | 0 | 0 | 0 | 95_ | D.1.1._9_ | D.1.1._ | 0 | 0 | 0 | 705 | 0 | 0 | 0 | P | 95
| D.1.1. | 96 | Bourání konstrukcí | [5 empty] | 0 | 0 | 0 | [10 empty] | D.1.1. | [7 empty] | 0 | 0 | 0
212 | D.1.1. | 962031124R00 | Bourání příček z cihel pálených děrovan. tl.115 mm |  |  | m2 | 2.64 | 0 | 0 | 0 | 0 | RTS I / 2022 | 0 |  | 0 | 0 | 0 | 0 | 0 | 0 | 0 | D.1.1. | 0 | 0 | 0 | 21 | 0 | 0 | 1 |  |  |  | 0 | 0 | 0 | 96_ | D.1.1._9_ | D.1.1._ | 0 | 0 | 0 | 707 | 0 | 0 | 0 | P | 96
|  |  | d*v |  | příčka koupelna |  | 0
|  |  | 0,8*3,3 |  |  |  | 2.64
213 | D.1.1. | 962032432R00 | Bourání zdiva z dutých cihel nebo tvárnic na MVC |  |  | m3 | 0.91219 | 0 | 0 | 0 | 0 | RTS I / 2022 | 0 |  | 0 | 0 | 0 | 0 | 0 | 0 | 0 | D.1.1. | 0 | 0 | 0 | 21 | 0 | 0 | 1 |  |  |  | 0 | 0 | 0 | 96_ | D.1.1._9_ | D.1.1._ | 0 | 0 | 0 | 710 | 0 | 0 | 0 | P | 96
|  |  | d.š.v |  | B4 |  | 0
|  |  | 6,99*0,3*0,435 |  |  |  | 0.91219
| D.1.1. | 97 | Prorážení otvorů a ostatní bourací práce | [5 empty] | 0 | 0 | 0 | [10 empty] | D.1.1. | [7 empty] | 0 | 0 | 0
214 | D.1.1. | 971033651R00 | Vybourání otv. zeď cihel. pl.4 m2, tl.60 cm, MVC |  |  | m3 | 1.0406 | 0 | 0 | 0 | 0 | RTS I / 2022 | 0 |  | 0 | 0 | 0 | 0 | 0 | 0 | 0 | D.1.1. | 0 | 0 | 0 | 21 | 0 | 0 | 1 |  |  |  | 0 | 0 | 0 | 97_ | D.1.1._9_ | D.1.1._ | 0 | 0 | 0 | 714 | 0 | 0 | 0 | P | 97
|  |  | d.v.š |  |  |  | 0
|  |  | 1,1*2,15*0,44 |  | B1 |  | 1.0406
215 | D.1.1. | 971035151R00 | Vybourání otvorů zeď cihel. D 6 cm, tl. 45 cm, MC |  |  | kus | 1 | 0 | 0 | 0 | 0 | RTS I / 2022 | 0 |  | 0 | 0 | 0 | 0 | 0 | 0 | 0 | D.1.1. | 0 | 0 | 0 | 21 | 0 | 0 | 1 |  |  |  | 0 | 0 | 0 | 97_ | D.1.1._9_ | D.1.1._ | 0 | 0 | 0 | 717 | 0 | 0 | 0 | P | 97
|  |  | 1 |  | dobourání otvoru u vrat |  | 1
216 | D.1.1. | 974031165R00 | Vysekání rýh ve zdi cihelné 15 x 20 cm |  |  | m | 1.76 | 0 | 0 | 0 | 0 | RTS I / 2022 | 0 |  | 0 | 0 | 0 | 0 | 0 | 0 | 0 | D.1.1. | 0 | 0 | 0 | 21 | 0 | 0 | 1 |  |  |  | 0 | 0 | 0 | 97_ | D.1.1._9_ | D.1.1._ | 0 | 0 | 0 | 719 | 0 | 0 | 0 | P | 97
|  |  | 0,44*2 |  | pro osazení překladů |  | 0.88
|  |  | 0,44*2 |  |  |  | 0.88
217 | D.1.1. | 978013121R00 | Otlučení omítek vnitřních stěn v rozsahu do 10 % |  |  | m2 | 68.23 | 0 | 0 | 0 | 0 | RTS I / 2022 | 0 |  | 0 | 0 | 0 | 0 | 0 | 0 | 0 | D.1.1. | 0 | 0 | 0 | 21 | 0 | 0 | 1 |  |  |  | 0 | 0 | 0 | 97_ | D.1.1._9_ | D.1.1._ | 0 | 0 | 0 | 722 | 0 | 0 | 0 | P | 97
|  |  | 8*3,3 |  | garáž |  | 26.4
|  |  | 8*3,3 |  |  |  | 26.4
|  |  | 6*3,3 |  |  |  | 19.8
|  |  | -2,6*2,95 |  |  |  | -7.67
|  |  | 6*3,3 |  |  |  | 19.8
|  |  | -5,5*3 |  |  |  | -16.5
218 | D.1.1. | 978059531R00 | Odsekání vnitřních obkladů stěn nad 2 m2 |  |  | m2 | 7.14 | 0 | 0 | 0 | 0 | RTS I / 2022 | 0 |  | 0 | 0 | 0 | 0 | 0 | 0 | 0 | D.1.1. | 0 | 0 | 0 | 21 | 0 | 0 | 1 |  |  |  | 0 | 0 | 0 | 97_ | D.1.1._9_ | D.1.1._ | 0 | 0 | 0 | 729 | 0 | 0 | 0 | P | 97
|  |  | 0,8*2,6 |  | stěna |  | 2.08
|  |  | 0,8*2 |  | stěna pohled od vany |  | 1.6
|  |  | 0,1*2,6 |  | čelo stěny |  | 0.26
|  |  | 0,8*2 |  | obklad u vany |  | 1.6
|  |  | 0,8*2 |  | obklad u vany |  | 1.6
219 | D.1.1. | 974031669R00 | Vysekání rýh zeď cihelná vtah. nosníků 15 x 45 cm |  |  | m | 1 | 0 | 0 | 0 | 0 | RTS I / 2022 | 0 |  | 0 | 0 | 0 | 0 | 0 | 0 | 0 | D.1.1. | 0 | 0 | 0 | 21 | 0 | 0 | 1 |  |  |  | 0 | 0 | 0 | 97_ | D.1.1._9_ | D.1.1._ | 0 | 0 | 0 | 735 | 0 | 0 | 0 | P | 97
|  |  | 1 |  |  |  | 1
| D.1.1. | H01 | Budovy občanské výstavby | [5 empty] | 0 | 0 | 0 | [10 empty] | D.1.1. | [7 empty] | 0 | 0 | 0
220 | D.1.1. | 998011001R00 | Přesun hmot pro budovy zděné výšky do 6 m |  |  | t | 134.0546 | 0 | 0 | 0 | 0 | RTS I / 2022 | 0 |  | 0 | 0 | 0 | 0 | 0 | 0 | 0 | D.1.1. | 0 | 0 | 0 | 21 | 0 | 0 | 5 |  |  |  | 0 | 0 | 0 | H01_ | D.1.1._9_ | D.1.1._ | 0 | 0 | 0 | 738 | 0 | 0 | 0 | P | H01
| D.1.1. | M21 | Zařízení silnoproudé elektrotechniky | [5 empty] | 0 | 0 | 0 | [10 empty] | D.1.1. | [7 empty] | 0 | 0 | 0
221 | D.1.1. | 650811126R00 | Demontáž stávajícího hromosvodu |  |  | m | 6 | 0 | 0 | 0 | 0 | RTS I / 2022 | 0 |  | 0 | 0 | 0 | 0 | 0 | 0 | 0 | D.1.1. | 0 | 0 | 0 | 21 | 0 | 0 | 2 |  |  |  | 0 | 0 | 0 | M21_ | D.1.1._9_ | D.1.1._ | 0 | 0 | 0 | 740 | 0 | 0 | 0 | P | M21
|  |  | 6 |  | B9 |  | 6
222 | D.1.1. | 949941101R00 | Výsuvná šplhací plošina, motorický zdvih, H 80 m |  |  | den | 2 | 0 | 0 | 0 | 0 | RTS I / 2022 | 0 |  | 0 | 0 | 0 | 0 | 0 | 0 | 0 | D.1.1. | 0 | 0 | 0 | 21 | 0 | 0 | 1 |  |  |  | 0 | 0 | 0 | M21_ | D.1.1._9_ | D.1.1._ | 0 | 0 | 0 | 742 | 0 | 0 | 0 | P | M21
|  |  | 2 |  |  |  | 2
223 | D.1.1. | 314291225R00 | Příplatek za montážní plošinu |  |  | m | 12 | 0 | 0 | 0 | 0 | RTS I / 2022 | 0 |  | 0 | 0 | 0 | 0 | 0 | 0 | 0 | D.1.1. | 0 | 0 | 0 | 21 | 0 | 0 | 1 |  |  |  | 0 | 0 | 0 | M21_ | D.1.1._9_ | D.1.1._ | 0 | 0 | 0 | 744 | 0 | 0 | 0 | P | M21
|  |  | 12 |  |  |  | 12
224 | D.1.1. | 210220001RT1 | Vedení uzemňovací na povrchu FeZn do 120 mm2 včetně napojení na stávající hromosvod |  |  | m | 2 | 0 | 0 | 0 | 0 | RTS I / 2022 | 0 |  | 0 | 0 | 0 | 0 | 0 | 0 | 0 | D.1.1. | 0 | 0 | 0 | 21 | 0 | 0 | 2 |  |  |  | 0 | 0 | 0 | M21_ | D.1.1._9_ | D.1.1._ | 0 | 0 | 0 | 746 | 0 | 0 | 0 | P | M21
|  |  | 2 |  |  |  | 2
225 | D.1.1. | 650111611RT2 | Montáž svodového vodiče D do 10 mm včetně podpěr vč. napojení na stávající hromosvod |  |  | m | 12 | 0 | 0 | 0 | 0 | RTS I / 2022 | 0 |  | 0 | 0 | 0 | 0 | 0 | 0 | 0 | D.1.1. | 0 | 0 | 0 | 21 | 0 | 0 | 2 |  |  |  | 0 | 0 | 0 | M21_ | D.1.1._9_ | D.1.1._ | 0 | 0 | 0 | 748 | 0 | 0 | 0 | P | M21
|  |  | 12 |  |  |  | 12
226 | D.1.1. | 210220021RT1 | Vedení uzemňovací v zemi FeZn do 120 mm2 vč.svorek D+M |  |  | m | 5 | 0 | 0 | 0 | 0 | RTS I / 2022 | 0 |  | 0 | 0 | 0 | 0 | 0 | 0 | 0 | D.1.1. | 0 | 0 | 0 | 21 | 0 | 0 | 2 |  |  |  | 0 | 0 | 0 | M21_ | D.1.1._9_ | D.1.1._ | 0 | 0 | 0 | 750 | 0 | 0 | 0 | P | M21
227 | D.1.1. | 35442060 | pás zemnící 30x4 mm FeZn |  |  | kus | 1 | 0 | 0 | 0 | 0 | RTS I / 2022 | 0 |  | 0 | 0 | 0 | 0 | 0 | 0 | 0 | D.1.1. | 0 | 0 | 0 | 21 | 0 | 0 | 1 |  |  |  | 0 | 0 | 0 | M21_ | D.1.1._9_ | D.1.1._ | 0 | 0 | 0 | 751 | 0 | 0 | 0 | M | M21
228 | D.1.1. | 650111211R00 | Montáž dilatační propojky pro základové zemniče |  |  | kus | 1 | 0 | 0 | 0 | 0 | RTS I / 2022 | 0 |  | 0 | 0 | 0 | 0 | 0 | 0 | 0 | D.1.1. | 0 | 0 | 0 | 21 | 0 | 0 | 2 |  |  |  | 0 | 0 | 0 | M21_ | D.1.1._9_ | D.1.1._ | 0 | 0 | 0 | 752 | 0 | 0 | 0 | P | M21
|  |  | 1 |  |  |  | 1
229 | D.1.1. | 650111713RT6 | Montáž hromosvodové svorky nad 2 šrouby |  |  | kus | 4 | 0 | 0 | 0 | 0 | RTS I / 2022 | 0 |  | 0 | 0 | 0 | 0 | 0 | 0 | 0 | D.1.1. | 0 | 0 | 0 | 21 | 0 | 0 | 2 |  |  |  | 0 | 0 | 0 | M21_ | D.1.1._9_ | D.1.1._ | 0 | 0 | 0 | 754 | 0 | 0 | 0 | P | M21
|  |  | 4 |  |  |  | 4
230 | D.1.1. | 650511181R00 | Měření zemního přechodového odporu uzemnění |  |  | kus | 5 | 0 | 0 | 0 | 0 | RTS I / 2022 | 0 |  | 0 | 0 | 0 | 0 | 0 | 0 | 0 | D.1.1. | 0 | 0 | 0 | 21 | 0 | 0 | 2 |  |  |  | 0 | 0 | 0 | M21_ | D.1.1._9_ | D.1.1._ | 0 | 0 | 0 | 756 | 0 | 0 | 0 | P | M21
|  |  | 5 |  |  |  | 5
231 | D.1.1. | M21 -01 | Montážní práce |  |  | hod | 10 | 0 | 0 | 0 | 0 | RTS I / 2022 | 0 |  | 0 | 0 | 0 | 0 | 0 | 0 | 0 | D.1.1. | 0 | 0 | 0 | 21 | 0 | 0 | 2 |  |  |  | 0 | 0 | 0 | M21_ | D.1.1._9_ | D.1.1._ | 0 | 0 | 0 | 758 | 0 | 0 | 0 | P | M21
|  |  | 10 |  |  |  | 10
| D.1.1. | M22 | Montáže sdělovací a zabezpečovací techniky PZS | [5 empty] | 0 | 0 | 0 | [10 empty] | D.1.1. | [7 empty] | 0 | 0 | 0
232 | D.1.1. | 222325731R00R | Samozamykací elektromechanický zámek, rozteč a backset dle typu dveří |  |  | kus | 2 | 0 | 0 | 0 | 0 | RTS I / 2022 | 0 |  | 0 | 0 | 0 | 0 | 0 | 0 | 0 | D.1.1. | 0 | 0 | 0 | 21 | 0 | 0 | 2 |  |  |  | 0 | 0 | 0 | M22_ | D.1.1._9_ | D.1.1._ | 0 | 0 | 0 | 761 | 0 | 0 | 0 | P | M22
233 | D.1.1. | 222325251R00R | Náhradní zdroj 12VDC/2A včetně AKU (12V/7Ah) |  |  | kus | 1 | 0 | 0 | 0 | 0 | RTS I / 2022 | 0 |  | 0 | 0 | 0 | 0 | 0 | 0 | 0 | D.1.1. | 0 | 0 | 0 | 21 | 0 | 0 | 2 |  |  |  | 0 | 0 | 0 | M22_ | D.1.1._9_ | D.1.1._ | 0 | 0 | 0 | 762 | 0 | 0 | 0 | P | M22
234 | D.1.1. | 222325501R00 | Čtečka identifikačních karet EKV na úchytné body |  |  | kus | 2 | 0 | 0 | 0 | 0 | RTS I / 2022 | 0 |  | 0 | 0 | 0 | 0 | 0 | 0 | 0 | D.1.1. | 0 | 0 | 0 | 21 | 0 | 0 | 2 |  |  |  | 0 | 0 | 0 | M22_ | D.1.1._9_ | D.1.1._ | 0 | 0 | 0 | 763 | 0 | 0 | 0 | P | M22
235 | D.1.1. | 222325501R00R | Síťovatelný kontrolér pro 2 čtečky, zákaznický firmware pro integraci do SBI |  |  | kus | 1 | 0 | 0 | 0 | 0 | RTS I / 2022 | 0 |  | 0 | 0 | 0 | 0 | 0 | 0 | 0 | D.1.1. | 0 | 0 | 0 | 21 | 0 | 0 | 2 |  |  |  | 0 | 0 | 0 | M22_ | D.1.1._9_ | D.1.1._ | 0 | 0 | 0 | 764 | 0 | 0 | 0 | P | M22
236 | D.1.1. | 38822140R | Převodník RS485/Eternet pro připojení HUB PRO na strukturovanou kabeláž |  |  | kus | 1 | 0 | 0 | 0 | 0 | RTS I / 2022 | 0 |  | 0 | 0 | 0 | 0 | 0 | 0 | 0 | D.1.1. | 0 | 0 | 0 | 21 | 0 | 0 | 1 |  |  |  | 0 | 0 | 0 | M22_ | D.1.1._9_ | D.1.1._ | 0 | 0 | 0 | 765 | 0 | 0 | 0 | M | M22
237 | D.1.1. | 220711403R00 | Montáž světelné signalizace |  |  | kus | 4 | 0 | 0 | 0 | 0 | RTS I / 2022 | 0 |  | 0 | 0 | 0 | 0 | 0 | 0 | 0 | D.1.1. | 0 | 0 | 0 | 21 | 0 | 0 | 2 |  |  |  | 0 | 0 | 0 | M22_ | D.1.1._9_ | D.1.1._ | 0 | 0 | 0 | 766 | 0 | 0 | 0 | P | M22
238 | D.1.1. | 220711403R00R | Demontáž světelné signalizace |  |  | kus | 4 | 0 | 0 | 0 | 0 | RTS I / 2022 | 0 |  | 0 | 0 | 0 | 0 | 0 | 0 | 0 | D.1.1. | 0 | 0 | 0 | 21 | 0 | 0 | 2 |  |  |  | 0 | 0 | 0 | M22_ | D.1.1._9_ | D.1.1._ | 0 | 0 | 0 | 767 | 0 | 0 | 0 | P | M22
239 | D.1.1. | 220280281R00 | Montáž EZS kabelu do 10 žil |  |  | m | 71.6 | 0 | 0 | 0 | 0 | RTS I / 2022 | 0 |  | 0 | 0 | 0 | 0 | 0 | 0 | 0 | D.1.1. | 0 | 0 | 0 | 21 | 0 | 0 | 2 |  |  |  | 0 | 0 | 0 | M22_ | D.1.1._9_ | D.1.1._ | 0 | 0 | 0 | 768 | 0 | 0 | 0 | P | M22
|  |  | 21,6+10+10+15+15 |  |  |  | 71.6
240 | D.1.1. | 222280503R00 | Kabel EZS do 7 mm vně.prům. volně ve žlabu, liště |  |  | m | 71.6 | 0 | 0 | 0 | 0 | RTS I / 2022 | 0 |  | 0 | 0 | 0 | 0 | 0 | 0 | 0 | D.1.1. | 0 | 0 | 0 | 21 | 0 | 0 | 2 |  |  |  | 0 | 0 | 0 | M22_ | D.1.1._9_ | D.1.1._ | 0 | 0 | 0 | 770 | 0 | 0 | 0 | P | M22
|  |  | 71,6 |  |  |  | 71.6
241 | D.1.1. | 650010111R00 | Montáž elektroinstalační lišty šířky do 40 mm |  |  | m | 21.6 | 0 | 0 | 0 | 0 | RTS I / 2022 | 0 |  | 0 | 0 | 0 | 0 | 0 | 0 | 0 | D.1.1. | 0 | 0 | 0 | 21 | 0 | 0 | 2 |  |  |  | 0 | 0 | 0 | M22_ | D.1.1._9_ | D.1.1._ | 0 | 0 | 0 | 772 | 0 | 0 | 0 | P | M22
|  |  | 0,6+12+1+8 |  |  |  | 21.6
242 | D.1.1. | 210010105R00 | Lišta elektroinstalační PVC š.do 40 mm,šroubováním |  |  | m | 21.6 | 0 | 0 | 0 | 0 | RTS I / 2022 | 0 |  | 0 | 0 | 0 | 0 | 0 | 0 | 0 | D.1.1. | 0 | 0 | 0 | 21 | 0 | 0 | 2 |  |  |  | 0 | 0 | 0 | M22_ | D.1.1._9_ | D.1.1._ | 0 | 0 | 0 | 774 | 0 | 0 | 0 | P | M22
|  |  | 21,6 |  |  |  | 21.6
243 | D.1.1. | M22 | Montážní práce, koordinace, nespecifikované práce |  |  | hod | 25 | 0 | 0 | 0 | 0 | RTS I / 2022 | 0 |  | 0 | 0 | 0 | 0 | 0 | 0 | 0 | D.1.1. | 0 | 0 | 0 | 21 | 0 | 0 | 2 |  |  |  | 0 | 0 | 0 | M22_ | D.1.1._9_ | D.1.1._ | 0 | 0 | 0 | 776 | 0 | 0 | 0 | P | M22
|  |  | 25 |  |  |  | 25
| D.1.1. | M65 | Elektroinstalace | [5 empty] | 0 | 0 | 0 | [10 empty] | D.1.1. | [7 empty] | 0 | 0 | 0
244 | D.1.1. | 4281504502RR | Demontáž řídící jednotky u vrat |  |  | kus | 1 | 0 | 0 | 0 | 0 | RTS I / 2022 | 0 |  | 0 | 0 | 0 | 0 | 0 | 0 | 0 | D.1.1. | 0 | 0 | 0 | 21 | 0 | 0 | 1 |  |  |  | 0 | 0 | 0 | M65_ | D.1.1._9_ | D.1.1._ | 0 | 0 | 0 | 779 | 0 | 0 | 0 | M | M65
245 | D.1.1. | 4281504501R | Montáž řídící jednotky u vrat - nová pozice vrat |  |  | kus | 1 | 0 | 0 | 0 | 0 | RTS I / 2022 | 0 |  | 0 | 0 | 0 | 0 | 0 | 0 | 0 | D.1.1. | 0 | 0 | 0 | 21 | 0 | 0 | 1 |  |  |  | 0 | 0 | 0 | M65_ | D.1.1._9_ | D.1.1._ | 0 | 0 | 0 | 780 | 0 | 0 | 0 | M | M65
246 | D.1.1. | 210290121R00R | demontáž svítidel |  |  | kus | 6 | 0 | 0 | 0 | 0 | RTS I / 2022 | 0 |  | 0 | 0 | 0 | 0 | 0 | 0 | 0 | D.1.1. | 0 | 0 | 0 | 21 | 0 | 0 | 2 |  |  |  | 0 | 0 | 0 | M65_ | D.1.1._9_ | D.1.1._ | 0 | 0 | 0 | 781 | 0 | 0 | 0 | P | M65
247 | D.1.1. | 650101521R00 | Montáž LED svítidla stropního přisazeného |  |  | kus | 7 | 0 | 0 | 0 | 0 | RTS I / 2022 | 0 |  | 0 | 0 | 0 | 0 | 0 | 0 | 0 | D.1.1. | 0 | 0 | 0 | 21 | 0 | 0 | 2 |  |  |  | 0 | 0 | 0 | M65_ | D.1.1._9_ | D.1.1._ | 0 | 0 | 0 | 782 | 0 | 0 | 0 | P | M65
248 | D.1.1. | 34800600.VR | Osvětlení S1 - LED svítidlo 68W/4000k/9077lm, CRI80, 60000h, 230V, IP66 rozměry 1455/92/92mm |  |  | kus | 7 | 0 | 0 | 0 | 0 | RTS I / 2022 | 0 |  | 0 | 0 | 0 | 0 | 0 | 0 | 0 | D.1.1. | 0 | 0 | 0 | 21 | 0 | 0 | 1 |  |  |  | 0 | 0 | 0 | M65_ | D.1.1._9_ | D.1.1._ | 0 | 0 | 0 | 783 | 0 | 0 | 0 | M | M65
249 | D.1.1. | 650072111R00 | Montáž zapuštěný vypínač bezšroubové připojení |  |  | kus | 2 | 0 | 0 | 0 | 0 | RTS I / 2022 | 0 |  | 0 | 0 | 0 | 0 | 0 | 0 | 0 | D.1.1. | 0 | 0 | 0 | 21 | 0 | 0 | 2 |  |  |  | 0 | 0 | 0 | M65_ | D.1.1._9_ | D.1.1._ | 0 | 0 | 0 | 784 | 0 | 0 | 0 | P | M65
250 | D.1.1. | 34535400R | přístroj spínače 10A, vč. krytu a rámečků |  |  | kus | 2 | 0 | 0 | 0 | 0 | RTS I / 2022 | 0 |  | 0 | 0 | 0 | 0 | 0 | 0 | 0 | D.1.1. | 0 | 0 | 0 | 21 | 0 | 0 | 1 |  |  |  | 0 | 0 | 0 | M65_ | D.1.1._9_ | D.1.1._ | 0 | 0 | 0 | 785 | 0 | 0 | 0 | M | M65
251 | D.1.1. | 650012261T00 | Montáž krabice lištové bez zapojení |  |  | kus | 2 | 0 | 0 | 0 | 0 | RTS I / 2022 | 0 |  | 0 | 0 | 0 | 0 | 0 | 0 | 0 | D.1.1. | 0 | 0 | 0 | 21 | 0 | 0 | 2 |  |  |  | 0 | 0 | 0 | M65_ | D.1.1._9_ | D.1.1._ | 0 | 0 | 0 | 786 | 0 | 0 | 0 | P | M65
252 | D.1.1. | 34571521 | Krabice univerzální z PH KU 68-1903 |  |  | kus | 2 | 0 | 0 | 0 | 0 | RTS I / 2022 | 0 |  | 0 | 0 | 0 | 0 | 0 | 0 | 0 | D.1.1. | 0 | 0 | 0 | 21 | 0 | 0 | 1 |  |  |  | 0 | 0 | 0 | M65_ | D.1.1._9_ | D.1.1._ | 0 | 0 | 0 | 787 | 0 | 0 | 0 | M | M65
253 | D.1.1. | 34551622 | Zásuvka jednoduchá IP66 |  |  | kus | 4 | 0 | 0 | 0 | 0 | RTS I / 2022 | 0 |  | 0 | 0 | 0 | 0 | 0 | 0 | 0 | D.1.1. | 0 | 0 | 0 | 21 | 0 | 0 | 1 |  |  |  | 0 | 0 | 0 | M65_ | D.1.1._9_ | D.1.1._ | 0 | 0 | 0 | 788 | 0 | 0 | 0 | M | M65
|  |  | 4 |  |  |  | 4
254 | D.1.1. | 210111115R00 | Zásuvka pro nabíjení sanitních vozidel - typ bude určen dle typu sanitního vozu IP 44 - napojení na stávající rozvody |  |  | kus | 2 | 0 | 0 | 0 | 0 | RTS I / 2022 | 0 |  | 0 | 0 | 0 | 0 | 0 | 0 | 0 | D.1.1. | 0 | 0 | 0 | 21 | 0 | 0 | 2 |  |  |  | 0 | 0 | 0 | M65_ | D.1.1._9_ | D.1.1._ | 0 | 0 | 0 | 790 | 0 | 0 | 0 | P | M65
|  |  | 2 |  | zavěšené zásuvky pod stropem |  | 2
255 | D.1.1. | 34551366R | Montáž zásuvka (polo) zapuštěná bezšroubové připojení vč. pro nabijení |  |  | kus | 6 | 0 | 0 | 0 | 0 | RTS I / 2022 | 0 |  | 0 | 0 | 0 | 0 | 0 | 0 | 0 | D.1.1. | 0 | 0 | 0 | 21 | 0 | 0 | 1 |  |  |  | 0 | 0 | 0 | M65_ | D.1.1._9_ | D.1.1._ | 0 | 0 | 0 | 792 | 0 | 0 | 0 | M | M65
|  |  | 6 |  |  |  | 6
256 | D.1.1. | 210800106RT1 | Kabel CYKY 750 V 3x2,5 mm2 uložený pod omítkou D+M |  |  | m | 98 | 0 | 0 | 0 | 0 | RTS I / 2022 | 0 |  | 0 | 0 | 0 | 0 | 0 | 0 | 0 | D.1.1. | 0 | 0 | 0 | 21 | 0 | 0 | 2 |  |  |  | 0 | 0 | 0 | M65_ | D.1.1._9_ | D.1.1._ | 0 | 0 | 0 | 794 | 0 | 0 | 0 | P | M65
|  |  | 3+7+15+16+16+16+5+20 |  |  |  | 98
257 | D.1.1. | 210800105RT1 | Kabel CYKY 750 V 3x1,5 mm2 uložený pod omítkou D+M |  |  | m | 48 | 0 | 0 | 0 | 0 | RTS I / 2022 | 0 |  | 0 | 0 | 0 | 0 | 0 | 0 | 0 | D.1.1. | 0 | 0 | 0 | 21 | 0 | 0 | 2 |  |  |  | 0 | 0 | 0 | M65_ | D.1.1._9_ | D.1.1._ | 0 | 0 | 0 | 796 | 0 | 0 | 0 | P | M65
|  |  | 5+5+6+8+4+10+10 |  |  |  | 48
258 | D.1.1. | 210040701R00R | Drážka pro trubku nebo kabel do D 29 mm |  |  | m | 82 | 0 | 0 | 0 | 0 | RTS I / 2022 | 0 |  | 0 | 0 | 0 | 0 | 0 | 0 | 0 | D.1.1. | 0 | 0 | 0 | 21 | 0 | 0 | 2 |  |  |  | 0 | 0 | 0 | M65_ | D.1.1._9_ | D.1.1._ | 0 | 0 | 0 | 798 | 0 | 0 | 0 | P | M65
|  |  | 3+7+15+16+16+5+20 |  |  |  | 82
259 | D.1.1. | 21-OS1 | Přívod el. energie pro chladící box, 230V/50Hz, CYKY 3Cx2,5, samostatné jištění 16A, volný konec 2 m |  |  | komplet | 1 | 0 | 0 | 0 | 0 | RTS I / 2022 | 0 |  | 0 | 0 | 0 | 0 | 0 | 0 | 0 | D.1.1. | 0 | 0 | 0 | 21 | 0 | 0 | 2 |  |  |  | 0 | 0 | 0 | M65_ | D.1.1._9_ | D.1.1._ | 0 | 0 | 0 | 800 | 0 | 0 | 0 | P | M65
|  |  | 1 |  |  |  | 1
260 | D.1.1. | M23 | Montážní práce, koordinace, nespecfikované práce v rámci napojení na stávající rozvody |  |  | hod | 30 | 0 | 0 | 0 | 0 | RTS I / 2022 | 0 |  | 0 | 0 | 0 | 0 | 0 | 0 | 0 | D.1.1. | 0 | 0 | 0 | 21 | 0 | 0 | 2 |  |  |  | 0 | 0 | 0 | M65_ | D.1.1._9_ | D.1.1._ | 0 | 0 | 0 | 802 | 0 | 0 | 0 | P | M65
|  |  | 30 |  |  |  | 30
261 | D.1.1. | 723 - | Demontáž elektroinstalací |  |  | sada | 1 | 0 | 0 | 0 | 0 | RTS I / 2022 | 0 |  | 0 | 0 | 0 | 0 | 0 | 0 | 0 | D.1.1. | 0 | 0 | 0 | 21 | 0 | 0 | 2 |  |  |  | 0 | 0 | 0 | M65_ | D.1.1._9_ | D.1.1._ | 0 | 0 | 0 | 804 | 0 | 0 | 0 | P | M65
|  |  | 1 |  |  |  | 1
| D.1.1. | M46 | Zemní práce při montážích | [5 empty] | 0 | 0 | 0 | [10 empty] | D.1.1. | [7 empty] | 0 | 0 | 0
262 | D.1.1. | 460030091R00 | Vytrhání obrubníků, lože písek, ležatých |  |  | m | 9.7 | 0 | 0 | 0 | 0 | RTS I / 2022 | 0 |  | 0 | 0 | 0 | 0 | 0 | 0 | 0 | D.1.1. | 0 | 0 | 0 | 21 | 0 | 0 | 2 |  |  |  | 0 | 0 | 0 | M46_ | D.1.1._9_ | D.1.1._ | 0 | 0 | 0 | 807 | 0 | 0 | 0 | P | M46
|  |  | délka - 2 strany |  |  |  | 0
|  |  | 4,85*2 |  |  |  | 9.7
263 | D.1.1. | 460030061RZ1 | Kladení dlažby do lože z písku |  |  | m2 | 8.5 | 0 | 0 | 0 | 0 | RTS I / 2022 | 0 |  | 0 | 0 | 0 | 0 | 0 | 0 | 0 | D.1.1. | 0 | 0 | 0 | 21 | 0 | 0 | 2 |  |  |  | 0 | 0 | 0 | M46_ | D.1.1._9_ | D.1.1._ | 0 | 0 | 0 | 810 | 0 | 0 | 0 | P | M46
|  |  | 8,5 |  | dlažba zámková stávající u vjezdu |  | 8.5
264 | D.1.1. | 460680046R00 | Vysekání drážky ve zdi cihelné 15 x 15 cm |  |  | m | 15 | 0 | 0 | 0 | 0 | RTS I / 2022 | 0 |  | 0 | 0 | 0 | 0 | 0 | 0 | 0 | D.1.1. | 0 | 0 | 0 | 21 | 0 | 0 | 2 |  |  |  | 0 | 0 | 0 | M46_ | D.1.1._9_ | D.1.1._ | 0 | 0 | 0 | 812 | 0 | 0 | 0 | P | M46
|  |  | 4,5+2+1+2+1 |  | vodovod |  | 10.5
|  |  | 4,5 |  | kanalizace |  | 4.5
265 | D.1.1. | 460680023RT2 | Průraz zdivem v cihlové zdi tloušťky 45 cm |  |  | kus | 1 | 0 | 0 | 0 | 0 | RTS I / 2022 | 0 |  | 0 | 0 | 0 | 0 | 0 | 0 | 0 | D.1.1. | 0 | 0 | 0 | 21 | 0 | 0 | 2 |  |  |  | 0 | 0 | 0 | M46_ | D.1.1._9_ | D.1.1._ | 0 | 0 | 0 | 815 | 0 | 0 | 0 | P | M46
| D.1.1. | S | Přesuny sutí | [5 empty] | 0 | 0 | 0 | [10 empty] | D.1.1. | [7 empty] | 0 | 0 | 0
266 | D.1.1. | 979082111R00 | Vnitrostaveništní doprava suti do 10 m |  |  | t | 4.766 | 0 | 0 | 0 | 0 | RTS I / 2022 | 0 |  | 0 | 0 | 0 | 0 | 0 | 0 | 0 | D.1.1. | 0 | 0 | 0 | 21 | 0 | 0 | 5 |  |  |  | 0 | 0 | 0 | S_ | D.1.1._9_ | D.1.1._ | 0 | 0 | 0 | 817 | 0 | 0 | 0 | P | S
|  |  | 1,18+1,17+1,8+0,002+0,05+0,004+0,06 |  |  |  | 4.266
|  |  | 0,5 |  | napojení náhradního zdroje |  | 0.5
267 | D.1.1. | 979086112R00 | Nakládání nebo překládání suti a vybouraných hmot |  |  | t | 4.766 | 0 | 0 | 0 | 0 | RTS I / 2022 | 0 |  | 0 | 0 | 0 | 0 | 0 | 0 | 0 | D.1.1. | 0 | 0 | 0 | 21 | 0 | 0 | 5 |  |  |  | 0 | 0 | 0 | S_ | D.1.1._9_ | D.1.1._ | 0 | 0 | 0 | 820 | 0 | 0 | 0 | P | S
268 | D.1.1. | 979081111R00 | Odvoz suti a vybour. hmot na skládku do 1 km |  |  | t | 4.776 | 0 | 0 | 0 | 0 | RTS I / 2022 | 0 |  | 0 | 0 | 0 | 0 | 0 | 0 | 0 | D.1.1. | 0 | 0 | 0 | 21 | 0 | 0 | 5 |  |  |  | 0 | 0 | 0 | S_ | D.1.1._9_ | D.1.1._ | 0 | 0 | 0 | 821 | 0 | 0 | 0 | P | S
269 | D.1.1. | 979081121R00 | Příplatek k odvozu za každý další 1 km - předpoklad 20 km |  |  | t | 90.554 | 0 | 0 | 0 | 0 | RTS I / 2022 | 0 |  | 0 | 0 | 0 | 0 | 0 | 0 | 0 | D.1.1. | 0 | 0 | 0 | 21 | 0 | 0 | 5 |  |  |  | 0 | 0 | 0 | S_ | D.1.1._9_ | D.1.1._ | 0 | 0 | 0 | 822 | 0 | 0 | 0 | P | S
|  |  | 4,766*19 |  |  |  | 90.554
270 | D.1.1. | 979990101R00 | Poplatek za uložení směsi betonu a cihel skupina 170101 a 170102 |  |  | t | 4.766 | 0 | 0 | 0 | 0 | RTS I / 2022 | 0 |  | 0 | 0 | 0 | 0 | 0 | 0 | 0 | D.1.1. | 0 | 0 | 0 | 21 | 0 | 0 | 5 |  |  |  | 0 | 0 | 0 | S_ | D.1.1._9_ | D.1.1._ | 0 | 0 | 0 | 824 | 0 | 0 | 0 | P | S
| D.1.1. | 21 | Úprava podloží a základové spáry | [5 empty] | 0 | 0 | 0 | [10 empty] | D.1.1. | [7 empty] | 0 | 0 | 0
271 | D.1.1. | 215901101RT5 | Zhutnění podloží z hornin nesoudržných do 92% PS |  |  | m2 | 22.6 | 0 | 0 | 0 | 0 | RTS I / 2022 | 0 |  | 0 | 0 | 0 | 0 | 0 | 0 | 0 | D.1.1. | 0 | 0 | 0 | 21 | 0 | 0 | 1 |  |  |  | 0 | 0 | 0 | 21_ | D.1.1._2_ | D.1.1._ | 0 | 0 | 0 | 826 | 0 | 0 | 0 | P | 21
|  |  | plocha mezi ztraceným bedněním |  |  |  | 0
|  |  | 22,6 |  |  |  | 22.6
| D.1.1. |  | Ostatní materiál | [5 empty] | 0 | 0 | 0 | [10 empty] | D.1.1. | [7 empty] | 0 | 0 | 0
272 | D.1.1. | M39 PC 001 | D+M CHladícího boxu - dle specifikace PD |  |  | kus | 1 | 0 | 0 | 0 | 0 | RTS I / 2022 | 0 |  | 0 | 0 | 0 | 0 | 0 | 0 | 0 | D.1.1. | 0 | 0 | 0 | 21 | 0 | 0 | 0 |  |  |  | 0 | 0 | 0 | Z99999_ | D.1.1._Z_ | D.1.1._ | 0 | 0 | 0 | 830 | 0 | 0 | 0 | M
273 | D.1.1. | 42971228R | D+M Požární mřížky EI 30, oboust. mřížka s nátěrem |  |  | kus | 8 | 0 | 0 | 0 | 0 | RTS I / 2022 | 0 |  | 0 | 0 | 0 | 0 | 0 | 0 | 0 | D.1.1. | 0 | 0 | 0 | 21 | 0 | 0 | 0 |  |  |  | 0 | 0 | 0 | Z99999_ | D.1.1._Z_ | D.1.1._ | 0 | 0 | 0 | 831 | 0 | 0 | 0 | M
|  |  | 8 |  | Z02 |  | 8
274 | D.1.1. | 553432006 | Prostup pro komín - včetně souvrství střechy |  |  | kus | 1 | 0 | 0 | 0 | 0 | RTS I / 2022 | 0 |  | 0 | 0 | 0 | 0 | 0 | 0 | 0 | D.1.1. | 0 | 0 | 0 | 21 | 0 | 0 | 0 |  |  |  | 0 | 0 | 0 | Z99999_ | D.1.1._Z_ | D.1.1._ | 0 | 0 | 0 | 833 | 0 | 0 | 0 | M
| D.1.4.1 |  | Silnoproudá elektrotechnika - napojení NZ | [5 empty] | 0 | 0 | 0
| D.1.4.1 | M21 | Zařízení silnoproudé elektrotechniky | [5 empty] | 0 | 0 | 0 | [10 empty] | D.1.4.1 | [7 empty] | 0 | 0 | 0
275 | D.1.4.1 | 210800118RT1 | Kabel CYKY 750 V 5 žil uložený pod omítkou |  |  | m | 30 | 0 | 0 | 0 | 0 | RTS I / 2022 | 0 |  | 0 | 0 | 0 | 0 | 0 | 0 | 0 | D.1.4.1 | 0 | 0 | 0 | 21 | 0 | 0 | 2 |  |  |  | 0 | 0 | 0 | M21_ | D.1.4.1_9_ | D.1.4.1_ | 0 | 0 | 0 | 836 | 0 | 0 | 0 | P | M21
276 | D.1.4.1 | 210800114RT1 | Kabel CYKY 750 V 4x16/25 mm2 uložený pod omítkou |  |  | m | 75 | 0 | 0 | 0 | 0 | RTS I / 2022 | 0 |  | 0 | 0 | 0 | 0 | 0 | 0 | 0 | D.1.4.1 | 0 | 0 | 0 | 21 | 0 | 0 | 2 |  |  |  | 0 | 0 | 0 | M21_ | D.1.4.1_9_ | D.1.4.1_ | 0 | 0 | 0 | 837 | 0 | 0 | 0 | P | M21
277 | D.1.4.1 | 210810045RT1 | Kabel CYKY-m 750 V 3 x 1,5 mm2 pevně uložený |  |  | m | 20 | 0 | 0 | 0 | 0 | RTS I / 2022 | 0 |  | 0 | 0 | 0 | 0 | 0 | 0 | 0 | D.1.4.1 | 0 | 0 | 0 | 21 | 0 | 0 | 2 |  |  |  | 0 | 0 | 0 | M21_ | D.1.4.1_9_ | D.1.4.1_ | 0 | 0 | 0 | 838 | 0 | 0 | 0 | P | M21
278 | D.1.4.1 | 210810046RT3 | Kabel CYKY-m 750 V 3 x 2,5 mm2 pevně uložený |  |  | m | 5 | 0 | 0 | 0 | 0 | RTS I / 2022 | 0 |  | 0 | 0 | 0 | 0 | 0 | 0 | 0 | D.1.4.1 | 0 | 0 | 0 | 21 | 0 | 0 | 2 |  |  |  | 0 | 0 | 0 | M21_ | D.1.4.1_9_ | D.1.4.1_ | 0 | 0 | 0 | 839 | 0 | 0 | 0 | P | M21
279 | D.1.4.1 | 210810055RT1 | Kabel CYKY-m 750 V 5 x 1,5 mm2 pevně uložený |  |  | m | 10 | 0 | 0 | 0 | 0 | RTS I / 2022 | 0 |  | 0 | 0 | 0 | 0 | 0 | 0 | 0 | D.1.4.1 | 0 | 0 | 0 | 21 | 0 | 0 | 2 |  |  |  | 0 | 0 | 0 | M21_ | D.1.4.1_9_ | D.1.4.1_ | 0 | 0 | 0 | 840 | 0 | 0 | 0 | P | M21
280 | D.1.4.1 | 210810054RT1 | Kabel CYKY-m 750 V 4 žíly16-25 mm2 pevně uložený |  |  | m | 50 | 0 | 0 | 0 | 0 | RTS I / 2022 | 0 |  | 0 | 0 | 0 | 0 | 0 | 0 | 0 | D.1.4.1 | 0 | 0 | 0 | 21 | 0 | 0 | 2 |  |  |  | 0 | 0 | 0 | M21_ | D.1.4.1_9_ | D.1.4.1_ | 0 | 0 | 0 | 841 | 0 | 0 | 0 | P | M21
281 | D.1.4.1 | 650142611R00 | Ukončení celoplast. kabelů zákl./pás.do 4x10 mm2 |  |  | kus | 4 | 0 | 0 | 0 | 0 | RTS I / 2022 | 0 |  | 0 | 0 | 0 | 0 | 0 | 0 | 0 | D.1.4.1 | 0 | 0 | 0 | 21 | 0 | 0 | 2 |  |  |  | 0 | 0 | 0 | M21_ | D.1.4.1_9_ | D.1.4.1_ | 0 | 0 | 0 | 842 | 0 | 0 | 0 | P | M21
282 | D.1.4.1 | 650142613R00 | Ukončení celoplast. kabelů zákl./pás.do 4x25 mm2 |  |  | kus | 10 | 0 | 0 | 0 | 0 | RTS I / 2022 | 0 |  | 0 | 0 | 0 | 0 | 0 | 0 | 0 | D.1.4.1 | 0 | 0 | 0 | 21 | 0 | 0 | 2 |  |  |  | 0 | 0 | 0 | M21_ | D.1.4.1_9_ | D.1.4.1_ | 0 | 0 | 0 | 843 | 0 | 0 | 0 | P | M21
283 | D.1.4.1 | 650142627R00 | Ukončení celoplast. kabelů zákl./pás.do 5x10 mm2 |  |  | kus | 2 | 0 | 0 | 0 | 0 | RTS I / 2022 | 0 |  | 0 | 0 | 0 | 0 | 0 | 0 | 0 | D.1.4.1 | 0 | 0 | 0 | 21 | 0 | 0 | 2 |  |  |  | 0 | 0 | 0 | M21_ | D.1.4.1_9_ | D.1.4.1_ | 0 | 0 | 0 | 844 | 0 | 0 | 0 | P | M21
284 | D.1.4.1 | 650142625R00 | Ukončení celoplast. kabelů zákl./pás.do 5x4 mm2 |  |  | kus | 4 | 0 | 0 | 0 | 0 | RTS I / 2022 | 0 |  | 0 | 0 | 0 | 0 | 0 | 0 | 0 | D.1.4.1 | 0 | 0 | 0 | 21 | 0 | 0 | 2 |  |  |  | 0 | 0 | 0 | M21_ | D.1.4.1_9_ | D.1.4.1_ | 0 | 0 | 0 | 845 | 0 | 0 | 0 | P | M21
285 | D.1.4.1 | 210140201R00 | Ovladač pomocných obvodů - 1 tlačítkový |  |  | kus | 1 | 0 | 0 | 0 | 0 | RTS I / 2022 | 0 |  | 0 | 0 | 0 | 0 | 0 | 0 | 0 | D.1.4.1 | 0 | 0 | 0 | 21 | 0 | 0 | 2 |  |  |  | 0 | 0 | 0 | M21_ | D.1.4.1_9_ | D.1.4.1_ | 0 | 0 | 0 | 846 | 0 | 0 | 0 | P | M21
286 | D.1.4.1 | 142 R00 | Přirážka za prořez kabelů |  |  | % | 190 | 0 | 0 | 0 | 0 | RTS I / 2022 | 0 |  | 0 | 0 | 0 | 0 | 0 | 0 | 0 | D.1.4.1 | 0 | 0 | 0 | 21 | 0 | 0 | 2 |  |  |  | 0 | 0 | 0 | M21_ | D.1.4.1_9_ | D.1.4.1_ | 0 | 0 | 0 | 847 | 0 | 0 | 0 | P | M21
|  |  | 190 |  |  |  | 190
287 | D.1.4.1 | 141 R00 | Přirážka za podružný materiál |  |  | % | 500 | 0 | 0 | 0 | 0 | RTS I / 2022 | 0 |  | 0 | 0 | 0 | 0 | 0 | 0 | 0 | D.1.4.1 | 0 | 0 | 0 | 21 | 0 | 0 | 2 |  |  |  | 0 | 0 | 0 | M21_ | D.1.4.1_9_ | D.1.4.1_ | 0 | 0 | 0 | 849 | 0 | 0 | 0 | P | M21
288 | D.1.4.1 | 210190002R00 | Montáž celoplechových rozvodnic do váhy 50 kg |  |  | kus | 1 | 0 | 0 | 0 | 0 | RTS I / 2022 | 0 |  | 0 | 0 | 0 | 0 | 0 | 0 | 0 | D.1.4.1 | 0 | 0 | 0 | 21 | 0 | 0 | 2 |  |  |  | 0 | 0 | 0 | M21_ | D.1.4.1_9_ | D.1.4.1_ | 0 | 0 | 0 | 850 | 0 | 0 | 0 | P | M21
289 | D.1.4.1 | 210191531R00 | Usazení rozvaděče ER 1.0 (bez zednických prací) |  |  | kus | 1 | 0 | 0 | 0 | 0 | RTS I / 2022 | 0 |  | 0 | 0 | 0 | 0 | 0 | 0 | 0 | D.1.4.1 | 0 | 0 | 0 | 21 | 0 | 0 | 2 |  |  |  | 0 | 0 | 0 | M21_ | D.1.4.1_9_ | D.1.4.1_ | 0 | 0 | 0 | 851 | 0 | 0 | 0 | P | M21
290 | D.1.4.1 | 210190042RU2 | Osazení plast.rozvodnic,výklenek, plocha do 0,3 m2 |  |  | kus | 1 | 0 | 0 | 0 | 0 | RTS I / 2022 | 0 |  | 0 | 0 | 0 | 0 | 0 | 0 | 0 | D.1.4.1 | 0 | 0 | 0 | 21 | 0 | 0 | 2 |  |  |  | 0 | 0 | 0 | M21_ | D.1.4.1_9_ | D.1.4.1_ | 0 | 0 | 0 | 852 | 0 | 0 | 0 | P | M21
291 | D.1.4.1 | 35717703 | Rozvodnice elektroměrové "RE2" |  |  | kus | 1 | 0 | 0 | 0 | 0 | RTS I / 2022 | 0 |  | 0 | 0 | 0 | 0 | 0 | 0 | 0 | D.1.4.1 | 0 | 0 | 0 | 21 | 0 | 0 | 1 |  |  |  | 0 | 0 | 0 | M21_ | D.1.4.1_9_ | D.1.4.1_ | 0 | 0 | 0 | 853 | 0 | 0 | 0 | M | M21
292 | D.1.4.1 | 35717700 | Rozvodnice elektroměrové "RH" |  |  | kus | 1 | 0 | 0 | 0 | 0 | RTS I / 2022 | 0 |  | 0 | 0 | 0 | 0 | 0 | 0 | 0 | D.1.4.1 | 0 | 0 | 0 | 21 | 0 | 0 | 1 |  |  |  | 0 | 0 | 0 | M21_ | D.1.4.1_9_ | D.1.4.1_ | 0 | 0 | 0 | 854 | 0 | 0 | 0 | M | M21
293 | D.1.4.1 | 551070131R | Nouzové tlačítko XALK 17H - total stop |  |  | kus | 1 | 0 | 0 | 0 | 0 | RTS I / 2022 | 0 |  | 0 | 0 | 0 | 0 | 0 | 0 | 0 | D.1.4.1 | 0 | 0 | 0 | 21 | 0 | 0 | 1 |  |  |  | 0 | 0 | 0 | M21_ | D.1.4.1_9_ | D.1.4.1_ | 0 | 0 | 0 | 855 | 0 | 0 | 0 | M | M21
294 | D.1.4.1 | 900 R23 | Drobné práce dle dispozic montéra |  |  | h | 15 | 0 | 0 | 0 | 0 | RTS I / 2022 | 0 |  | 0 | 0 | 0 | 0 | 0 | 0 | 0 | D.1.4.1 | 0 | 0 | 0 | 21 | 0 | 0 | 1 |  |  |  | 0 | 0 | 0 | M21_ | D.1.4.1_9_ | D.1.4.1_ | 0 | 0 | 0 | 856 | 0 | 0 | 0 | P | M21
295 | D.1.4.1 | 900 R24 | Revize elektrických zařízení |  |  | h | 25 | 0 | 0 | 0 | 0 | RTS I / 2022 | 0 |  | 0 | 0 | 0 | 0 | 0 | 0 | 0 | D.1.4.1 | 0 | 0 | 0 | 21 | 0 | 0 | 1 |  |  |  | 0 | 0 | 0 | M21_ | D.1.4.1_9_ | D.1.4.1_ | 0 | 0 | 0 | 857 | 0 | 0 | 0 | P | M21
296 | D.1.4.1 | 460680021RT1 | Průraz zdivem v cihlové zdi tloušťky 15 cm |  |  | kus | 10 | 0 | 0 | 0 | 0 | RTS I / 2022 | 0 |  | 0 | 0 | 0 | 0 | 0 | 0 | 0 | D.1.4.1 | 0 | 0 | 0 | 21 | 0 | 0 | 2 |  |  |  | 0 | 0 | 0 | M21_ | D.1.4.1_9_ | D.1.4.1_ | 0 | 0 | 0 | 858 | 0 | 0 | 0 | P | M21
297 | D.1.4.1 | 974031132R00 | Vysekání rýh ve zdi cihelné 5 x 5 cm |  |  | m | 110 | 0 | 0 | 0 | 0 | RTS I / 2022 | 0 |  | 0 | 0 | 0 | 0 | 0 | 0 | 0 | D.1.4.1 | 0 | 0 | 0 | 21 | 0 | 0 | 1 |  |  |  | 0 | 0 | 0 | M21_ | D.1.4.1_9_ | D.1.4.1_ | 0 | 0 | 0 | 859 | 0 | 0 | 0 | P | M21
298 | D.1.4.1 | 612403382R00 | Hrubá výplň rýh ve stěnách do 5x5 cm maltou ze SMS |  |  | m | 110 | 0 | 0 | 0 | 0 | RTS I / 2022 | 0 |  | 0 | 0 | 0 | 0 | 0 | 0 | 0 | D.1.4.1 | 0 | 0 | 0 | 21 | 0 | 0 | 1 |  |  |  | 0 | 0 | 0 | M21_ | D.1.4.1_9_ | D.1.4.1_ | 0 | 0 | 0 | 860 | 0 | 0 | 0 | P | M21
299 | D.1.4.1 | 973031345R00 | Vysekání kapes zeď cih. MVC pl. 0,25 m2, hl. 30 cm |  |  | kus | 2 | 0 | 0 | 0 | 0 | RTS I / 2022 | 0 |  | 0 | 0 | 0 | 0 | 0 | 0 | 0 | D.1.4.1 | 0 | 0 | 0 | 21 | 0 | 0 | 1 |  |  |  | 0 | 0 | 0 | M21_ | D.1.4.1_9_ | D.1.4.1_ | 0 | 0 | 0 | 861 | 0 | 0 | 0 | P | M21
300 | D.1.4.1 | 973031334R00 | Vysekání kapes zeď cih, MVC pl. 0,16 m2, hl. 15 cm |  |  | kus | 1 | 0 | 0 | 0 | 0 | RTS I / 2022 | 0 |  | 0 | 0 | 0 | 0 | 0 | 0 | 0 | D.1.4.1 | 0 | 0 | 0 | 21 | 0 | 0 | 1 |  |  |  | 0 | 0 | 0 | M21_ | D.1.4.1_9_ | D.1.4.1_ | 0 | 0 | 0 | 862 | 0 | 0 | 0 | P | M21
301 | D.1.4.1 | 612401291R00 | Omítka malých ploch vnitřních stěn do 0,25 m2 - zapravení vysekaných kapes |  |  | kus | 3 | 0 | 0 | 0 | 0 | RTS I / 2022 | 0 |  | 0 | 0 | 0 | 0 | 0 | 0 | 0 | D.1.4.1 | 0 | 0 | 0 | 21 | 0 | 0 | 1 |  |  |  | 0 | 0 | 0 | M21_ | D.1.4.1_9_ | D.1.4.1_ | 0 | 0 | 0 | 863 | 0 | 0 | 0 | P | M21
[9 empty] | Celkem: |  | 0
Poznámka:
Rozpočet je zpracován z dokumentace pro provádění stavby. a) veškeré položky na přípomoce, dopravu, montáž, zpevněné montážní plochy, atd... zahrnout do jednotlivých jednotkových cen. : b) součásti prací jsou veškeré zkoušky, potřebná měření, inspekce, uvedení zařízení do provozu, zaškolení obsluhy, provozní řády, manuály a revize v českém jazyce. Za komplexní vyzkoušení se považuje bezporuchový provoz po dobu minimálně 96 hod. : c) součástí dodávky je zpracování veškeré dílenské dokumentace a dokumentace skutečného provedení : d) součástí dodávky je kompletní dokladová část díla nutná k získání kolaudačního souhlasu stavby : e) v rozsahu prací zhotovitele jsou rovněž jakékoliv prvky, zařízení, práce a pomocné materiály, neuvedené v tomto soupisu výkonů, které jsou ale nezbytně nutné k dodání, instalaci , dokončení a provozování díla, včetně ztratného a prořezů : f) součástí dodávky jsou veškerá geodetická měření jako například vytyčení konstrukcí, kontrolní měření, zaměření skutečného stavu apod. : g) součástí dodávky jsou i náklady na případná opatření související s ochranou stávajících sítí, komunikací či staveb : h) součástí jednotkových cen jsou i vícenáklady související s výstavbou v zimním období, průběžný úklid staveniště a přilehlých komunikací, likvidaci odpadů, dočasná dopravní omezení atd. : k)pokud se v dokumentaci vyskytují obchodní názvy, jedná se pouze o vymezení minimálních požadovaných standardů výrobku, technologie či materiálu a zadavatel připouští použití i jiného, kvalitativně či technologicky obdobného řešení, které splňuje minimální parametry uvedené ve specifikaci projektové dokumentace : Nedílnou součástí výkazu výměr (slepého rozpočtu ) je projektová dokumentace !! : Zpracovatel nabídky je povinen prověřit specifikace a výměry uvedené ve výkazu výměr. : V případě zjištěných : rozdílů má na tyto rozdíly upozornit ve lhůtě pro podání nabídek prostřednictvím žádosti o dodatečné informace k zadávacím podmínkám. Uchazeč vyplní všechny položky soupisu prací.

## VORN
Vedlejší a ostatní rozpočtové náklady
Název stavby: | ZZS Velké Opatovice, REVIZE 1 | Objednatel: | Zdravotnická záchranná služba JmK p.o. |  | IČO/DIČ: | 00346292/CZ00346292
Druh stavby: |  | Projektant: | GARANT projekt s.r.o. |  | IČO/DIČ: | 06722865/CZ06722865
Lokalita: |  | Zhotovitel: |  |  | IČO/DIČ:
Začátek výstavby: | 0 | Konec výstavby: |  |  | Položek: | 301
JKSO: |  | Zpracoval: |  |  | Datum: | 22.06.2022
Vedlejší rozpočtové náklady VRN
Doplňkové náklady DN |  |  | Kč | % | Základna | Kč
Práce přesčas |  |  | x |  |  | x
Bez pevné podl. |  |  | x |  |  | x
Kulturní památka |  |  | x |  |  | x
Celkem DN | [5 empty] | 0
Náklady na umístění stavby (NUS) |  |  | Kč | % | Základna | Kč
Zařízení staveniště |  |  |  | 2 | 0 | 0
Mimostav. doprava |  |  | 0 |  |  | 0
Územní vlivy |  |  | 0 |  |  | 0
Provozní vlivy |  |  | 0 |  |  | 0
Ostatní |  |  | x |  |  | x
NUS z rozpočtu |  |  | x |  |  | x
Celkem NUS | [5 empty] | 0
Celkem VRN |  |  | 0
Ostatní rozpočtové náklady ORN
Ostatní rozpočtové náklady (ORN) |  |  | Kč | % | Základna | Kč
Ochrana stávajících stavebních konstrukcí |  |  | 0 |  |  | 0
Bezpečnostní a hygienická opatření na staveništi |  |  | 0 |  |  | 0
Dokumentace skutečného provedení |  |  | 0 |  |  | 0
Pojištění stavby |  |  | 0 |  |  | 0
Pasport stávající elektroinstlaací - garáž |  |  | 0 |  |  | 0
Celkem ORN | [5 empty] | 0